## Rekapitulace stavby
Export Komplet | [27 empty] | 2.0 | ZAMOK |  |  |  | False | False | {39294b45-dd4b-4d9f-8970-46b420e2a4a9}
[32 empty] | 0,01 | 21
[32 empty] | 0,01 | 15
|  | REKAPITULACE STAVBY | [17 empty] | v --- níže se nacházejí doplnkové a pomocné údaje k sestavám --- v | [11 empty] | 0,001
|  | Kód: |  |  |  |  | HORNI_KR_2021_02F | [24 empty] | 0,01
|  | Stavba: |  |  |  |  | Kanalizace a ČOV pro obec Horní Kruty, místní část Dolní Kruty, Přestavlky a Bohouňovice II | [24 empty] | 0,01
|  | KSO: | [13 empty] | CC-CZ: | [15 empty] | 0,01
|  | Místo: |  |  |  |  | Horní Kruty, místní část Dolní Kruty, Přestavlky a | [8 empty] | Datum: |  | 10. 2. 2021 | [13 empty] | 0,01
0,01
|  | Zadavatel: | [13 empty] | IČ: | [15 empty] | 0,01
|  |  | Obec Horní Kruty | [12 empty] | DIČ: | [15 empty] | 0,01
0,01
|  | Zhotovitel: | [13 empty] | IČ: | [15 empty] | 0,01
[16 empty] | DIČ: | [15 empty] | 0,01
False
|  | Projektant: | [13 empty] | IČ: | [15 empty] | False
|  |  | Vodohospodářské inženýrské služby a.s. | [12 empty] | DIČ: | [15 empty] | True
0,01
|  | Zpracovatel: | [13 empty] | IČ: | [15 empty] | 0,01
[16 empty] | DIČ: | [15 empty] | True
Poznámka:
|  | Cena bez DPH | [13 empty] | 139684603.51
[8 empty] | Sazba daně |  |  | Základ daně |  |  |  |  | Výše daně
|  | DPH |  | základní |  |  |  | 21% |  |  | 139684603.51 |  |  |  |  | 29333766.74
|  |  |  | snížená |  |  |  | 15% |  |  | 0 |  |  |  |  | 0
|  |  |  | zákl. přenesená |  |  |  | 21% |  |  | 0 |  |  |  |  | 0
|  |  |  | sníž. přenesená |  |  |  | 15% |  |  | 0 |  |  |  |  | 0
|  |  |  | nulová |  |  |  | 0% |  |  | 0 |  |  |  |  | 0
|  | Cena s DPH | [6 empty] | v |  |  | CZK |  |  |  | 169018370.25
|  | Projektant | [11 empty] | Zpracovatel
|  | Datum a podpis: | [7 empty] | Razítko |  |  |  | Datum a podpis: |  |  | Razítko
|  | Objednavatel | [11 empty] | Zhotovitel
|  | Datum a podpis: | [7 empty] | Razítko |  |  |  | Datum a podpis: |  |  | Razítko
REKAPITULACE OBJEKTŮ STAVBY A SOUPISŮ PRACÍ
| Kód: | [6 empty] | HORNI_KR_2021_02F
| Stavba: | [6 empty] | Kanalizace a ČOV pro obec Horní Kruty, místní část Dolní Kruty, Přestavlky a Bohouňovice II
| Místo: | [6 empty] | Horní Kruty, místní část Dolní Kruty, Přestavlky a | [6 empty] | Datum: |  | 10. 2. 2021
| Zadavatel: | [6 empty] | Obec Horní Kruty | [6 empty] | Projektant: |  | Vodohospodářské inženýrské služby a.s. |  |  | Informatívní údaje z listů zakázek
| Zhotovitel: | [13 empty] | Zpracovatel:
| Kód |  |  |  | Popis | [7 empty] | Cena bez DPH [CZK] |  |  |  |  | Cena s DPH [CZK] | Typ | z toho Ostat. náklady [CZK] | DPH [CZK] | Normohodiny [h] | DPH základní [CZK] | DPH snížená [CZK] | DPH základní přenesená [CZK] | DPH snížená přenesená [CZK] | Základna DPH základní | Základna DPH snížená | Základna DPH zákl. přenesená | Základna DPH sníž. přenesená | Základna DPH nulová
| Náklady z rozpočtů | [11 empty] | 139684603.51 |  |  |  |  | 169018370.25 |  | 0 | 29333766.74 | 114091.3474 | 29333766.74 | 0 | 0 | 0 | 139684603.51 | 0 | 0 | 0 | 0 | D | 0 | ###NOIMPORT### | IMPORT | {39294b45-dd4b-4d9f-8970-46b420e2a4a9} | {00000000-0000-0000-0000-000000000000}
|  | 001 |  |  |  | SO 01 - Splašková kanalizace - gravitační | [6 empty] | 65645214.42 |  |  |  |  | 79430709.45 | STA | 0 | 13785495.03 | 59873.5121 | 13785495.03 | 0 | 0 | 0 | 65645214.42 | 0 | 0 | 0 | 0 | D | 1 | ###NOIMPORT### | IMPORT | {7785afd9-6cab-4b05-a7c6-aaffde2e74c1} | {39294b45-dd4b-4d9f-8970-46b420e2a4a9} | 2
/ |  |  | 001-1 |  |  |  | Stoky A | [5 empty] | 8221509.47 |  |  |  |  | 9948026.46 | Soupis | 0 | 1726516.99 | 6706.5805 | 1726516.99 | 0 | 0 | 0 | 8221509.47 | 0 | 0 | 0 | 0 |  | 2 |  | IMPORT | {4526db56-12c5-4580-aea4-2be586193034} | {7785afd9-6cab-4b05-a7c6-aaffde2e74c1}
/ |  |  | 001-2 |  |  |  | Stoky B | [5 empty] | 4546244.07 |  |  |  |  | 5500955.32 | Soupis | 0 | 954711.25 | 4461.7319 | 954711.25 | 0 | 0 | 0 | 4546244.07 | 0 | 0 | 0 | 0 |  | 2 |  | IMPORT | {5699d719-fcd6-4226-86cf-8044622685c1} | {7785afd9-6cab-4b05-a7c6-aaffde2e74c1}
/ |  |  | 001-3 |  |  |  | Stoky C | [5 empty] | 8903788.44 |  |  |  |  | 10773584.01 | Soupis | 0 | 1869795.57 | 9383.9916 | 1869795.57 | 0 | 0 | 0 | 8903788.44 | 0 | 0 | 0 | 0 |  | 2 |  | IMPORT | {66f0b464-60d6-4fc0-84bc-8af4f4ebde97} | {7785afd9-6cab-4b05-a7c6-aaffde2e74c1}
/ |  |  | 001-4 |  |  |  | Stoky D - Dolní Kruty | [5 empty] | 16521567.04 |  |  |  |  | 19991096.12 | Soupis | 0 | 3469529.08 | 14655.1893 | 3469529.08 | 0 | 0 | 0 | 16521567.04 | 0 | 0 | 0 | 0 |  | 2 |  | IMPORT | {e70ab824-5c99-4bcc-b53a-b359e62b36ca} | {7785afd9-6cab-4b05-a7c6-aaffde2e74c1}
/ |  |  | 001-5 |  |  |  | Stoky D - Horní Kruty | [5 empty] | 12350400.17 |  |  |  |  | 14943984.21 | Soupis | 0 | 2593584.04 | 10877.7801 | 2593584.04 | 0 | 0 | 0 | 12350400.17 | 0 | 0 | 0 | 0 |  | 2 |  | IMPORT | {29b0b963-543e-41dc-ae3d-d8178db2ed78} | {7785afd9-6cab-4b05-a7c6-aaffde2e74c1}
/ |  |  | 001-6 |  |  |  | Stoky E | [5 empty] | 4789510.7 |  |  |  |  | 5795307.95 | Soupis | 0 | 1005797.25 | 4420.6554 | 1005797.25 | 0 | 0 | 0 | 4789510.7 | 0 | 0 | 0 | 0 |  | 2 |  | IMPORT | {0d274389-14e7-4c1e-9581-d2b2b2ffcdec} | {7785afd9-6cab-4b05-a7c6-aaffde2e74c1}
/ |  |  | 001-7 |  |  |  | Stoky F | [5 empty] | 10312194.53 |  |  |  |  | 12477755.38 | Soupis | 0 | 2165560.85 | 9367.5833 | 2165560.85 | 0 | 0 | 0 | 10312194.53 | 0 | 0 | 0 | 0 |  | 2 |  | IMPORT | {b0f20b0d-3555-4511-814b-151f10f19f72} | {7785afd9-6cab-4b05-a7c6-aaffde2e74c1}
|  | 001.1 |  |  |  | SO-01.1 Výtlačné řady kanalizace | [6 empty] | 19305490.01 |  |  |  |  | 23359642.91 | STA | 0 | 4054152.9 | 16931.3917 | 4054152.9 | 0 | 0 | 0 | 19305490.01 | 0 | 0 | 0 | 0 | D | 1 | ###NOIMPORT### | IMPORT | {ba7cd2a1-2116-4832-96c7-0c16b2220335} | {39294b45-dd4b-4d9f-8970-46b420e2a4a9} | 2
/ |  |  | 001.1-1 |  |  |  | Výtlak 1 | [5 empty] | 9288936.71 |  |  |  |  | 11239613.42 | Soupis | 0 | 1950676.71 | 7432.7714 | 1950676.71 | 0 | 0 | 0 | 9288936.71 | 0 | 0 | 0 | 0 |  | 2 |  | IMPORT | {84789277-b26b-4529-9fdc-65945bb043b7} | {ba7cd2a1-2116-4832-96c7-0c16b2220335}
/ |  |  | 001.1-2 |  |  |  | Výtlak 2 | [5 empty] | 1556974.47 |  |  |  |  | 1883939.11 | Soupis | 0 | 326964.64 | 1564.1866 | 326964.64 | 0 | 0 | 0 | 1556974.47 | 0 | 0 | 0 | 0 |  | 2 |  | IMPORT | {0f0849d1-963e-41d5-bf93-36bb6f15383c} | {ba7cd2a1-2116-4832-96c7-0c16b2220335}
/ |  |  | 001.1-3 |  |  |  | Výtlak 3 | [5 empty] | 1616606.29 |  |  |  |  | 1956093.61 | Soupis | 0 | 339487.32 | 1671.2389 | 339487.32 | 0 | 0 | 0 | 1616606.29 | 0 | 0 | 0 | 0 |  | 2 |  | IMPORT | {aa470f75-4ebb-4c4d-9358-d594c7f1a1a4} | {ba7cd2a1-2116-4832-96c7-0c16b2220335}
/ |  |  | 001.1-4 |  |  |  | Výtlak 4 | [5 empty] | 2449188.91 |  |  |  |  | 2963518.58 | Soupis | 0 | 514329.67 | 2221.2404 | 514329.67 | 0 | 0 | 0 | 2449188.91 | 0 | 0 | 0 | 0 |  | 2 |  | IMPORT | {0862d7e0-3bae-4126-a8f5-56b24f233165} | {ba7cd2a1-2116-4832-96c7-0c16b2220335}
/ |  |  | 001.1-5 |  |  |  | Výtlak 5 | [5 empty] | 2015070.8 |  |  |  |  | 2438235.67 | Soupis | 0 | 423164.87 | 1843.8449 | 423164.87 | 0 | 0 | 0 | 2015070.8 | 0 | 0 | 0 | 0 |  | 2 |  | IMPORT | {98f1653b-94c5-42bb-871a-32681caedb65} | {ba7cd2a1-2116-4832-96c7-0c16b2220335}
/ |  |  | 001.1-6 |  |  |  | Výtlak 6 | [5 empty] | 2143847.01 |  |  |  |  | 2594054.88 | Soupis | 0 | 450207.87 | 1980.9486 | 450207.87 | 0 | 0 | 0 | 2143847.01 | 0 | 0 | 0 | 0 |  | 2 |  | IMPORT | {5a6195f4-34bf-4fb2-bac1-5de3675dad72} | {ba7cd2a1-2116-4832-96c7-0c16b2220335}
/ |  |  | 001.1-7 |  |  |  | Tlaková stoka f.1 | [5 empty] | 234865.82 |  |  |  |  | 284187.64 | Soupis | 0 | 49321.82 | 217.161 | 49321.82 | 0 | 0 | 0 | 234865.82 | 0 | 0 | 0 | 0 |  | 2 |  | IMPORT | {35331b0d-7b52-4d61-8ffe-83b8cc33f6a5} | {ba7cd2a1-2116-4832-96c7-0c16b2220335}
|  | 002 |  |  |  | SO-02 Kanalizační přípojky - veřejné části | [6 empty] | 14510279.47 |  |  |  |  | 17557438.16 | STA | 0 | 3047158.69 | 18832.9246 | 3047158.69 | 0 | 0 | 0 | 14510279.47 | 0 | 0 | 0 | 0 | D | 1 | ###NOIMPORT### | IMPORT | {a54278a5-81dc-4aea-aee9-b2774eebf271} | {39294b45-dd4b-4d9f-8970-46b420e2a4a9} | 2
/ |  |  | 002-1 |  |  |  | Stoky A | [5 empty] | 1717603.8 |  |  |  |  | 2078300.6 | Soupis | 0 | 360696.8 | 2078.5255 | 360696.8 | 0 | 0 | 0 | 1717603.8 | 0 | 0 | 0 | 0 |  | 2 |  | IMPORT | {858d85bf-1f08-4afc-bb69-937c929dad8d} | {a54278a5-81dc-4aea-aee9-b2774eebf271}
/ |  |  | 002-2 |  |  |  | Stoky B | [5 empty] | 1014088.44 |  |  |  |  | 1227047.01 | Soupis | 0 | 212958.57 | 1291.8671 | 212958.57 | 0 | 0 | 0 | 1014088.44 | 0 | 0 | 0 | 0 |  | 2 |  | IMPORT | {2b68b306-4b68-4b5f-920a-5fbffef86edd} | {a54278a5-81dc-4aea-aee9-b2774eebf271}
/ |  |  | 002-3 |  |  |  | Stoky C | [5 empty] | 2039123.85 |  |  |  |  | 2467339.86 | Soupis | 0 | 428216.01 | 2602.3259 | 428216.01 | 0 | 0 | 0 | 2039123.85 | 0 | 0 | 0 | 0 |  | 2 |  | IMPORT | {0df337fe-a646-4e07-9f94-d43439ce03a1} | {a54278a5-81dc-4aea-aee9-b2774eebf271}
/ |  |  | 002-4 |  |  |  | Stoky D - Dolní Kruty | [5 empty] | 3046520.51 |  |  |  |  | 3686289.82 | Soupis | 0 | 639769.31 | 3926.6606 | 639769.31 | 0 | 0 | 0 | 3046520.51 | 0 | 0 | 0 | 0 |  | 2 |  | IMPORT | {a69f9ac2-4eed-4ffb-bd92-5fb4acd9e24c} | {a54278a5-81dc-4aea-aee9-b2774eebf271}
/ |  |  | 002-5 |  |  |  | Stoky D - Horní Kruty | [5 empty] | 1661896.23 |  |  |  |  | 2010894.44 | Soupis | 0 | 348998.21 | 2086.1684 | 348998.21 | 0 | 0 | 0 | 1661896.23 | 0 | 0 | 0 | 0 |  | 2 |  | IMPORT | {92dd35a3-6874-49ea-939b-3ec1f2637cfa} | {a54278a5-81dc-4aea-aee9-b2774eebf271}
/ |  |  | 002-6 |  |  |  | Stoky E | [5 empty] | 975849.93 |  |  |  |  | 1180778.42 | Soupis | 0 | 204928.49 | 1281.5642 | 204928.49 | 0 | 0 | 0 | 975849.93 | 0 | 0 | 0 | 0 |  | 2 |  | IMPORT | {741c29bb-e833-412f-8f0b-3c3a4c161a1d} | {a54278a5-81dc-4aea-aee9-b2774eebf271}
/ |  |  | 002-7 |  |  |  | Stoky F | [5 empty] | 4055196.71 |  |  |  |  | 4906788.02 | Soupis | 0 | 851591.31 | 5565.8129 | 851591.31 | 0 | 0 | 0 | 4055196.71 | 0 | 0 | 0 | 0 |  | 2 |  | IMPORT | {2993d8e7-bf85-46ea-adcf-792be34146bb} | {a54278a5-81dc-4aea-aee9-b2774eebf271}
|  | 003 |  |  |  | SO 03 - Čerpací stanice odpadních vod (ČSOV) | [6 empty] | 11183046.75 |  |  |  |  | 13531486.57 | STA | 0 | 2348439.82 | 4914.0433 | 2348439.82 | 0 | 0 | 0 | 11183046.75 | 0 | 0 | 0 | 0 | D | 1 | ###NOIMPORT### | IMPORT | {ec46646f-a13d-4552-967f-5e1596461533} | {39294b45-dd4b-4d9f-8970-46b420e2a4a9} | 2
|  |  | 003.1 |  |  |  | SO 03.1 - Stavební část | [5 empty] | 7229695.35 |  |  |  |  | 8747931.37 | Soupis | 0 | 1518236.02 | 4914.0433 | 1518236.02 | 0 | 0 | 0 | 7229695.35 | 0 | 0 | 0 | 0 | D | 2 | ###NOIMPORT### | IMPORT | {232549cc-7364-4996-965b-085bb1ed5a37} | {ec46646f-a13d-4552-967f-5e1596461533}
/ |  |  |  | 003.1-1 |  |  |  | ČSOV 1 |  |  |  |  | 1100436.64 |  |  |  |  | 1331528.33 | Soupis | 0 | 231091.69 | 716.7783 | 231091.69 | 0 | 0 | 0 | 1100436.64 | 0 | 0 | 0 | 0 |  | 3 |  | IMPORT | {49479e42-4cd1-4398-9dbb-c5e9fcd5662c} | {232549cc-7364-4996-965b-085bb1ed5a37}
/ |  |  |  | 003.1-2 |  |  |  | ČSOV 2 |  |  |  |  | 995309.08 |  |  |  |  | 1204323.99 | Soupis | 0 | 209014.91 | 764.4541 | 209014.91 | 0 | 0 | 0 | 995309.08 | 0 | 0 | 0 | 0 |  | 3 |  | IMPORT | {37bfdfdf-21db-490c-a430-88a6281b28da} | {232549cc-7364-4996-965b-085bb1ed5a37}
/ |  |  |  | 003.1-3 |  |  |  | ČSOV 3 |  |  |  |  | 899599.88 |  |  |  |  | 1088515.85 | Soupis | 0 | 188915.97 | 619.4865 | 188915.97 | 0 | 0 | 0 | 899599.88 | 0 | 0 | 0 | 0 |  | 3 |  | IMPORT | {6e01b50b-a581-4c8a-9d76-447ef0b2edac} | {232549cc-7364-4996-965b-085bb1ed5a37}
/ |  |  |  | 003.1-4 |  |  |  | ČSOV 4 |  |  |  |  | 1499414.07 |  |  |  |  | 1814291.02 | Soupis | 0 | 314876.95 | 944.733 | 314876.95 | 0 | 0 | 0 | 1499414.07 | 0 | 0 | 0 | 0 |  | 3 |  | IMPORT | {ed6605d1-77cf-446e-b5f4-89fe09c108c5} | {232549cc-7364-4996-965b-085bb1ed5a37}
/ |  |  |  | 003.1-5 |  |  |  | ČSOV 5 |  |  |  |  | 871312.67 |  |  |  |  | 1054288.33 | Soupis | 0 | 182975.66 | 576.2586 | 182975.66 | 0 | 0 | 0 | 871312.67 | 0 | 0 | 0 | 0 |  | 3 |  | IMPORT | {c8571334-3ee8-4276-ba8e-408f66c694fb} | {232549cc-7364-4996-965b-085bb1ed5a37}
/ |  |  |  | 003.1-6 |  |  |  | ČSOV 6 |  |  |  |  | 1863623.01 |  |  |  |  | 2254983.84 | Soupis | 0 | 391360.83 | 1292.3327 | 391360.83 | 0 | 0 | 0 | 1863623.01 | 0 | 0 | 0 | 0 |  | 3 |  | IMPORT | {c5c3f0c4-38ed-4ed4-8726-0fb131f57411} | {232549cc-7364-4996-965b-085bb1ed5a37}
|  |  | 003.2 |  |  |  | PS 01 - Strojně technologická část | [5 empty] | 2687167.4 |  |  |  |  | 3251472.55 | Soupis | 0 | 564305.15 | 0 | 564305.15 | 0 | 0 | 0 | 2687167.4 | 0 | 0 | 0 | 0 | D | 2 | ###NOIMPORT### | IMPORT | {a71081e3-7fc2-4572-950b-a03aa8411fa6} | {ec46646f-a13d-4552-967f-5e1596461533}
/ |  |  |  | 003.2-1 |  |  |  | ČSOV 1 |  |  |  |  | 486467.2 |  |  |  |  | 588625.31 | Soupis | 0 | 102158.11 | 0 | 102158.11 | 0 | 0 | 0 | 486467.2 | 0 | 0 | 0 | 0 |  | 3 |  | IMPORT | {94cb185b-06fd-497d-9e97-cd29f29a513e} | {a71081e3-7fc2-4572-950b-a03aa8411fa6}
/ |  |  |  | 003.2-2 |  |  |  | ČSOV 2 |  |  |  |  | 381727.4 |  |  |  |  | 461890.15 | Soupis | 0 | 80162.75 | 0 | 80162.75 | 0 | 0 | 0 | 381727.4 | 0 | 0 | 0 | 0 |  | 3 |  | IMPORT | {2801a512-0339-41e9-b8f2-bfda1c74397f} | {a71081e3-7fc2-4572-950b-a03aa8411fa6}
/ |  |  |  | 003.2-3 |  |  |  | ČSOV 3 |  |  |  |  | 447967.2 |  |  |  |  | 542040.31 | Soupis | 0 | 94073.11 | 0 | 94073.11 | 0 | 0 | 0 | 447967.2 | 0 | 0 | 0 | 0 |  | 3 |  | IMPORT | {b84bbb87-65dd-4508-adc9-a4ad99b930ad} | {a71081e3-7fc2-4572-950b-a03aa8411fa6}
/ |  |  |  | 003.2-4 |  |  |  | ČSOV 4 |  |  |  |  | 479471.2 |  |  |  |  | 580160.15 | Soupis | 0 | 100688.95 | 0 | 100688.95 | 0 | 0 | 0 | 479471.2 | 0 | 0 | 0 | 0 |  | 3 |  | IMPORT | {2ca7a7d7-7608-45d9-8b6d-f38398b644d3} | {a71081e3-7fc2-4572-950b-a03aa8411fa6}
/ |  |  |  | 003.2-5 |  |  |  | ČSOV 5 |  |  |  |  | 447967.2 |  |  |  |  | 542040.31 | Soupis | 0 | 94073.11 | 0 | 94073.11 | 0 | 0 | 0 | 447967.2 | 0 | 0 | 0 | 0 |  | 3 |  | IMPORT | {e5ec9d48-5c38-4254-9a99-aa9e69e810e6} | {a71081e3-7fc2-4572-950b-a03aa8411fa6}
/ |  |  |  | 003.2-6 |  |  |  | ČSOV 6 |  |  |  |  | 443567.2 |  |  |  |  | 536716.31 | Soupis | 0 | 93149.11 | 0 | 93149.11 | 0 | 0 | 0 | 443567.2 | 0 | 0 | 0 | 0 |  | 3 |  | IMPORT | {18841e5a-8355-4299-adf9-4fde8bc524a1} | {a71081e3-7fc2-4572-950b-a03aa8411fa6}
/ |  |  | 003.3 |  |  |  | PS 02 - Elektrotechnologická část | [5 empty] | 1266184 |  |  |  |  | 1532082.64 | Soupis | 0 | 265898.64 | 0 | 265898.64 | 0 | 0 | 0 | 1266184 | 0 | 0 | 0 | 0 |  | 2 |  | IMPORT | {ba455819-0797-4486-bc93-15fe3204c21b} | {ec46646f-a13d-4552-967f-5e1596461533}
|  | 004 |  |  |  | SO 04 - Přípojky NN k ČSOV | [6 empty] | 735751.9 |  |  |  |  | 890259.8 | STA | 0 | 154507.9 | 60.1274 | 154507.9 | 0 | 0 | 0 | 735751.9 | 0 | 0 | 0 | 0 | D | 1 |  | IMPORT | {197b3f5b-9dd8-437a-9156-64245ce7aa8f} | {39294b45-dd4b-4d9f-8970-46b420e2a4a9} | 2
/ |  |  | 004 |  |  |  | SO 04 - Přípojky NN k ČSOV | [5 empty] | 566343.1 |  |  |  |  | 685275.15 | Soupis | 0 | 118932.05 | 0 | 118932.05 | 0 | 0 | 0 | 566343.1 | 0 | 0 | 0 | 0 |  | 2 | ###NOINSERT### | IMPORT | {197b3f5b-9dd8-437a-9156-64245ce7aa8f} | {39294b45-dd4b-4d9f-8970-46b420e2a4a9} | 2
/ |  |  | 004-1 |  |  |  | SO 04.1 - Přípojky NN k ČSOV - komunikace a úprava povrchů | [5 empty] | 169408.8 |  |  |  |  | 204984.65 | Soupis | 0 | 35575.85 | 60.1274 | 35575.85 | 0 | 0 | 0 | 169408.8 | 0 | 0 | 0 | 0 |  | 2 |  | IMPORT | {b31cf336-fe51-4946-9856-d67eb5c09c22} | {197b3f5b-9dd8-437a-9156-64245ce7aa8f}
|  | 005 |  |  |  | SO 05 - Čistírna odpadních vod Bohouňovice II (ČOV) | [6 empty] | 22561620.96 |  |  |  |  | 27299561.36 | STA | 0 | 4737940.4 | 13479.3483 | 4737940.4 | 0 | 0 | 0 | 22561620.96 | 0 | 0 | 0 | 0 | D | 1 | ###NOIMPORT### | IMPORT | {fe097d52-4884-4826-afd3-54f9822920b8} | {39294b45-dd4b-4d9f-8970-46b420e2a4a9} | 2
/ |  |  | 005-1 |  |  |  | SO 05.01 - Objekt ČOV | [5 empty] | 11458014.79 |  |  |  |  | 13864197.9 | Soupis | 0 | 2406183.11 | 10122.7587 | 2406183.11 | 0 | 0 | 0 | 11458014.79 | 0 | 0 | 0 | 0 |  | 2 |  | IMPORT | {e69d0a35-79d3-4063-bad2-ffd2c5293301} | {fe097d52-4884-4826-afd3-54f9822920b8}
|  |  | 005-2 |  |  |  | SO 05.02 - Síťové vedení v areálu ČOV | [5 empty] | 2356533.65 |  |  |  |  | 2851405.72 | Soupis | 0 | 494872.07 | 2140.6874 | 494872.07 | 0 | 0 | 0 | 2356533.65 | 0 | 0 | 0 | 0 | D | 2 | ###NOIMPORT### | IMPORT | {19f57df2-9d2f-476b-9fab-2537f9b32c65} | {fe097d52-4884-4826-afd3-54f9822920b8}
/ |  |  |  | 005-2-1 |  |  |  | SO 05.02.1 - Odtokové potrubí |  |  |  |  | 1077640.08 |  |  |  |  | 1303944.5 | Soupis | 0 | 226304.42 | 1051.9171 | 226304.42 | 0 | 0 | 0 | 1077640.08 | 0 | 0 | 0 | 0 |  | 3 |  | IMPORT | {2bf8e881-ae4b-4f52-b5bc-7121e3a1608a} | {19f57df2-9d2f-476b-9fab-2537f9b32c65}
/ |  |  |  | 005-2-2 |  |  |  | SO 05.02.2 - Vodovod - užitková voda |  |  |  |  | 982153.06 |  |  |  |  | 1188405.2 | Soupis | 0 | 206252.14 | 817.4511 | 206252.14 | 0 | 0 | 0 | 982153.06 | 0 | 0 | 0 | 0 |  | 3 |  | IMPORT | {83f5ef59-98b7-446f-8c80-385527e41fa8} | {19f57df2-9d2f-476b-9fab-2537f9b32c65}
/ |  |  |  | 005-2-3 |  |  |  | SO 05.02.3 - Trubní propoje areál ČOV |  |  |  |  | 296740.51 |  |  |  |  | 359056.02 | Soupis | 0 | 62315.51 | 271.3192 | 62315.51 | 0 | 0 | 0 | 296740.51 | 0 | 0 | 0 | 0 |  | 3 |  | IMPORT | {1b9af1a3-c3c3-4c60-8079-7f648079d2cc} | {19f57df2-9d2f-476b-9fab-2537f9b32c65}
/ |  |  | 005-3 |  |  |  | SO 05.03 - Zpevněné plochy a terénní úpravy | [5 empty] | 1931908.67 |  |  |  |  | 2337609.49 | Soupis | 0 | 405700.82 | 699.1475 | 405700.82 | 0 | 0 | 0 | 1931908.67 | 0 | 0 | 0 | 0 |  | 2 |  | IMPORT | {d8de3d16-765a-4476-b520-7259939d3442} | {fe097d52-4884-4826-afd3-54f9822920b8}
/ |  |  | 005-4 |  |  |  | SO 05.04 - Měrný objekt | [5 empty] | 69003.31 |  |  |  |  | 83494.01 | Soupis | 0 | 14490.7 | 14.8192 | 14490.7 | 0 | 0 | 0 | 69003.31 | 0 | 0 | 0 | 0 |  | 2 |  | IMPORT | {1537da5a-e7d7-4aa9-8135-5d961e8edfde} | {fe097d52-4884-4826-afd3-54f9822920b8}
/ |  |  | 005-5 |  |  |  | SO 05.05 - Výustní objekt | [5 empty] | 127036.34 |  |  |  |  | 153713.97 | Soupis | 0 | 26677.63 | 117.2717 | 26677.63 | 0 | 0 | 0 | 127036.34 | 0 | 0 | 0 | 0 |  | 2 |  | IMPORT | {e379f85e-42b5-45f6-8554-af27ad6248a2} | {fe097d52-4884-4826-afd3-54f9822920b8}
/ |  |  | 005-7 |  |  |  | SO 05.07 - Elektro stavební část | [5 empty] | 227531.5 |  |  |  |  | 275313.12 | Soupis | 0 | 47781.62 | 0 | 47781.62 | 0 | 0 | 0 | 227531.5 | 0 | 0 | 0 | 0 |  | 2 |  | IMPORT | {67e980c7-b49f-42e0-a941-a87b1d8b37e9} | {fe097d52-4884-4826-afd3-54f9822920b8}
|  |  | 005-8 |  |  |  | SO 05.08 Přípojka NN k ČOV | [5 empty] | 499432.98 |  |  |  |  | 604313.91 | Soupis | 0 | 104880.93 | 22.2329 | 104880.93 | 0 | 0 | 0 | 499432.98 | 0 | 0 | 0 | 0 | D | 2 |  | IMPORT | {f132df53-9e42-415a-a102-85332488cb78} | {fe097d52-4884-4826-afd3-54f9822920b8}
/ |  |  |  | 005-8 |  |  |  | SO 05.08 Přípojka NN k ČOV |  |  |  |  | 445116.2 |  |  |  |  | 538590.6 | Soupis | 0 | 93474.4 | 0 | 93474.4 | 0 | 0 | 0 | 445116.2 | 0 | 0 | 0 | 0 |  | 3 | ###NOINSERT### | IMPORT | {f132df53-9e42-415a-a102-85332488cb78} | {fe097d52-4884-4826-afd3-54f9822920b8}
/ |  |  |  | 005-8-1 |  |  |  | SO 05.08.1 Přípojka NN k ČOV - komunikace a úprava povrchů |  |  |  |  | 54316.78 |  |  |  |  | 65723.3 | Soupis | 0 | 11406.52 | 22.2329 | 11406.52 | 0 | 0 | 0 | 54316.78 | 0 | 0 | 0 | 0 |  | 3 |  | IMPORT | {520f98b4-f925-4b4f-aa70-47c554541a91} | {f132df53-9e42-415a-a102-85332488cb78}
/ |  |  | 005-9 |  |  |  | SO 05.09 - Oplocení | [5 empty] | 293719.72 |  |  |  |  | 355400.86 | Soupis | 0 | 61681.14 | 362.4308 | 61681.14 | 0 | 0 | 0 | 293719.72 | 0 | 0 | 0 | 0 |  | 2 |  | IMPORT | {67d5fe62-f468-40e8-b1b0-8026d28435de} | {fe097d52-4884-4826-afd3-54f9822920b8}
/ |  |  | 005-10 |  |  |  | PS 03 - Strojně technologická část ČOV | [5 empty] | 4187600 |  |  |  |  | 5066996 | Soupis | 0 | 879396 | 0 | 879396 | 0 | 0 | 0 | 4187600 | 0 | 0 | 0 | 0 |  | 2 |  | IMPORT | {0251a976-43e9-40e8-bb40-228d23053b0d} | {fe097d52-4884-4826-afd3-54f9822920b8}
/ |  |  | 005-11 |  |  |  | PS 04 - Elektrotechnologická část ČOV | [5 empty] | 1410840 |  |  |  |  | 1707116.4 | Soupis | 0 | 296276.4 | 0 | 296276.4 | 0 | 0 | 0 | 1410840 | 0 | 0 | 0 | 0 |  | 2 |  | IMPORT | {08f1dfd1-70d3-4ab0-90c9-7dd768a7b7ff} | {fe097d52-4884-4826-afd3-54f9822920b8}
/ |  | 006 |  |  |  | Vedlejší a ostatní náklady | [6 empty] | 5743200 |  |  |  |  | 6949272 | STA | 0 | 1206072 | 0 | 1206072 | 0 | 0 | 0 | 5743200 | 0 | 0 | 0 | 0 |  | 1 |  | IMPORT | {98de1b6a-4fd8-4b3a-ab46-333b2dc904b1} | {39294b45-dd4b-4d9f-8970-46b420e2a4a9} | 2

## 001-1 - Stoky A
{4526db56-12c5-4580-aea4-2be586193034}
2
| KRYCÍ LIST SOUPISU PRACÍ | [7 empty] | v --- níže se nacházejí doplnkové a pomocné údaje k sestavám --- v | [8 empty] | False
Stavba:
Kanalizace a ČOV pro obec Horní Kruty, místní část Dolní Kruty, Přestavlky a Bohouňovice II
Objekt:
001 - SO 01 - Splašková kanalizace - gravitační
Soupis:
001-1 - Stoky A
| KSO: |  |  |  |  | CC-CZ:
| Místo: |  | Horní Kruty, místní část Dolní Kruty, Přestavlky a |  |  | Datum: | 10. 2. 2021
| Zadavatel: |  |  |  |  | IČ:
|  | Obec Horní Kruty |  |  |  | DIČ:
| Zhotovitel: |  |  |  |  | IČ:
DIČ:
| Projektant: |  |  |  |  | IČ:
|  | Vodohospodářské inženýrské služby a.s. |  |  |  | DIČ:
| Zpracovatel: |  |  |  |  | IČ:
DIČ:
Poznámka:
| Cena bez DPH | [5 empty] | 8221509.47
|  |  | Základ daně |  |  | Sazba daně | Výše daně
| DPH | základní | 8221509.47 |  |  | 21% | 1726516.99
|  | snížená | 0 |  |  | 15% | 0
|  | zákl. přenesená | 0 |  |  | 21% | 0
|  | sníž. přenesená | 0 |  |  | 15% | 0
|  | nulová | 0 |  |  | 0% | 0
| Cena s DPH |  |  | v | CZK |  | 9948026.46
| Projektant |  |  | Zpracovatel
| Datum a podpis: |  | Razítko | Datum a podpis: |  |  | Razítko
| Objednavatel |  |  | Zhotovitel
| Datum a podpis: |  | Razítko | Datum a podpis: |  |  | Razítko
REKAPITULACE ČLENĚNÍ SOUPISU PRACÍ
Stavba:
Kanalizace a ČOV pro obec Horní Kruty, místní část Dolní Kruty, Přestavlky a Bohouňovice II
Objekt:
001 - SO 01 - Splašková kanalizace - gravitační
Soupis:
001-1 - Stoky A
Místo: |  |  | Horní Kruty, místní část Dolní Kruty, Přestavlky a |  |  | Datum: | 10. 2. 2021
Zadavatel: |  |  | Obec Horní Kruty |  |  | Projektant: | Vodohospodářské inženýrské služby a.s.
Zhotovitel: | [5 empty] | Zpracovatel:
Kód dílu - Popis | [6 empty] | Cena celkem [CZK]
Náklady ze soupisu prací | [6 empty] | 8221509.47 | [11 empty] | -1
| HSV - Práce a dodávky HSV | [5 empty] | 8188690.27
| 1 - Zemní práce | [5 empty] | 4509882.64
| 2 - Zakládání | [5 empty] | 13987.9
| 3 - Svislé a kompletní konstrukce | [5 empty] | 48079.46
| 4 - Vodorovné konstrukce | [5 empty] | 104550.09
| 5 - Komunikace pozemní | [5 empty] | 1261066.35
| 8 - Trubní vedení | [5 empty] | 1304508.98
| 9 - Ostatní konstrukce a práce, bourání | [5 empty] | 109889.18
| 997 - Přesun sutě | [5 empty] | 257072.18
| 998 - Přesun hmot | [5 empty] | 579653.49
| M - Práce a dodávky M | [5 empty] | 32819.2
| 23-M - Montáže potrubí | [5 empty] | 32819.2
SOUPIS PRACÍ
Stavba:
Kanalizace a ČOV pro obec Horní Kruty, místní část Dolní Kruty, Přestavlky a Bohouňovice II
Objekt:
001 - SO 01 - Splašková kanalizace - gravitační
Soupis:
001-1 - Stoky A
Místo: |  |  | Horní Kruty, místní část Dolní Kruty, Přestavlky a |  |  | Datum: | 10. 2. 2021
Zadavatel: |  |  | Obec Horní Kruty |  |  | Projektant: | Vodohospodářské inženýrské služby a.s.
Zhotovitel: | [5 empty] | Zpracovatel:
PČ | Typ | Kód | Popis | MJ | Množství | J.cena [CZK] | Cena celkem [CZK] | Cenová soustava |  | DPH | J. Nh [h] | Nh celkem [h] | J. hmotnost [t] | Hmotnost celkem [t] | J. suť [t] | Suť Celkem [t]
Náklady soupisu celkem | [6 empty] | 8221509.47 |  |  |  |  | 6706.5805 |  | 607.0295 |  | 884.0239 |  | D | -1 | [7 empty] | 8221509.47
| D | HSV | Práce a dodávky HSV |  |  |  | 8188690.27 |  |  |  |  | 6681.6889 |  | 606.9672 |  | 884.0239 | 1 | D | 0 | ROZPOCET | [6 empty] | 8188690.27
| D | 1 | Zemní práce |  |  |  | 4509882.64 |  |  |  |  | 4380.6384 |  | 5.4221 |  | 855.7406 | 1 | D | 1 | ROZPOCET | [6 empty] | 4509882.64
1 | K | 113107161 | Odstranění podkladu z kameniva drceného tl 100 mm strojně pl přes 50 do 200 m2 | m2 | 659.9 | 34.6 | 22832.54 |  |  | základní | 0.07 | 46.193 | 0 | 0 | 0.17 | 112.183 | 4 | K | 2 | ROZPOCET | 22832.54 | 0 | 0 | 0 | 0 | 1 | 22832.54 | 4 | 2104540263
2 | K | 113107162 | Odstranění podkladu z kameniva drceného tl 200 mm strojně pl přes 50 do 200 m2 | m2 | 212.496 | 50.3 | 10688.55 |  |  | základní | 0.102 | 21.6746 | 0 | 0 | 0.29 | 61.6238 | 4 | K | 2 | ROZPOCET | 10688.55 | 0 | 0 | 0 | 0 | 1 | 10688.55 | 4 | 1695413029
3 | K | 113107163 | Odstranění podkladu z kameniva drceného tl 300 mm strojně pl přes 50 do 200 m2 | m2 | 506.356 | 74.8 | 37875.43 |  |  | základní | 0.166 | 84.0551 | 0 | 0 | 0.44 | 222.7966 | 4 | K | 2 | ROZPOCET | 37875.43 | 0 | 0 | 0 | 0 | 1 | 37875.43 | 4 | -955706487
4 | K | 113107181 | Odstranění podkladu živičného tl 50 mm strojně pl přes 50 do 200 m2 | m2 | 95.598 | 41.2 | 3938.64 |  |  | základní | 0.08 | 7.6478 | 0 | 0 | 0.098 | 9.3686 | 4 | K | 2 | ROZPOCET | 3938.64 | 0 | 0 | 0 | 0 | 1 | 3938.64 | 4 | 149772146
5 | K | 113107182 | Odstranění podkladu živičného tl 100 mm strojně pl přes 50 do 200 m2 | m2 | 5.895 | 58.7 | 346.04 |  |  | základní | 0.108 | 0.63666 | 0 | 0 | 0.22 | 1.2969 | 4 | K | 2 | ROZPOCET | 346.04 | 0 | 0 | 0 | 0 | 1 | 346.04 | 4 | -1088251640
6 | K | 113107183 | Odstranění podkladu živičného tl 150 mm strojně pl přes 50 do 200 m2 | m2 | 65.99 | 97.8 | 6453.82 |  |  | základní | 0.182 | 12.0102 | 0 | 0 | 0.316 | 20.8528 | 4 | K | 2 | ROZPOCET | 6453.82 | 0 | 0 | 0 | 0 | 1 | 6453.82 | 4 | 78853206
7 | K | 113154234 | Frézování živičného krytu tl 100 mm pruh š 2 m pl do 1000 m2 bez překážek v trase | m2 | 53.057 | 83 | 4403.73 |  |  | základní | 0.015 | 0.79585 | 0.00013 | 0.0068974 | 0.23 | 12.2031 | 4 | K | 2 | ROZPOCET | 4403.73 | 0 | 0 | 0 | 0 | 1 | 4403.73 | 4 | -63856199
8 | K | 113154235 | Frézování živičného krytu tl 200 mm pruh š 2 m pl do 1000 m2 bez překážek v trase | m2 | 593.91 | 128 | 76020.48 |  |  | základní | 0.021 | 12.4721 | 0.00024 | 0.14254 | 0.46 | 273.1986 | 4 | K | 2 | ROZPOCET | 76020.48 | 0 | 0 | 0 | 0 | 1 | 76020.48 | 4 | 1807354624
9 | K | 113154263 | Frézování živičného krytu tl 50 mm pruh š 2 m pl do 1000 m2 s překážkami v trase | m2 | 1236.67 | 70 | 86566.9 |  |  | základní | 0.013 | 16.0767 | 9e-05 | 0.1113 | 0.115 | 142.2171 | 4 | K | 2 | ROZPOCET | 86566.9 | 0 | 0 | 0 | 0 | 1 | 86566.9 | 4 | -408670006
10 | K | 115001101 | Převedení vody potrubím DN do 100 | m | 15 | 273 | 4095 |  |  | základní | 0.303 | 4.545 | 0.00719 | 0.10785 | 0 | 0 | 4 | K | 2 | ROZPOCET | 4095 | 0 | 0 | 0 | 0 | 1 | 4095 | 4 | -1948507572
11 | K | 115101201 | Čerpání vody na dopravní výšku do 10 m průměrný přítok do 500 l/min | hod | 84 | 74.9 | 6291.6 |  |  | základní | 0.184 | 15.456 | 3e-05 | 0.00252 | 0 | 0 | 4 | K | 2 | ROZPOCET | 6291.6 | 0 | 0 | 0 | 0 | 1 | 6291.6 | 4 | 148935882
12 | K | 115101301 | Pohotovost čerpací soupravy pro dopravní výšku do 10 m přítok do 500 l/min | den | 7 | 43.9 | 307.3 |  |  | základní | 0 | 0 | 0 | 0 | 0 | 0 | 4 | K | 2 | ROZPOCET | 307.3 | 0 | 0 | 0 | 0 | 1 | 307.3 | 4 | 202552226
13 | K | 119001405 | Dočasné zajištění potrubí z PE DN do 200 mm | m | 3.6 | 248 | 892.8 |  |  | základní | 0.581 | 2.0916 | 0.0369 | 0.13284 | 0 | 0 | 4 | K | 2 | ROZPOCET | 892.8 | 0 | 0 | 0 | 0 | 1 | 892.8 | 4 | -1997044863
14 | K | 119001421 | Dočasné zajištění kabelů a kabelových tratí ze 3 volně ložených kabelů | m | 6 | 238 | 1428 |  |  | základní | 0.547 | 3.282 | 0.0369 | 0.2214 | 0 | 0 | 4 | K | 2 | ROZPOCET | 1428 | 0 | 0 | 0 | 0 | 1 | 1428 | 4 | 1002029414
15 | K | 119003215 | Trubková mobilní plotová zábrana výšky do 1,5 m pro zabezpečení výkopu zřízení | m | 620.52 | 63.1 | 39154.81 |  |  | základní | 0.113 | 70.1188 | 0.00014 | 0.086873 | 0 | 0 | 4 | K | 2 | ROZPOCET | 39154.81 | 0 | 0 | 0 | 0 | 1 | 39154.81 | 4 | -436697188
16 | K | 119003216 | Trubková mobilní plotová zábrana výšky do 1,5 m pro zabezpečení výkopu odstranění | m | 620.52 | 36.8 | 22835.14 |  |  | základní | 0.073 | 45.298 | 0 | 0 | 0 | 0 | 4 | K | 2 | ROZPOCET | 22835.14 | 0 | 0 | 0 | 0 | 1 | 22835.14 | 4 | 1681521595
17 | K | 121151103 | Sejmutí ornice plochy do 100 m2 tl vrstvy do 200 mm strojně | m2 | 60.46 | 50.4 | 3047.18 |  |  | základní | 0.076 | 4.595 | 0 | 0 | 0 | 0 | 4 | K | 2 | ROZPOCET | 3047.18 | 0 | 0 | 0 | 0 | 1 | 3047.18 | 4 | 796993318
18 | K | 132254205 | Hloubení zapažených rýh š do 2000 mm v hornině třídy těžitelnosti I, skupiny 3 objem do 1000 m3 | m3 | 749.477 | 387 | 290047.6 |  |  | základní | 0.538 | 403.2186 | 0 | 0 | 0 | 0 | 4 | K | 2 | ROZPOCET | 290047.6 | 0 | 0 | 0 | 0 | 1 | 290047.6 | 4 | -752401176
19 | K | 132354205 | Hloubení zapažených rýh š do 2000 mm v hornině třídy těžitelnosti II, skupiny 4 objem do 1000 m3 | m3 | 659.54 | 516 | 340322.64 |  |  | základní | 0.716 | 472.2306 | 0 | 0 | 0 | 0 | 4 | K | 2 | ROZPOCET | 340322.64 | 0 | 0 | 0 | 0 | 1 | 340322.64 | 4 | 56617337
20 | K | 132454203 | Hloubení zapažených rýh š do 2000 mm v hornině třídy těžitelnosti II, skupiny 5 objem do 100 m3 | m3 | 74.948 | 1260 | 94434.48 |  |  | základní | 1.755 | 131.5337 | 0 | 0 | 0 | 0 | 4 | K | 2 | ROZPOCET | 94434.48 | 0 | 0 | 0 | 0 | 1 | 94434.48 | 4 | 604887451
21 | K | 138511201 | Dolamování hloubených vykopávek rýh ve vrstvě tl do 500 mm v hornině třídy těžitelnosti III, skupiny 6 | m3 | 14.99 | 2970 | 44520.3 |  |  | základní | 6.949 | 104.1655 | 0 | 0 | 0 | 0 | 4 | K | 2 | ROZPOCET | 44520.3 | 0 | 0 | 0 | 0 | 1 | 44520.3 | 4 | -649199293
22 | K | 139001102 | Příplatek za ztížení vykopávky | m3 | 299.791 | 509 | 152593.62 |  |  | základní | 1.763 | 528.5315 | 0 | 0 | 0 | 0 | 4 | K | 2 | ROZPOCET | 152593.62 | 0 | 0 | 0 | 0 | 1 | 152593.62 | 4 | 1766816542
23 | K | 141721335 | Řízené horizontální vrtání délky vrtu do 20 m hloubky do 6 m s vtažením ocelového potrubí do DN 500 mm v hornině třídy těžitelnosti I a II, skupiny 1 až 4 | m | 9.6 | 19400 | 186240 |  |  | základní | 10.911 | 104.7456 | 0.001 | 0.0096 | 0 | 0 | 4 | K | 2 | ROZPOCET | 186240 | 0 | 0 | 0 | 0 | 1 | 186240 | 4 | -947122279
24 | M | 14035916 | trubka ocelová bezešvá hladká jakost 11 353 426 mm | m | 10.08 | 5180 | 52214.4 |  |  | základní | 0 | 0 | 0.1026 | 1.0342 | 0 | 0 | 8 | M | 2 | ROZPOCET | 52214.4 | 0 | 0 | 0 | 0 | 1 | 52214.4 | 4 | -840037735
25 | K | 151201102 | Zřízení zátažného pažení a rozepření stěn rýh hl do 4 m | m2 | 1773.428 | 251 | 445130.43 |  |  | základní | 0.458 | 812.23 | 0.00201 | 3.5646 | 0 | 0 | 4 | K | 2 | ROZPOCET | 445130.43 | 0 | 0 | 0 | 0 | 1 | 445130.43 | 4 | -334358883
26 | K | 151201112 | Odstranění zátažného pažení a rozepření stěn rýh hl do 4 m | m2 | 1773.428 | 76.2 | 135135.21 |  |  | základní | 0.218 | 386.6073 | 0 | 0 | 0 | 0 | 4 | K | 2 | ROZPOCET | 135135.21 | 0 | 0 | 0 | 0 | 1 | 135135.21 | 4 | -1647870588
27 | K | 162351103 | Vodorovné přemístění do 500 m výkopku/sypaniny z horniny třídy těžitelnosti I, skupiny 1 až 3 | m3 | 24.184 | 71.2 | 1721.9 |  |  | základní | 0.044 | 1.0641 | 0 | 0 | 0 | 0 | 4 | K | 2 | ROZPOCET | 1721.9 | 0 | 0 | 0 | 0 | 1 | 1721.9 | 4 | 1554005116
28 | K | 162451106 | Vodorovné přemístění do 2000 m výkopku/sypaniny z horniny třídy těžitelnosti I, skupiny 1 až 3 | m3 | 2122.188 | 100 | 212218.8 |  |  | základní | 0.05 | 106.1094 | 0 | 0 | 0 | 0 | 4 | K | 2 | ROZPOCET | 212218.8 | 0 | 0 | 0 | 0 | 1 | 212218.8 | 4 | 1087911330
29 | K | 162451126 | Vodorovné přemístění do 2000 m výkopku/sypaniny z horniny třídy těžitelnosti II, skupiny 4 a 5 | m3 | 784.512 | 115 | 90218.88 |  |  | základní | 0.057 | 44.7172 | 0 | 0 | 0 | 0 | 4 | K | 2 | ROZPOCET | 90218.88 | 0 | 0 | 0 | 0 | 1 | 90218.88 | 4 | 1627853432
30 | K | 162451146 | Vodorovné přemístění do 2000 m výkopku/sypaniny z horniny třídy těžitelnosti III, skupiny 6 a 7 | m3 | 14.99 | 132 | 1978.68 |  |  | základní | 0.064 | 0.95936 | 0 | 0 | 0 | 0 | 4 | K | 2 | ROZPOCET | 1978.68 | 0 | 0 | 0 | 0 | 1 | 1978.68 | 4 | 2010947431
31 | K | 167151111 | Nakládání výkopku z hornin třídy těžitelnosti I, skupiny 1 až 3 přes 100 m3 | m3 | 2017.558 | 45.5 | 91798.89 |  |  | základní | 0.072 | 145.2642 | 0 | 0 | 0 | 0 | 4 | K | 2 | ROZPOCET | 91798.89 | 0 | 0 | 0 | 0 | 1 | 91798.89 | 4 | 370381640
32 | K | 167151112 | Nakládání výkopku z hornin třídy těžitelnosti II, skupiny 4 a 5 přes 100 m3 | m3 | 734.488 | 60.7 | 44583.42 |  |  | základní | 0.096 | 70.5108 | 0 | 0 | 0 | 0 | 4 | K | 2 | ROZPOCET | 44583.42 | 0 | 0 | 0 | 0 | 1 | 44583.42 | 4 | 812880246
33 | K | 167151113 | Nakládání výkopku z hornin třídy těžitelnosti III, skupiny 6 a 7 přes 100 m3 | m3 | 14.99 | 75.3 | 1128.75 |  |  | základní | 0.119 | 1.7838 | 0 | 0 | 0 | 0 | 4 | K | 2 | ROZPOCET | 1128.75 | 0 | 0 | 0 | 0 | 1 | 1128.75 | 4 | -1876681167
34 | K | 171251201 | Uložení sypaniny na skládky nebo meziskládky | m3 | 1511.046 | 18.5 | 27954.35 |  |  | základní | 0.009 | 13.5994 | 0 | 0 | 0 | 0 | 4 | K | 2 | ROZPOCET | 27954.35 | 0 | 0 | 0 | 0 | 1 | 27954.35 | 4 | 171020880
35 | K | 175151101 | Obsypání potrubí strojně sypaninou bez prohození, uloženou do 3 m | m3 | 373.218 | 195 | 72777.51 |  |  | základní | 0.435 | 162.3498 | 0 | 0 | 0 | 0 | 4 | K | 2 | ROZPOCET | 72777.51 | 0 | 0 | 0 | 0 | 1 | 72777.51 | 4 | 1541665586
36 | M | 58337332 | obsypový materiál frakce 0/22 | t | 671.792 | 349 | 234455.41 |  |  | základní | 0 | 0 | 0 | 0 | 0 | 0 | 8 | M | 2 | ROZPOCET | 234455.41 | 0 | 0 | 0 | 0 | 1 | 234455.41 | 4 | 1317901781
37 | K | 174151101 | Zásyp jam, šachet rýh nebo kolem objektů sypaninou se zhutněním | m3 | 974.155 | 133 | 129562.62 |  |  | základní | 0.328 | 319.5228 | 0 | 0 | 0 | 0 | 4 | K | 2 | ROZPOCET | 129562.62 | 0 | 0 | 0 | 0 | 1 | 129562.62 | 4 | -765518284
38 | M | 58331200 | štěrkopísek netříděný zásypový | t | 1303.812 | 220 | 286838.64 |  |  | základní | 0 | 0 | 0 | 0 | 0 | 0 | 8 | M | 2 | ROZPOCET | 286838.64 | 0 | 0 | 0 | 0 | 1 | 286838.64 | 4 | -1463265268
39 | K | 162751117 | Vodorovné přemístění do 10000 m výkopku/sypaniny z horniny třídy těžitelnosti I, skupiny 1 až 3 | m3 | 632.755 | 256 | 161985.28 |  |  | základní | 0.087 | 55.0497 | 0 | 0 | 0 | 0 | 4 | K | 2 | ROZPOCET | 161985.28 | 0 | 0 | 0 | 0 | 1 | 161985.28 | 4 | 1866399446
40 | K | 162751119 | Příplatek k vodorovnému přemístění výkopku/sypaniny z horniny třídy těžitelnosti I, skupiny 1 až 3 ZKD 1000 m přes 10000 m | m3 | 6327.55 | 19.4 | 122754.47 |  |  | základní | 0.005 | 31.6378 | 0 | 0 | 0 | 0 | 4 | K | 2 | ROZPOCET | 122754.47 | 0 | 0 | 0 | 0 | 1 | 122754.47 | 4 | 2142756497
41 | K | 162751137 | Vodorovné přemístění do 10000 m výkopku/sypaniny z horniny třídy těžitelnosti II, skupiny 4 a 5 | m3 | 684.464 | 296 | 202601.34 |  |  | základní | 0.099 | 67.7619 | 0 | 0 | 0 | 0 | 4 | K | 2 | ROZPOCET | 202601.34 | 0 | 0 | 0 | 0 | 1 | 202601.34 | 4 | -462327468
42 | K | 162751139 | Příplatek k vodorovnému přemístění výkopku/sypaniny z horniny třídy těžitelnosti II, skupiny 4 a 5 ZKD 1000 m přes 10000 m | m3 | 6844.64 | 22.8 | 156057.79 |  |  | základní | 0.006 | 41.0678 | 0 | 0 | 0 | 0 | 4 | K | 2 | ROZPOCET | 156057.79 | 0 | 0 | 0 | 0 | 1 | 156057.79 | 4 | -1591202734
43 | K | 162751157 | Vodorovné přemístění do 10000 m výkopku/sypaniny z horniny třídy těžitelnosti III, skupiny 6 a 7 | m3 | 14.99 | 336 | 5036.64 |  |  | základní | 0.113 | 1.6939 | 0 | 0 | 0 | 0 | 4 | K | 2 | ROZPOCET | 5036.64 | 0 | 0 | 0 | 0 | 1 | 5036.64 | 4 | -85172167
44 | K | 162751159 | Příplatek k vodorovnému přemístění výkopku/sypaniny z horniny třídy těžitelnosti III, skupiny 6 a 7 ZKD 1000 m přes 10000 m | m3 | 149.9 | 25.4 | 3807.46 |  |  | základní | 0.006 | 0.8994 | 0 | 0 | 0 | 0 | 4 | K | 2 | ROZPOCET | 3807.46 | 0 | 0 | 0 | 0 | 1 | 3807.46 | 4 | 185610214
45 | K | 171201231 | Poplatek za uložení zeminy a kamení na recyklační skládce (skládkovné) kód odpadu 17 05 04 | t | 2264.755 | 253 | 572983.02 |  |  | základní | 0 | 0 | 0 | 0 | 0 | 0 | 4 | K | 2 | ROZPOCET | 572983.02 | 0 | 0 | 0 | 0 | 1 | 572983.02 | 4 | 1989394224
46 | K | 181951111 | Úprava pláně v hornině třídy těžitelnosti I, skupiny 1 až 3 bez zhutnění strojně | m2 | 60.46 | 13.7 | 828.3 |  |  | základní | 0.019 | 1.1487 | 0 | 0 | 0 | 0 | 4 | K | 2 | ROZPOCET | 828.3 | 0 | 0 | 0 | 0 | 1 | 828.3 | 4 | 1870947801
47 | K | 181951112 | Úprava pláně v hornině třídy těžitelnosti I, skupiny 1 až 3 se zhutněním strojně | m2 | 718.852 | 21.8 | 15670.97 |  |  | základní | 0.025 | 17.9713 | 0 | 0 | 0 | 0 | 4 | K | 2 | ROZPOCET | 15670.97 | 0 | 0 | 0 | 0 | 1 | 15670.97 | 4 | 1591807390
48 | K | 181351003 | Rozprostření ornice tl vrstvy do 200 mm pl do 100 m2 v rovině nebo ve svahu do 1:5 strojně | m2 | 60.46 | 76 | 4594.96 |  |  | základní | 0.114 | 6.8924 | 0 | 0 | 0 | 0 | 4 | K | 2 | ROZPOCET | 4594.96 | 0 | 0 | 0 | 0 | 1 | 4594.96 | 4 | -1248591057
49 | K | 181411121 | Založení lučního trávníku výsevem plochy do 1000 m2 v rovině a ve svahu do 1:5 | m2 | 60.46 | 5.8 | 350.67 |  |  | základní | 0.007 | 0.42322 | 0 | 0 | 0 | 0 | 4 | K | 2 | ROZPOCET | 350.67 | 0 | 0 | 0 | 0 | 1 | 350.67 | 4 | -371761078
50 | M | 00572472 | osivo směs travní krajinná | kg | 1.512 | 104 | 157.25 |  |  | základní | 0 | 0 | 0.001 | 0.001512 | 0 | 0 | 8 | M | 2 | ROZPOCET | 157.25 | 0 | 0 | 0 | 0 | 1 | 157.25 | 4 | 1938153965
| D | 2 | Zakládání |  |  |  | 13987.9 |  |  |  |  | 20.049 |  | 9.0589 |  | 0 | 1 | D | 1 | ROZPOCET | [6 empty] | 13987.9
51 | K | 212751104 | Trativod z drenážních trubek flexibilních PVC-U SN 4 perforace 360° včetně lože otevřený výkop DN 100 pro meliorace | m | 44.3 | 263 | 11650.9 |  |  | základní | 0.41 | 18.163 | 0.20449 | 9.0589 | 0 | 0 | 4 | K | 2 | ROZPOCET | 11650.9 | 0 | 0 | 0 | 0 | 1 | 11650.9 | 4 | -239495014
52 | K | 211561111 | Výplň odvodňovacích žeber nebo trativodů kamenivem hrubým drceným frakce 4 až 16 mm | m3 | 2.05 | 1140 | 2337 |  |  | základní | 0.92 | 1.886 | 0 | 0 | 0 | 0 | 4 | K | 2 | ROZPOCET | 2337 | 0 | 0 | 0 | 0 | 1 | 2337 | 4 | 1994972116
| D | 3 | Svislé a kompletní konstrukce |  |  |  | 48079.46 |  |  |  |  | 99.6121 |  | 0.40394 |  | 1.638 | 1 | D | 1 | ROZPOCET | [6 empty] | 48079.46
53 | K | 341123020 | Montáž ŽB prefabrikátů s nesvařovanými spoji hmotnosti do 3 t | kus | 1 | 1360 | 1360 |  |  | základní | 1.492 | 1.492 | 0.10149 | 0.10149 | 0 | 0 | 4 | K | 2 | ROZPOCET | 1360 | 0 | 0 | 0 | 0 | 1 | 1360 | 4 | -1144648883
54 | K | 963015171 | Demontáž prefabrikovaných krycích desek kanálů, šachet nebo žump do hmotnosti 4 t | kus | 1 | 997 | 997 |  |  | základní | 2.56 | 2.56 | 0 | 0 | 1.638 | 1.638 | 4 | K | 2 | ROZPOCET | 997 | 0 | 0 | 0 | 0 | 1 | 997 | 4 | -944992128
55 | M | 59381004 | panel silniční 3,00x2,00x0,15m | kus | 0.143 | 6440 | 920.92 |  |  | základní | 0 | 0 | 2.115 | 0.30245 | 0 | 0 | 8 | M | 2 | ROZPOCET | 920.92 | 0 | 0 | 0 | 0 | 1 | 920.92 | 4 | -249940131
56 | K | 359901111 | Vyčištění stok | m | 620.52 | 33.7 | 20911.52 |  |  | základní | 0.069 | 42.8159 | 0 | 0 | 0 | 0 | 4 | K | 2 | ROZPOCET | 20911.52 | 0 | 0 | 0 | 0 | 1 | 20911.52 | 4 | -1956707114
57 | K | 359901211 | Monitoring stoky jakékoli výšky na nové kanalizaci | m | 620.52 | 38.5 | 23890.02 |  |  | základní | 0.085 | 52.7442 | 0 | 0 | 0 | 0 | 4 | K | 2 | ROZPOCET | 23890.02 | 0 | 0 | 0 | 0 | 1 | 23890.02 | 4 | -696111723
| D | 4 | Vodorovné konstrukce |  |  |  | 104550.09 |  |  |  |  | 111.8863 |  | 11.372 |  | 0 | 1 | D | 1 | ROZPOCET | [6 empty] | 104550.09
58 | K | 451573112 | Lože pod potrubí otevřený výkop ze štěrkopísku nebo jiného zhutnitelného matriálu s max. velikostí zrna 22 mm | m3 | 73.311 | 1070 | 78442.77 |  |  | základní | 1.317 | 96.5506 | 0 | 0 | 0 | 0 | 4 | K | 2 | ROZPOCET | 78442.77 | 0 | 0 | 0 | 0 | 1 | 78442.77 | 4 | -846796077
59 | K | 452112111 | Osazení betonových prstenců nebo rámů v do 100 mm | kus | 30 | 144 | 4320 |  |  | základní | 0.28 | 8.4 | 0.0066 | 0.198 | 0 | 0 | 4 | K | 2 | ROZPOCET | 4320 | 0 | 0 | 0 | 0 | 1 | 4320 | 4 | 1434851387
60 | K | 452112121 | Osazení betonových prstenců nebo rámů v do 200 mm | kus | 1 | 230 | 230 |  |  | základní | 0.56 | 0.56 | 0.0066 | 0.0066 | 0 | 0 | 4 | K | 2 | ROZPOCET | 230 | 0 | 0 | 0 | 0 | 1 | 230 | 4 | 306882845
61 | M | 59224184 | prstenec šachtový vyrovnávací betonový 625x120x40mm | kus | 1 | 221 | 221 |  |  | základní | 0 | 0 | 0.028 | 0.028 | 0 | 0 | 8 | M | 2 | ROZPOCET | 221 | 0 | 0 | 0 | 0 | 1 | 221 | 4 | -1945784255
62 | M | 59224185 | prstenec šachtový vyrovnávací betonový 625x120x60mm | kus | 13 | 258 | 3354 |  |  | základní | 0 | 0 | 0.04 | 0.52 | 0 | 0 | 8 | M | 2 | ROZPOCET | 3354 | 0 | 0 | 0 | 0 | 1 | 3354 | 4 | 1378823530
63 | M | 59224176 | prstenec šachtový vyrovnávací betonový 625x120x80mm | kus | 16 | 309 | 4944 |  |  | základní | 0 | 0 | 0.051 | 0.816 | 0 | 0 | 8 | M | 2 | ROZPOCET | 4944 | 0 | 0 | 0 | 0 | 1 | 4944 | 4 | -1619839275
64 | M | 59224188 | prstenec šachtový vyrovnávací betonový 625x120x120mm | kus | 1 | 374 | 374 |  |  | základní | 0 | 0 | 0.081 | 0.081 | 0 | 0 | 8 | M | 2 | ROZPOCET | 374 | 0 | 0 | 0 | 0 | 1 | 374 | 4 | -837431851
65 | K | 452311131 | Podkladní desky z betonu prostého tř. C 12/15 otevřený výkop | m3 | 4.352 | 2910 | 12664.32 |  |  | základní | 1.465 | 6.3757 | 2.234 | 9.7224 | 0 | 0 | 4 | K | 2 | ROZPOCET | 12664.32 | 0 | 0 | 0 | 0 | 1 | 12664.32 | 4 | 1795352490
| D | 5 | Komunikace pozemní |  |  |  | 1261066.35 |  |  |  |  | 315.9219 |  | 486.8946 |  | 0 | 1 | D | 1 | ROZPOCET | [6 empty] | 1261066.35
66 | K | 564811111 | Podklad ze štěrkodrtě ŠD tl 50 mm | m2 | 659.9 | 56.5 | 37284.35 |  |  | základní | 0.021 | 13.8579 | 0.115 | 75.8885 | 0 | 0 | 4 | K | 2 | ROZPOCET | 37284.35 | 0 | 0 | 0 | 0 | 1 | 37284.35 | 4 | 746277716
67 | K | 564851111 | Podklad ze štěrkodrtě ŠD tl 150 mm | m2 | 58.952 | 162 | 9550.22 |  |  | základní | 0.026 | 1.5328 | 0.345 | 20.3384 | 0 | 0 | 4 | K | 2 | ROZPOCET | 9550.22 | 0 | 0 | 0 | 0 | 1 | 9550.22 | 4 | 1526127787
68 | K | 564861111 | Podklad ze štěrkodrtě ŠD tl 200 mm | m2 | 58.952 | 211 | 12438.87 |  |  | základní | 0.029 | 1.7096 | 0.46 | 27.1179 | 0 | 0 | 4 | K | 2 | ROZPOCET | 12438.87 | 0 | 0 | 0 | 0 | 1 | 12438.87 | 4 | -1869898600
69 | K | 564911411 | Podklad z asfaltového recyklátu tl 50 mm | m2 | 659.9 | 41 | 27055.9 |  |  | základní | 0.021 | 13.8579 | 0.108 | 71.2692 | 0 | 0 | 4 | K | 2 | ROZPOCET | 27055.9 | 0 | 0 | 0 | 0 | 1 | 27055.9 | 4 | 726472683
70 | K | 567134162 | Podklad ze směsi stmelené cementem SC C 16/20 (PB II) tl 250 mm | m2 | 153.544 | 722 | 110858.77 |  |  | základní | 0.186 | 28.5592 | 0 | 0 | 0 | 0 | 4 | K | 2 | ROZPOCET | 110858.77 | 0 | 0 | 0 | 0 | 1 | 110858.77 | 4 | -372166165
71 | K | 567144113 | Podklad ze směsi stmelené cementem SC C 20/25 (PB III) tl 250 mm | m2 | 506.356 | 741 | 375209.8 |  |  | základní | 0.194 | 98.2331 | 0.57479 | 291.0484 | 0 | 0 | 4 | K | 2 | ROZPOCET | 375209.8 | 0 | 0 | 0 | 0 | 1 | 375209.8 | 4 | 438901041
72 | K | 573191111 | Postřik infiltrační kationaktivní emulzí v množství 1 kg/m2 | m2 | 718.852 | 18.8 | 13514.42 |  |  | základní | 0.008 | 5.7508 | 0.00034 | 0.24441 | 0 | 0 | 4 | K | 2 | ROZPOCET | 13514.42 | 0 | 0 | 0 | 0 | 1 | 13514.42 | 4 | 379218061
73 | K | 573231111 | Postřik živičný spojovací ze silniční emulze v množství 0,70 kg/m2 | m2 | 1391.22 | 15.3 | 21285.67 |  |  | základní | 0.002 | 2.7824 | 0.00071 | 0.98777 | 0 | 0 | 4 | K | 2 | ROZPOCET | 21285.67 | 0 | 0 | 0 | 0 | 1 | 21285.67 | 4 | -269187542
74 | K | 577145112 | Asfaltový beton vrstva ložní ACL 16 (ABH) tl 50 mm š do 3 m z nemodifikovaného asfaltu | m2 | 58.952 | 296 | 17449.79 |  |  | základní | 0.068 | 4.0087 | 0 | 0 | 0 | 0 | 4 | K | 2 | ROZPOCET | 17449.79 | 0 | 0 | 0 | 0 | 1 | 17449.79 | 4 | -881916481
75 | K | 577146111 | Asfaltový beton vrstva ložní ACL 22 (ABVH) tl 50 mm š do 3 m z nemodifikovaného asfaltu | m2 | 659.9 | 294 | 194010.6 |  |  | základní | 0.071 | 46.8529 | 0 | 0 | 0 | 0 | 4 | K | 2 | ROZPOCET | 194010.6 | 0 | 0 | 0 | 0 | 1 | 194010.6 | 4 | -239737370
76 | K | 577144211 | Asfaltový beton vrstva obrusná ACO 11 (ABS) tř. II tl 50 mm š do 3 m z nemodifikovaného asfaltu | m2 | 1391.22 | 318 | 442407.96 |  |  | základní | 0.071 | 98.7766 | 0 | 0 | 0 | 0 | 4 | K | 2 | ROZPOCET | 442407.96 | 0 | 0 | 0 | 0 | 1 | 442407.96 | 4 | -55020188
| D | 8 | Trubní vedení |  |  |  | 1304508.98 |  |  |  |  | 666.0953 |  | 93.8059 |  | 0 | 1 | D | 1 | ROZPOCET | [6 empty] | 1304508.98
77 | K | 871363121 | Montáž kanalizačního potrubí z PVC těsněné gumovým kroužkem otevřený výkop sklon do 20 % DN 250 | m | 610.92 | 152 | 92859.84 |  |  | základní | 0.321 | 196.1053 | 2e-05 | 0.012218 | 0 | 0 | 4 | K | 2 | ROZPOCET | 92859.84 | 0 | 0 | 0 | 0 | 1 | 92859.84 | 4 | -968945604
78 | M | 28611242 | trubka kanalizační PVC DN 250 mm SN12 | m | 636.033 | 893 | 567977.47 |  |  | základní | 0 | 0 | 0.01052 | 6.6911 | 0 | 0 | 8 | M | 2 | ROZPOCET | 567977.47 | 0 | 0 | 0 | 0 | 1 | 567977.47 | 4 | -752609083
79 | K | 87731033R | Montáž zátek na kanalizačním potrubí z PP trub hladkých plnostěnných DN 150 | kus | 27 | 86 | 2322 |  |  | základní | 0.683 | 18.441 | 0 | 0 | 0 | 0 | 4 | K | 2 | ROZPOCET | 2322 | 0 | 0 | 0 | 0 | 1 | 2322 | 4 | -485132137
80 | M | 28611588 | zátka kanalizace plastové KG DN 150 | kus | 27 | 40.4 | 1090.8 |  |  | základní | 0 | 0 | 0.00029 | 0.00783 | 0 | 0 | 8 | M | 2 | ROZPOCET | 1090.8 | 0 | 0 | 0 | 0 | 1 | 1090.8 | 4 | 1936679557
81 | K | 877360320 | Montáž odboček na kanalizačním potrubí z PP trub hladkých plnostěnných DN 250 | kus | 23 | 450 | 10350 |  |  | základní | 1.348 | 31.004 | 0 | 0 | 0 | 0 | 4 | K | 2 | ROZPOCET | 10350 | 0 | 0 | 0 | 0 | 1 | 10350 | 4 | -1245613854
82 | M | 28612224 | odbočka kanalizační plastová PVC KG DN 250x160/45° SN12/16 | kus | 23 | 1890 | 43470 |  |  | základní | 0 | 0 | 0.0042 | 0.0966 | 0 | 0 | 8 | M | 2 | ROZPOCET | 43470 | 0 | 0 | 0 | 0 | 1 | 43470 | 4 | 440846008
83 | K | 894411121 | Zřízení šachet kanalizačních z betonových dílců na potrubí DN nad 200 do 300 dno beton tř. C 25/30 | kus | 17 | 11500 | 195500 |  |  | základní | 21.292 | 361.964 | 2.1168 | 35.9849 | 0 | 0 | 4 | K | 2 | ROZPOCET | 195500 | 0 | 0 | 0 | 0 | 1 | 195500 | 4 | 427099754
84 | M | 59224064 | dno betonové šachtové kulaté DN 1000x500, 100x65x15cm | kus | 17 | 7360 | 125120 |  |  | základní | 0 | 0 | 1.29 | 21.93 | 0 | 0 | 8 | M | 2 | ROZPOCET | 125120 | 0 | 0 | 0 | 0 | 1 | 125120 | 4 | 858866830
85 | M | 59224160 | skruž kanalizační s ocelovými stupadly s PE povlakem 100x25x12cm | kus | 16 | 1320 | 21120 |  |  | základní | 0 | 0 | 0.254 | 4.064 | 0 | 0 | 8 | M | 2 | ROZPOCET | 21120 | 0 | 0 | 0 | 0 | 1 | 21120 | 4 | -1985771877
86 | M | 59224161 | skruž kanalizační s ocelovými stupadly s PE povlakem 100x50x12cm | kus | 16 | 2120 | 33920 |  |  | základní | 0 | 0 | 0.506 | 8.096 | 0 | 0 | 8 | M | 2 | ROZPOCET | 33920 | 0 | 0 | 0 | 0 | 1 | 33920 | 4 | 543680380
87 | M | 59224162 | skruž kanalizační s ocelovými stupadly s PE povlakem 100x100x12cm | kus | 2 | 2810 | 5620 |  |  | základní | 0 | 0 | 1.013 | 2.026 | 0 | 0 | 8 | M | 2 | ROZPOCET | 5620 | 0 | 0 | 0 | 0 | 1 | 5620 | 4 | 2110377275
88 | M | 59224168 | skruž betonová přechodová 62,5/100x60x12cm, stupadla poplastovaná kapsová | kus | 17 | 2590 | 44030 |  |  | základní | 0 | 0 | 0.548 | 9.316 | 0 | 0 | 8 | M | 2 | ROZPOCET | 44030 | 0 | 0 | 0 | 0 | 1 | 44030 | 4 | -1437872829
89 | M | 59224348 | těsnění elastomerové pro spojení šachetních dílů DN 1000 | kus | 51 | 193 | 9843 |  |  | základní | 0 | 0 | 0.002 | 0.102 | 0 | 0 | 8 | M | 2 | ROZPOCET | 9843 | 0 | 0 | 0 | 0 | 1 | 9843 | 4 | 256281449
90 | K | 899104112 | Osazení poklopů litinových nebo ocelových včetně rámů pro třídu zatížení D400, E600 | kus | 17 | 1080 | 18360 |  |  | základní | 1.694 | 28.798 | 0.21734 | 3.6948 | 0 | 0 | 4 | K | 2 | ROZPOCET | 18360 | 0 | 0 | 0 | 0 | 1 | 18360 | 4 | 808867031
91 | M | 28661935 | poklop šachtový litinový DN 600 pro třídu zatížení D400 bez ventilace | kus | 2 | 4800 | 9600 |  |  | základní | 0 | 0 | 0.196 | 0.392 | 0 | 0 | 8 | M | 2 | ROZPOCET | 9600 | 0 | 0 | 0 | 0 | 1 | 9600 | 4 | 1349356609
92 | M | 28661936 | poklop šachtový litinový DN 600 pro třídu zatížení D400 s ventilací | kus | 1 | 4800 | 4800 |  |  | základní | 0 | 0 | 0.196 | 0.196 | 0 | 0 | 8 | M | 2 | ROZPOCET | 4800 | 0 | 0 | 0 | 0 | 1 | 4800 | 4 | -1940073211
93 | M | 55241032 | poklop šachtový třída D400, kruhový bez ventilace samonivelační | kus | 12 | 6390 | 76680 |  |  | základní | 0 | 0 | 0.081 | 0.972 | 0 | 0 | 8 | M | 2 | ROZPOCET | 76680 | 0 | 0 | 0 | 0 | 1 | 76680 | 4 | -1840998754
94 | M | 55241031 | poklop šachtový třída D400, kruhový s ventilací samonivelační | kus | 2 | 6390 | 12780 |  |  | základní | 0 | 0 | 0.081 | 0.162 | 0 | 0 | 8 | M | 2 | ROZPOCET | 12780 | 0 | 0 | 0 | 0 | 1 | 12780 | 4 | -1204411822
95 | K | 892362121 | Tlaková zkouška vzduchem potrubí DN 250 těsnícím vakem ucpávkovým | úsek | 17 | 985 | 16745 |  |  | základní | 0.836 | 14.212 | 0.00031 | 0.00527 | 0 | 0 | 4 | K | 2 | ROZPOCET | 16745 | 0 | 0 | 0 | 0 | 1 | 16745 | 4 | -2115258996
96 | K | 899722113 | Krytí potrubí z plastů výstražnou fólií z PVC 34cm | m | 610.92 | 12.9 | 7880.87 |  |  | základní | 0.025 | 15.273 | 9e-05 | 0.054983 | 0 | 0 | 4 | K | 2 | ROZPOCET | 7880.87 | 0 | 0 | 0 | 0 | 1 | 7880.87 | 4 | 299215932
97 | K | 899913163 | Uzavírací manžeta chráničky potrubí DN 250 x 400 | kus | 2 | 2220 | 4440 |  |  | základní | 0.149 | 0.298 | 0.00114 | 0.00228 | 0 | 0 | 4 | K | 2 | ROZPOCET | 4440 | 0 | 0 | 0 | 0 | 1 | 4440 | 4 | 1953476733
| D | 9 | Ostatní konstrukce a práce, bourání |  |  |  | 109889.18 |  |  |  |  | 85.8727 |  | 0.0097296 |  | 26.6454 | 1 | D | 1 | ROZPOCET | [6 empty] | 109889.18
98 | K | 915111111 | Vodorovné dopravní značení dělící čáry souvislé š 125 mm základní bílá barva | m | 121.62 | 7.03 | 854.99 |  |  | základní | 0.003 | 0.36486 | 8e-05 | 0.0097296 | 0 | 0 | 4 | K | 2 | ROZPOCET | 854.99 | 0 | 0 | 0 | 0 | 1 | 854.99 | 4 | -1115147838
99 | K | 915611111 | Předznačení vodorovného liniového značení | m | 121.62 | 5.72 | 695.67 |  |  | základní | 0.016 | 1.9459 | 0 | 0 | 0 | 0 | 4 | K | 2 | ROZPOCET | 695.67 | 0 | 0 | 0 | 0 | 1 | 695.67 | 4 | 1493275602
100 | K | 91911221R | Řezání spár pro vytvoření komůrky š 10 mm hl 25 mm pro těsnící zálivku v živičném krytu vč. zálivky | m | 537.484 | 115 | 61810.66 |  |  | základní | 0 | 0 | 0 | 0 | 0 | 0 | 4 | K | 2 | ROZPOCET | 61810.66 | 0 | 0 | 0 | 0 | 1 | 61810.66 | 4 | 226623249
101 | K | 919731121 | Zarovnání styčné plochy podkladu nebo krytu živičného tl do 50 mm | m | 693.594 | 30.1 | 20877.18 |  |  | základní | 0.067 | 46.4708 | 0 | 0 | 0 | 0 | 4 | K | 2 | ROZPOCET | 20877.18 | 0 | 0 | 0 | 0 | 1 | 20877.18 | 4 | -1634310680
102 | K | 919735111 | Řezání stávajícího živičného krytu hl do 50 mm | m | 77.066 | 66.6 | 5132.6 |  |  | základní | 0.155 | 11.9452 | 0 | 0 | 0 | 0 | 4 | K | 2 | ROZPOCET | 5132.6 | 0 | 0 | 0 | 0 | 1 | 5132.6 | 4 | -1600678566
103 | K | 919735112 | Řezání stávajícího živičného krytu hl do 100 mm | m | 9.392 | 84 | 788.93 |  |  | základní | 0.196 | 1.8408 | 0 | 0 | 0 | 0 | 4 | K | 2 | ROZPOCET | 788.93 | 0 | 0 | 0 | 0 | 1 | 788.93 | 4 | -1131809721
104 | K | 919735113 | Řezání stávajícího živičného krytu hl do 150 mm | m | 67.674 | 129 | 8729.95 |  |  | základní | 0.305 | 20.6406 | 0 | 0 | 0 | 0 | 4 | K | 2 | ROZPOCET | 8729.95 | 0 | 0 | 0 | 0 | 1 | 8729.95 | 4 | 1768738202
105 | K | 938909311 | Čištění vozovek metením strojně podkladu nebo krytu betonového nebo živičného | m2 | 1332.268 | 0.75 | 999.2 |  |  | základní | 0.002 | 2.6645 | 0 | 0 | 0.02 | 26.6454 | 4 | K | 2 | ROZPOCET | 999.2 | 0 | 0 | 0 | 0 | 1 | 999.2 | 4 | 185699461
106 | K | R-899.003 | Zabezpečení sloupu NN, VO a telekomu | ks | 1 | 10000 | 10000 |  |  | základní | 0 | 0 | 0 | 0 | 0 | 0 | 4 | K | 2 | ROZPOCET | 10000 | 0 | 0 | 0 | 0 | 1 | 10000 | 4 | 550419384
| D | 997 | Přesun sutě |  |  |  | 257072.18 |  |  |  |  | 103.302 |  | 0 |  | 0 | 1 | D | 1 | ROZPOCET | [6 empty] | 257072.18
107 | K | 997221551 | Vodorovná doprava suti ze sypkých materiálů do 1 km | t | 1008.245 | 42.7 | 43052.06 |  |  | základní | 0.03 | 30.2473 | 0 | 0 | 0 | 0 | 4 | K | 2 | ROZPOCET | 43052.06 | 0 | 0 | 0 | 0 | 1 | 43052.06 | 4 | -1113063578
108 | K | 997221559 | Příplatek ZKD 1 km u vodorovné dopravy suti ze sypkých materiálů | t | 7680.809 | 9.63 | 73966.19 |  |  | základní | 0.002 | 15.3616 | 0 | 0 | 0 | 0 | 4 | K | 2 | ROZPOCET | 73966.19 | 0 | 0 | 0 | 0 | 1 | 73966.19 | 4 | -1975950554
109 | K | 997221561 | Vodorovná doprava suti z kusových materiálů do 1 km | t | 71.148 | 48 | 3415.1 |  |  | základní | 0.032 | 2.2767 | 0 | 0 | 0 | 0 | 4 | K | 2 | ROZPOCET | 3415.1 | 0 | 0 | 0 | 0 | 1 | 3415.1 | 4 | 1097382492
110 | K | 997221569 | Příplatek ZKD 1 km u vodorovné dopravy suti z kusových materiálů | t | 711.48 | 12.3 | 8751.2 |  |  | základní | 0.003 | 2.1344 | 0 | 0 | 0 | 0 | 4 | K | 2 | ROZPOCET | 8751.2 | 0 | 0 | 0 | 0 | 1 | 8751.2 | 4 | -1914690206
111 | K | 997221611 | Nakládání suti na dopravní prostředky pro vodorovnou dopravu | t | 321.37 | 165 | 53026.05 |  |  | základní | 0.159 | 51.0978 | 0 | 0 | 0 | 0 | 4 | K | 2 | ROZPOCET | 53026.05 | 0 | 0 | 0 | 0 | 1 | 53026.05 | 4 | 1286853007
112 | K | 997006551 | Hrubé urovnání suti na skládce bez zhutnění | t | 364.005 | 11.1 | 4040.46 |  |  | základní | 0.006 | 2.184 | 0 | 0 | 0 | 0 | 4 | K | 2 | ROZPOCET | 4040.46 | 0 | 0 | 0 | 0 | 1 | 4040.46 | 4 | 566334360
113 | K | 997221873 | Poplatek za uložení stavebního odpadu na recyklační skládce (skládkovné) zeminy a kamení zatříděného do Katalogu odpadů pod kódem 17 05 04 | t | 208.918 | 253 | 52856.25 |  |  | základní | 0 | 0 | 0 | 0 | 0 | 0 | 4 | K | 2 | ROZPOCET | 52856.25 | 0 | 0 | 0 | 0 | 1 | 52856.25 | 4 | -247993794
114 | K | 997221875 | Poplatek za uložení stavebního odpadu na recyklační skládce (skládkovné) asfaltového bez obsahu dehtu zatříděného do Katalogu odpadů pod kódem 17 03 02 | t | 35.574 | 505 | 17964.87 |  |  | základní | 0 | 0 | 0 | 0 | 0 | 0 | 4 | K | 2 | ROZPOCET | 17964.87 | 0 | 0 | 0 | 0 | 1 | 17964.87 | 4 | -1057911240
| D | 998 | Přesun hmot |  |  |  | 579653.49 |  |  |  |  | 898.3112 |  | 0 |  | 0 | 1 | D | 1 | ROZPOCET | [6 empty] | 579653.49
115 | K | 998276101 | Přesun hmot pro trubní vedení z trub z plastických hmot otevřený výkop | t | 606.967 | 955 | 579653.49 |  |  | základní | 1.48 | 898.3112 | 0 | 0 | 0 | 0 | 4 | K | 2 | ROZPOCET | 579653.49 | 0 | 0 | 0 | 0 | 1 | 579653.49 | 4 | -1285821589
| D | M | Práce a dodávky M |  |  |  | 32819.2 |  |  |  |  | 24.8916 |  | 0.06226 |  | 0 | 3 | D | 0 | ROZPOCET | [6 empty] | 32819.2
| D | 23-M | Montáže potrubí |  |  |  | 32819.2 |  |  |  |  | 24.8916 |  | 0.06226 |  | 0 | 3 | D | 1 | ROZPOCET | [6 empty] | 32819.2
116 | K | 230011154 | Montáž potrubí trouby ocelové hladké tř.11-13 D 426 mm, tl 8,0 mm | m | 9.6 | 972 | 9331.2 |  |  | základní | 1.197 | 11.4912 | 0.00036 | 0.003456 | 0 | 0 | 64 | K | 2 | ROZPOCET | 9331.2 | 0 | 0 | 0 | 0 | 1 | 9331.2 | 64 | -1108009653
117 | K | 23002089R | Příplatek zhotovení svařované přechody na montáži DN/DN1 400/400 | kus | 2 | 3440 | 6880 |  |  | základní | 3.369 | 6.738 | 0.00353 | 0.00706 | 0 | 0 | 64 | K | 2 | ROZPOCET | 6880 | 0 | 0 | 0 | 0 | 1 | 6880 | 64 | -2066289351
118 | K | 230200122 | Nasunutí potrubní sekce do ocelové chráničky DN 250 | m | 9.6 | 1730 | 16608 |  |  | základní | 0.694 | 6.6624 | 0.00539 | 0.051744 | 0 | 0 | 64 | K | 2 | ROZPOCET | 16608 | 0 | 0 | 0 | 0 | 1 | 16608 | 64 | 1686741174

## 001-2 - Stoky B
{5699d719-fcd6-4226-86cf-8044622685c1}
2
| KRYCÍ LIST SOUPISU PRACÍ | [7 empty] | v --- níže se nacházejí doplnkové a pomocné údaje k sestavám --- v | [8 empty] | False
Stavba:
Kanalizace a ČOV pro obec Horní Kruty, místní část Dolní Kruty, Přestavlky a Bohouňovice II
Objekt:
001 - SO 01 - Splašková kanalizace - gravitační
Soupis:
001-2 - Stoky B
| KSO: |  |  |  |  | CC-CZ:
| Místo: |  | Horní Kruty, místní část Dolní Kruty, Přestavlky a |  |  | Datum: | 10. 2. 2021
| Zadavatel: |  |  |  |  | IČ:
|  | Obec Horní Kruty |  |  |  | DIČ:
| Zhotovitel: |  |  |  |  | IČ:
DIČ:
| Projektant: |  |  |  |  | IČ:
|  | Vodohospodářské inženýrské služby a.s. |  |  |  | DIČ:
| Zpracovatel: |  |  |  |  | IČ:
DIČ:
Poznámka:
| Cena bez DPH | [5 empty] | 4546244.07
|  |  | Základ daně |  |  | Sazba daně | Výše daně
| DPH | základní | 4546244.07 |  |  | 21% | 954711.25
|  | snížená | 0 |  |  | 15% | 0
|  | zákl. přenesená | 0 |  |  | 21% | 0
|  | sníž. přenesená | 0 |  |  | 15% | 0
|  | nulová | 0 |  |  | 0% | 0
| Cena s DPH |  |  | v | CZK |  | 5500955.32
| Projektant |  |  | Zpracovatel
| Datum a podpis: |  | Razítko | Datum a podpis: |  |  | Razítko
| Objednavatel |  |  | Zhotovitel
| Datum a podpis: |  | Razítko | Datum a podpis: |  |  | Razítko
REKAPITULACE ČLENĚNÍ SOUPISU PRACÍ
Stavba:
Kanalizace a ČOV pro obec Horní Kruty, místní část Dolní Kruty, Přestavlky a Bohouňovice II
Objekt:
001 - SO 01 - Splašková kanalizace - gravitační
Soupis:
001-2 - Stoky B
Místo: |  |  | Horní Kruty, místní část Dolní Kruty, Přestavlky a |  |  | Datum: | 10. 2. 2021
Zadavatel: |  |  | Obec Horní Kruty |  |  | Projektant: | Vodohospodářské inženýrské služby a.s.
Zhotovitel: | [5 empty] | Zpracovatel:
Kód dílu - Popis | [6 empty] | Cena celkem [CZK]
Náklady ze soupisu prací | [6 empty] | 4546244.07 | [11 empty] | -1
| HSV - Práce a dodávky HSV | [5 empty] | 4546244.07
| 1 - Zemní práce | [5 empty] | 2226746.83
| 2 - Zakládání | [5 empty] | 21240.13
| 3 - Svislé a kompletní konstrukce | [5 empty] | 28290.13
| 4 - Vodorovné konstrukce | [5 empty] | 76265.72
| 5 - Komunikace pozemní | [5 empty] | 528629.07
| 8 - Trubní vedení | [5 empty] | 1008551.79
| 9 - Ostatní konstrukce a práce, bourání | [5 empty] | 38339.81
| 997 - Přesun sutě | [5 empty] | 122086.74
| 998 - Přesun hmot | [5 empty] | 496093.85
SOUPIS PRACÍ
Stavba:
Kanalizace a ČOV pro obec Horní Kruty, místní část Dolní Kruty, Přestavlky a Bohouňovice II
Objekt:
001 - SO 01 - Splašková kanalizace - gravitační
Soupis:
001-2 - Stoky B
Místo: |  |  | Horní Kruty, místní část Dolní Kruty, Přestavlky a |  |  | Datum: | 10. 2. 2021
Zadavatel: |  |  | Obec Horní Kruty |  |  | Projektant: | Vodohospodářské inženýrské služby a.s.
Zhotovitel: | [5 empty] | Zpracovatel:
PČ | Typ | Kód | Popis | MJ | Množství | J.cena [CZK] | Cena celkem [CZK] | Cenová soustava |  | DPH | J. Nh [h] | Nh celkem [h] | J. hmotnost [t] | Hmotnost celkem [t] | J. suť [t] | Suť Celkem [t]
Náklady soupisu celkem | [6 empty] | 4546244.07 |  |  |  |  | 4461.7319 |  | 519.4705 |  | 267.2404 |  | D | -1 | [7 empty] | 4546244.07
| D | HSV | Práce a dodávky HSV |  |  |  | 4546244.07 |  |  |  |  | 4461.7319 |  | 519.4705 |  | 267.2404 | 1 | D | 0 | ROZPOCET | [6 empty] | 4546244.07
| D | 1 | Zemní práce |  |  |  | 2226746.83 |  |  |  |  | 2783.4688 |  | 2.5991 |  | 264.5186 | 1 | D | 1 | ROZPOCET | [6 empty] | 2226746.83
1 | K | 113107161 | Odstranění podkladu z kameniva drceného tl 100 mm strojně pl přes 50 do 200 m2 | m2 | 44.024 | 34.6 | 1523.23 |  |  | základní | 0.07 | 3.0817 | 0 | 0 | 0.17 | 7.4841 | 4 | K | 2 | ROZPOCET | 1523.23 | 0 | 0 | 0 | 0 | 1 | 1523.23 | 4 | 2104540263
2 | K | 113107162 | Odstranění podkladu z kameniva drceného tl 200 mm strojně pl přes 50 do 200 m2 | m2 | 465.54 | 50.3 | 23416.66 |  |  | základní | 0.102 | 47.4851 | 0 | 0 | 0.29 | 135.0066 | 4 | K | 2 | ROZPOCET | 23416.66 | 0 | 0 | 0 | 0 | 1 | 23416.66 | 4 | 1695413029
3 | K | 113107181 | Odstranění podkladu živičného tl 50 mm strojně pl přes 50 do 200 m2 | m2 | 13.609 | 41.2 | 560.69 |  |  | základní | 0.08 | 1.0887 | 0 | 0 | 0.098 | 1.3337 | 4 | K | 2 | ROZPOCET | 560.69 | 0 | 0 | 0 | 0 | 1 | 560.69 | 4 | -401478506
4 | K | 113107182 | Odstranění podkladu živičného tl 100 mm strojně pl přes 50 do 200 m2 | m2 | 46.554 | 58.7 | 2732.72 |  |  | základní | 0.108 | 5.0278 | 0 | 0 | 0.22 | 10.2419 | 4 | K | 2 | ROZPOCET | 2732.72 | 0 | 0 | 0 | 0 | 1 | 2732.72 | 4 | -1088251640
5 | K | 113154234 | Frézování živičného krytu tl 100 mm pruh š 2 m pl do 1000 m2 bez překážek v trase | m2 | 418.986 | 83 | 34775.84 |  |  | základní | 0.015 | 6.2848 | 0.00013 | 0.054468 | 0.23 | 96.3668 | 4 | K | 2 | ROZPOCET | 34775.84 | 0 | 0 | 0 | 0 | 1 | 34775.84 | 4 | -63856199
6 | K | 113154263 | Frézování živičného krytu tl 50 mm pruh š 2 m pl do 1000 m2 s překážkami v trase | m2 | 122.483 | 70 | 8573.81 |  |  | základní | 0.013 | 1.5923 | 9e-05 | 0.011023 | 0.115 | 14.0855 | 4 | K | 2 | ROZPOCET | 8573.81 | 0 | 0 | 0 | 0 | 1 | 8573.81 | 4 | -408670006
7 | K | 115001101 | Převedení vody potrubím DN do 100 | m | 15 | 273 | 4095 |  |  | základní | 0.303 | 4.545 | 0.00719 | 0.10785 | 0 | 0 | 4 | K | 2 | ROZPOCET | 4095 | 0 | 0 | 0 | 0 | 1 | 4095 | 4 | -1948507572
8 | K | 115101201 | Čerpání vody na dopravní výšku do 10 m průměrný přítok do 500 l/min | hod | 96 | 74.9 | 7190.4 |  |  | základní | 0.184 | 17.664 | 3e-05 | 0.00288 | 0 | 0 | 4 | K | 2 | ROZPOCET | 7190.4 | 0 | 0 | 0 | 0 | 1 | 7190.4 | 4 | 148935882
9 | K | 115101301 | Pohotovost čerpací soupravy pro dopravní výšku do 10 m přítok do 500 l/min | den | 8 | 43.9 | 351.2 |  |  | základní | 0 | 0 | 0 | 0 | 0 | 0 | 4 | K | 2 | ROZPOCET | 351.2 | 0 | 0 | 0 | 0 | 1 | 351.2 | 4 | 202552226
10 | K | 119001405 | Dočasné zajištění potrubí z PE DN do 200 mm | m | 2.4 | 248 | 595.2 |  |  | základní | 0.581 | 1.3944 | 0.0369 | 0.08856 | 0 | 0 | 4 | K | 2 | ROZPOCET | 595.2 | 0 | 0 | 0 | 0 | 1 | 595.2 | 4 | -1997044863
11 | K | 119001406 | Dočasné zajištění potrubí z PE DN do 500 mm | m | 1.2 | 325 | 390 |  |  | základní | 0.818 | 0.9816 | 0.00868 | 0.010416 | 0 | 0 | 4 | K | 2 | ROZPOCET | 390 | 0 | 0 | 0 | 0 | 1 | 390 | 4 | 1092300804
12 | K | 119001421 | Dočasné zajištění kabelů a kabelových tratí ze 3 volně ložených kabelů | m | 1.2 | 238 | 285.6 |  |  | základní | 0.547 | 0.6564 | 0.0369 | 0.04428 | 0 | 0 | 4 | K | 2 | ROZPOCET | 285.6 | 0 | 0 | 0 | 0 | 1 | 285.6 | 4 | 1002029414
13 | K | 119003215 | Trubková mobilní plotová zábrana výšky do 1,5 m pro zabezpečení výkopu zřízení | m | 391.83 | 63.1 | 24724.47 |  |  | základní | 0.113 | 44.2768 | 0.00014 | 0.054856 | 0 | 0 | 4 | K | 2 | ROZPOCET | 24724.47 | 0 | 0 | 0 | 0 | 1 | 24724.47 | 4 | 678871021
14 | K | 119003216 | Trubková mobilní plotová zábrana výšky do 1,5 m pro zabezpečení výkopu odstranění | m | 391.83 | 36.8 | 14419.34 |  |  | základní | 0.073 | 28.6036 | 0 | 0 | 0 | 0 | 4 | K | 2 | ROZPOCET | 14419.34 | 0 | 0 | 0 | 0 | 1 | 14419.34 | 4 | -297158703
15 | K | 132254205 | Hloubení zapažených rýh š do 2000 mm v hornině třídy těžitelnosti I, skupiny 3 objem do 1000 m3 | m3 | 563.329 | 387 | 218008.32 |  |  | základní | 0.538 | 303.071 | 0 | 0 | 0 | 0 | 4 | K | 2 | ROZPOCET | 218008.32 | 0 | 0 | 0 | 0 | 1 | 218008.32 | 4 | -752401176
16 | K | 132354205 | Hloubení zapažených rýh š do 2000 mm v hornině třídy těžitelnosti II, skupiny 4 objem do 1000 m3 | m3 | 495.73 | 516 | 255796.68 |  |  | základní | 0.716 | 354.9427 | 0 | 0 | 0 | 0 | 4 | K | 2 | ROZPOCET | 255796.68 | 0 | 0 | 0 | 0 | 1 | 255796.68 | 4 | 56617337
17 | K | 132454203 | Hloubení zapažených rýh š do 2000 mm v hornině třídy těžitelnosti II, skupiny 5 objem do 100 m3 | m3 | 56.333 | 1260 | 70979.58 |  |  | základní | 1.755 | 98.8644 | 0 | 0 | 0 | 0 | 4 | K | 2 | ROZPOCET | 70979.58 | 0 | 0 | 0 | 0 | 1 | 70979.58 | 4 | 604887451
18 | K | 138511201 | Dolamování hloubených vykopávek rýh ve vrstvě tl do 500 mm v hornině třídy těžitelnosti III, skupiny 6 | m3 | 11.267 | 2970 | 33462.99 |  |  | základní | 6.949 | 78.2944 | 0 | 0 | 0 | 0 | 4 | K | 2 | ROZPOCET | 33462.99 | 0 | 0 | 0 | 0 | 1 | 33462.99 | 4 | -649199293
19 | K | 139001102 | Příplatek za ztížení vykopávky | m3 | 225.332 | 509 | 114693.99 |  |  | základní | 1.763 | 397.2603 | 0 | 0 | 0 | 0 | 4 | K | 2 | ROZPOCET | 114693.99 | 0 | 0 | 0 | 0 | 1 | 114693.99 | 4 | 1766816542
20 | K | 151201102 | Zřízení zátažného pažení a rozepření stěn rýh hl do 4 m | m2 | 1106.864 | 251 | 277822.86 |  |  | základní | 0.458 | 506.9437 | 0.00201 | 2.2248 | 0 | 0 | 4 | K | 2 | ROZPOCET | 277822.86 | 0 | 0 | 0 | 0 | 1 | 277822.86 | 4 | -334358883
21 | K | 151201112 | Odstranění zátažného pažení a rozepření stěn rýh hl do 4 m | m2 | 1106.864 | 76.2 | 84343.04 |  |  | základní | 0.218 | 241.2964 | 0 | 0 | 0 | 0 | 4 | K | 2 | ROZPOCET | 84343.04 | 0 | 0 | 0 | 0 | 1 | 84343.04 | 4 | -1647870588
22 | K | 162451106 | Vodorovné přemístění do 2000 m výkopku/sypaniny z horniny třídy těžitelnosti I, skupiny 1 až 3 | m3 | 1311.79 | 100 | 131179 |  |  | základní | 0.05 | 65.5895 | 0 | 0 | 0 | 0 | 4 | K | 2 | ROZPOCET | 131179 | 0 | 0 | 0 | 0 | 1 | 131179 | 4 | 1087911330
23 | K | 162451126 | Vodorovné přemístění do 2000 m výkopku/sypaniny z horniny třídy těžitelnosti II, skupiny 4 a 5 | m3 | 749.771 | 115 | 86223.67 |  |  | základní | 0.057 | 42.7369 | 0 | 0 | 0 | 0 | 4 | K | 2 | ROZPOCET | 86223.67 | 0 | 0 | 0 | 0 | 1 | 86223.67 | 4 | 1627853432
24 | K | 162451146 | Vodorovné přemístění do 2000 m výkopku/sypaniny z horniny třídy těžitelnosti III, skupiny 6 a 7 | m3 | 11.267 | 132 | 1487.24 |  |  | základní | 0.064 | 0.72109 | 0 | 0 | 0 | 0 | 4 | K | 2 | ROZPOCET | 1487.24 | 0 | 0 | 0 | 0 | 1 | 1487.24 | 4 | 2010947431
25 | K | 167151111 | Nakládání výkopku z hornin třídy těžitelnosti I, skupiny 1 až 3 přes 100 m3 | m3 | 850.472 | 45.5 | 38696.48 |  |  | základní | 0.072 | 61.234 | 0 | 0 | 0 | 0 | 4 | K | 2 | ROZPOCET | 38696.48 | 0 | 0 | 0 | 0 | 1 | 38696.48 | 4 | 370381640
26 | K | 167151112 | Nakládání výkopku z hornin třídy těžitelnosti II, skupiny 4 a 5 přes 100 m3 | m3 | 552.063 | 60.7 | 33510.22 |  |  | základní | 0.096 | 52.998 | 0 | 0 | 0 | 0 | 4 | K | 2 | ROZPOCET | 33510.22 | 0 | 0 | 0 | 0 | 1 | 33510.22 | 4 | 812880246
27 | K | 167151113 | Nakládání výkopku z hornin třídy těžitelnosti III, skupiny 6 a 7 přes 100 m3 | m3 | 11.267 | 75.3 | 848.41 |  |  | základní | 0.119 | 1.3408 | 0 | 0 | 0 | 0 | 4 | K | 2 | ROZPOCET | 848.41 | 0 | 0 | 0 | 0 | 1 | 848.41 | 4 | -1876681167
28 | K | 171251201 | Uložení sypaniny na skládky nebo meziskládky | m3 | 1126.658 | 18.5 | 20843.17 |  |  | základní | 0.009 | 10.1399 | 0 | 0 | 0 | 0 | 4 | K | 2 | ROZPOCET | 20843.17 | 0 | 0 | 0 | 0 | 1 | 20843.17 | 4 | 171020880
29 | K | 175151101 | Obsypání potrubí strojně sypaninou bez prohození, uloženou do 3 m | m3 | 239.373 | 195 | 46677.74 |  |  | základní | 0.435 | 104.1273 | 0 | 0 | 0 | 0 | 4 | K | 2 | ROZPOCET | 46677.74 | 0 | 0 | 0 | 0 | 1 | 46677.74 | 4 | 1541665586
30 | M | 58337332 | obsypový materiál frakce 0/22 | t | 430.871 | 349 | 150373.98 |  |  | základní | 0 | 0 | 0 | 0 | 0 | 0 | 8 | M | 2 | ROZPOCET | 150373.98 | 0 | 0 | 0 | 0 | 1 | 150373.98 | 4 | 1317901781
31 | K | 174151101 | Zásyp jam, šachet rýh nebo kolem objektů sypaninou se zhutněním | m3 | 659.026 | 133 | 87650.46 |  |  | základní | 0.328 | 216.1605 | 0 | 0 | 0 | 0 | 4 | K | 2 | ROZPOCET | 87650.46 | 0 | 0 | 0 | 0 | 1 | 87650.46 | 4 | -765518284
32 | K | 162751117 | Vodorovné přemístění do 10000 m výkopku/sypaniny z horniny třídy těžitelnosti I, skupiny 1 až 3 | m3 | 102.011 | 256 | 26114.82 |  |  | základní | 0.087 | 8.875 | 0 | 0 | 0 | 0 | 4 | K | 2 | ROZPOCET | 26114.82 | 0 | 0 | 0 | 0 | 1 | 26114.82 | 4 | 1866399446
33 | K | 162751119 | Příplatek k vodorovnému přemístění výkopku/sypaniny z horniny třídy těžitelnosti I, skupiny 1 až 3 ZKD 1000 m přes 10000 m | m3 | 1020.11 | 19.4 | 19790.13 |  |  | základní | 0.005 | 5.1006 | 0 | 0 | 0 | 0 | 4 | K | 2 | ROZPOCET | 19790.13 | 0 | 0 | 0 | 0 | 1 | 19790.13 | 4 | 2142756497
34 | K | 162751137 | Vodorovné přemístění do 10000 m výkopku/sypaniny z horniny třídy těžitelnosti II, skupiny 4 a 5 | m3 | 354.355 | 296 | 104889.08 |  |  | základní | 0.099 | 35.0811 | 0 | 0 | 0 | 0 | 4 | K | 2 | ROZPOCET | 104889.08 | 0 | 0 | 0 | 0 | 1 | 104889.08 | 4 | -462327468
35 | K | 162751139 | Příplatek k vodorovnému přemístění výkopku/sypaniny z horniny třídy těžitelnosti II, skupiny 4 a 5 ZKD 1000 m přes 10000 m | m3 | 3543.55 | 22.8 | 80792.94 |  |  | základní | 0.006 | 21.2613 | 0 | 0 | 0 | 0 | 4 | K | 2 | ROZPOCET | 80792.94 | 0 | 0 | 0 | 0 | 1 | 80792.94 | 4 | -1591202734
36 | K | 162751157 | Vodorovné přemístění do 10000 m výkopku/sypaniny z horniny třídy těžitelnosti III, skupiny 6 a 7 | m3 | 11.267 | 336 | 3785.71 |  |  | základní | 0.113 | 1.2732 | 0 | 0 | 0 | 0 | 4 | K | 2 | ROZPOCET | 3785.71 | 0 | 0 | 0 | 0 | 1 | 3785.71 | 4 | -85172167
37 | K | 162751159 | Příplatek k vodorovnému přemístění výkopku/sypaniny z horniny třídy těžitelnosti III, skupiny 6 a 7 ZKD 1000 m přes 10000 m | m3 | 112.67 | 25.4 | 2861.82 |  |  | základní | 0.006 | 0.67602 | 0 | 0 | 0 | 0 | 4 | K | 2 | ROZPOCET | 2861.82 | 0 | 0 | 0 | 0 | 1 | 2861.82 | 4 | 185610214
38 | K | 171201231 | Poplatek za uložení zeminy a kamení na recyklační skládce (skládkovné) kód odpadu 17 05 04 | t | 794.976 | 253 | 201128.93 |  |  | základní | 0 | 0 | 0 | 0 | 0 | 0 | 4 | K | 2 | ROZPOCET | 201128.93 | 0 | 0 | 0 | 0 | 1 | 201128.93 | 4 | 1989394224
39 | K | 181951111 | Úprava pláně v hornině třídy těžitelnosti I, skupiny 1 až 3 bez zhutnění strojně | m2 | 3.132 | 13.7 | 42.91 |  |  | základní | 0.019 | 0.059508 | 0 | 0 | 0 | 0 | 4 | K | 2 | ROZPOCET | 42.91 | 0 | 0 | 0 | 0 | 1 | 42.91 | 4 | -517568205
40 | K | 181951112 | Úprava pláně v hornině třídy těžitelnosti I, skupiny 1 až 3 se zhutněním strojně | m2 | 509.564 | 21.8 | 11108.5 |  |  | základní | 0.025 | 12.7391 | 0 | 0 | 0 | 0 | 4 | K | 2 | ROZPOCET | 11108.5 | 0 | 0 | 0 | 0 | 1 | 11108.5 | 4 | -2138095857
| D | 2 | Zakládání |  |  |  | 21240.13 |  |  |  |  | 32.4691 |  | 15.85 |  | 0 | 1 | D | 1 | ROZPOCET | [6 empty] | 21240.13
41 | K | 212751104 | Trativod z drenážních trubek flexibilních PVC-U SN 4 perforace 360° včetně lože otevřený výkop DN 100 pro meliorace | m | 77.51 | 263 | 20385.13 |  |  | základní | 0.41 | 31.7791 | 0.20449 | 15.85 | 0 | 0 | 4 | K | 2 | ROZPOCET | 20385.13 | 0 | 0 | 0 | 0 | 1 | 20385.13 | 4 | -239495014
42 | K | 211561111 | Výplň odvodňovacích žeber nebo trativodů kamenivem hrubým drceným frakce 4 až 16 mm | m3 | 0.75 | 1140 | 855 |  |  | základní | 0.92 | 0.69 | 0 | 0 | 0 | 0 | 4 | K | 2 | ROZPOCET | 855 | 0 | 0 | 0 | 0 | 1 | 855 | 4 | 1994972116
| D | 3 | Svislé a kompletní konstrukce |  |  |  | 28290.13 |  |  |  |  | 60.3418 |  | 0 |  | 0 | 1 | D | 1 | ROZPOCET | [6 empty] | 28290.13
43 | K | 359901111 | Vyčištění stok | m | 391.83 | 33.7 | 13204.67 |  |  | základní | 0.069 | 27.0363 | 0 | 0 | 0 | 0 | 4 | K | 2 | ROZPOCET | 13204.67 | 0 | 0 | 0 | 0 | 1 | 13204.67 | 4 | -1956707114
44 | K | 359901211 | Monitoring stoky jakékoli výšky na nové kanalizaci | m | 391.83 | 38.5 | 15085.46 |  |  | základní | 0.085 | 33.3056 | 0 | 0 | 0 | 0 | 4 | K | 2 | ROZPOCET | 15085.46 | 0 | 0 | 0 | 0 | 1 | 15085.46 | 4 | -696111723
| D | 4 | Vodorovné konstrukce |  |  |  | 76265.72 |  |  |  |  | 77.261 |  | 11.343 |  | 0 | 1 | D | 1 | ROZPOCET | [6 empty] | 76265.72
45 | K | 451573112 | Lože pod potrubí otevřený výkop ze štěrkopísku nebo jiného zhutnitelného matriálu s max. velikostí zrna 22 mm | m3 | 47.02 | 1070 | 50311.4 |  |  | základní | 1.317 | 61.9253 | 0 | 0 | 0 | 0 | 4 | K | 2 | ROZPOCET | 50311.4 | 0 | 0 | 0 | 0 | 1 | 50311.4 | 4 | -846796077
46 | K | 452112111 | Osazení betonových prstenců nebo rámů v do 100 mm | kus | 30 | 144 | 4320 |  |  | základní | 0.28 | 8.4 | 0.0066 | 0.198 | 0 | 0 | 4 | K | 2 | ROZPOCET | 4320 | 0 | 0 | 0 | 0 | 1 | 4320 | 4 | 1434851387
47 | K | 452112121 | Osazení betonových prstenců nebo rámů v do 200 mm | kus | 1 | 230 | 230 |  |  | základní | 0.56 | 0.56 | 0.0066 | 0.0066 | 0 | 0 | 4 | K | 2 | ROZPOCET | 230 | 0 | 0 | 0 | 0 | 1 | 230 | 4 | 306882845
48 | M | 59224184 | prstenec šachtový vyrovnávací betonový 625x120x40mm | kus | 3 | 221 | 663 |  |  | základní | 0 | 0 | 0.028 | 0.084 | 0 | 0 | 8 | M | 2 | ROZPOCET | 663 | 0 | 0 | 0 | 0 | 1 | 663 | 4 | -1945784255
49 | M | 59224185 | prstenec šachtový vyrovnávací betonový 625x120x60mm | kus | 13 | 258 | 3354 |  |  | základní | 0 | 0 | 0.04 | 0.52 | 0 | 0 | 8 | M | 2 | ROZPOCET | 3354 | 0 | 0 | 0 | 0 | 1 | 3354 | 4 | 1378823530
50 | M | 59224176 | prstenec šachtový vyrovnávací betonový 625x120x80mm | kus | 13 | 309 | 4017 |  |  | základní | 0 | 0 | 0.051 | 0.663 | 0 | 0 | 8 | M | 2 | ROZPOCET | 4017 | 0 | 0 | 0 | 0 | 1 | 4017 | 4 | -1619839275
51 | M | 59224187 | prstenec šachtový vyrovnávací betonový 625x120x100mm | kus | 1 | 332 | 332 |  |  | základní | 0 | 0 | 0.068 | 0.068 | 0 | 0 | 8 | M | 2 | ROZPOCET | 332 | 0 | 0 | 0 | 0 | 1 | 332 | 4 | -52728248
52 | M | 59224188 | prstenec šachtový vyrovnávací betonový 625x120x120mm | kus | 1 | 374 | 374 |  |  | základní | 0 | 0 | 0.081 | 0.081 | 0 | 0 | 8 | M | 2 | ROZPOCET | 374 | 0 | 0 | 0 | 0 | 1 | 374 | 4 | -837431851
53 | K | 452311131 | Podkladní desky z betonu prostého tř. C 12/15 otevřený výkop | m3 | 4.352 | 2910 | 12664.32 |  |  | základní | 1.465 | 6.3757 | 2.234 | 9.7224 | 0 | 0 | 4 | K | 2 | ROZPOCET | 12664.32 | 0 | 0 | 0 | 0 | 1 | 12664.32 | 4 | 1795352490
| D | 5 | Komunikace pozemní |  |  |  | 528629.07 |  |  |  |  | 106.974 |  | 394.9798 |  | 0 | 1 | D | 1 | ROZPOCET | [6 empty] | 528629.07
54 | K | 564831111 | Podklad ze štěrkodrtě ŠD tl 100 mm | m2 | 44.024 | 112 | 4930.69 |  |  | základní | 0.023 | 1.0126 | 0.23 | 10.1255 | 0 | 0 | 4 | K | 2 | ROZPOCET | 4930.69 | 0 | 0 | 0 | 0 | 1 | 4930.69 | 4 | -716276480
55 | K | 564851111 | Podklad ze štěrkodrtě ŠD tl 150 mm | m2 | 465.54 | 162 | 75417.48 |  |  | základní | 0.026 | 12.104 | 0.345 | 160.6113 | 0 | 0 | 4 | K | 2 | ROZPOCET | 75417.48 | 0 | 0 | 0 | 0 | 1 | 75417.48 | 4 | 1526127787
56 | K | 564861111 | Podklad ze štěrkodrtě ŠD tl 200 mm | m2 | 465.54 | 211 | 98228.94 |  |  | základní | 0.029 | 13.5007 | 0.46 | 214.1484 | 0 | 0 | 4 | K | 2 | ROZPOCET | 98228.94 | 0 | 0 | 0 | 0 | 1 | 98228.94 | 4 | -1869898600
57 | K | 564931412 | Podklad z asfaltového recyklátu tl 100 mm | m2 | 44.024 | 67.6 | 2976.02 |  |  | základní | 0.024 | 1.0566 | 0.216 | 9.5092 | 0 | 0 | 4 | K | 2 | ROZPOCET | 2976.02 | 0 | 0 | 0 | 0 | 1 | 2976.02 | 4 | 113548784
58 | K | 573191111 | Postřik infiltrační kationaktivní emulzí v množství 1 kg/m2 | m2 | 465.54 | 18.8 | 8752.15 |  |  | základní | 0.008 | 3.7243 | 0.00034 | 0.15828 | 0 | 0 | 4 | K | 2 | ROZPOCET | 8752.15 | 0 | 0 | 0 | 0 | 1 | 8752.15 | 4 | 379218061
59 | K | 573231111 | Postřik živičný spojovací ze silniční emulze v množství 0,70 kg/m2 | m2 | 601.632 | 15.3 | 9204.97 |  |  | základní | 0.002 | 1.2033 | 0.00071 | 0.42716 | 0 | 0 | 4 | K | 2 | ROZPOCET | 9204.97 | 0 | 0 | 0 | 0 | 1 | 9204.97 | 4 | -269187542
60 | K | 577145112 | Asfaltový beton vrstva ložní ACL 16 (ABH) tl 50 mm š do 3 m z nemodifikovaného asfaltu | m2 | 465.54 | 296 | 137799.84 |  |  | základní | 0.068 | 31.6567 | 0 | 0 | 0 | 0 | 4 | K | 2 | ROZPOCET | 137799.84 | 0 | 0 | 0 | 0 | 1 | 137799.84 | 4 | -277935332
61 | K | 577144211 | Asfaltový beton vrstva obrusná ACO 11 (ABS) tř. II tl 50 mm š do 3 m z nemodifikovaného asfaltu | m2 | 601.632 | 318 | 191318.98 |  |  | základní | 0.071 | 42.7159 | 0 | 0 | 0 | 0 | 4 | K | 2 | ROZPOCET | 191318.98 | 0 | 0 | 0 | 0 | 1 | 191318.98 | 4 | -55020188
| D | 8 | Trubní vedení |  |  |  | 1008551.79 |  |  |  |  | 563.3432 |  | 94.6985 |  | 0 | 1 | D | 1 | ROZPOCET | [6 empty] | 1008551.79
62 | K | 871363121 | Montáž kanalizačního potrubí z PVC těsněné gumovým kroužkem otevřený výkop sklon do 20 % DN 250 | m | 391.83 | 152 | 59558.16 |  |  | základní | 0.321 | 125.7774 | 2e-05 | 0.0078366 | 0 | 0 | 4 | K | 2 | ROZPOCET | 59558.16 | 0 | 0 | 0 | 0 | 1 | 59558.16 | 4 | -968945604
63 | M | 28611242 | trubka kanalizační PVC DN 250 mm SN12 | m | 401.626 | 893 | 358652.02 |  |  | základní | 0 | 0 | 0.01052 | 4.2251 | 0 | 0 | 8 | M | 2 | ROZPOCET | 358652.02 | 0 | 0 | 0 | 0 | 1 | 358652.02 | 4 | -752609083
64 | K | 87731033R | Montáž zátek na kanalizačním potrubí z PP trub hladkých plnostěnných DN 150 | kus | 15 | 86 | 1290 |  |  | základní | 0.683 | 10.245 | 0 | 0 | 0 | 0 | 4 | K | 2 | ROZPOCET | 1290 | 0 | 0 | 0 | 0 | 1 | 1290 | 4 | -485132137
65 | M | 28611588 | zátka kanalizace plastové KG DN 150 | kus | 15 | 40.4 | 606 |  |  | základní | 0 | 0 | 0.00029 | 0.00435 | 0 | 0 | 8 | M | 2 | ROZPOCET | 606 | 0 | 0 | 0 | 0 | 1 | 606 | 4 | 1936679557
66 | K | 877360320 | Montáž odboček na kanalizačním potrubí z PP trub hladkých plnostěnných DN 250 | kus | 10 | 450 | 4500 |  |  | základní | 1.348 | 13.48 | 0 | 0 | 0 | 0 | 4 | K | 2 | ROZPOCET | 4500 | 0 | 0 | 0 | 0 | 1 | 4500 | 4 | -1245613854
67 | M | 28612224 | odbočka kanalizační plastová PVC KG DN 250x160/45° SN12/16 | kus | 10 | 1890 | 18900 |  |  | základní | 0 | 0 | 0.0042 | 0.042 | 0 | 0 | 8 | M | 2 | ROZPOCET | 18900 | 0 | 0 | 0 | 0 | 1 | 18900 | 4 | 440846008
68 | K | 894411121 | Zřízení šachet kanalizačních z betonových dílců na potrubí DN nad 200 do 300 dno beton tř. C 25/30 | kus | 16 | 11500 | 184000 |  |  | základní | 21.292 | 340.672 | 2.1168 | 33.8682 | 0 | 0 | 4 | K | 2 | ROZPOCET | 184000 | 0 | 0 | 0 | 0 | 1 | 184000 | 4 | 427099754
69 | K | 894411221 | Zřízení šachet kanalizačních z betonových dílců na potrubí DN nad 200 do 300 dno kamenina | kus | 1 | 13100 | 13100 |  |  | základní | 20.363 | 20.363 | 2.3557 | 2.3557 | 0 | 0 | 4 | K | 2 | ROZPOCET | 13100 | 0 | 0 | 0 | 0 | 1 | 13100 | 4 | -1459647408
70 | M | 59224064 | dno betonové šachtové kulaté DN 1000x500, 100x65x15cm | kus | 16 | 7360 | 117760 |  |  | základní | 0 | 0 | 1.29 | 20.64 | 0 | 0 | 8 | M | 2 | ROZPOCET | 117760 | 0 | 0 | 0 | 0 | 1 | 117760 | 4 | 858866830
71 | M | 59224034 | dno betonové šachtové DN 250 kameninový žlab i nástupnice 100x78,5x15cm | kus | 1 | 11000 | 11000 |  |  | základní | 0 | 0 | 1.614 | 1.614 | 0 | 0 | 8 | M | 2 | ROZPOCET | 11000 | 0 | 0 | 0 | 0 | 1 | 11000 | 4 | 561720206
72 | M | 59224160 | skruž kanalizační s ocelovými stupadly s PE povlakem 100x25x12cm | kus | 17 | 1320 | 22440 |  |  | základní | 0 | 0 | 0.254 | 4.318 | 0 | 0 | 8 | M | 2 | ROZPOCET | 22440 | 0 | 0 | 0 | 0 | 1 | 22440 | 4 | -1985771877
73 | M | 59224161 | skruž kanalizační s ocelovými stupadly s PE povlakem 100x50x12cm | kus | 14 | 2120 | 29680 |  |  | základní | 0 | 0 | 0.506 | 7.084 | 0 | 0 | 8 | M | 2 | ROZPOCET | 29680 | 0 | 0 | 0 | 0 | 1 | 29680 | 4 | 543680380
74 | M | 59224162 | skruž kanalizační s ocelovými stupadly s PE povlakem 100x100x12cm | kus | 4 | 2810 | 11240 |  |  | základní | 0 | 0 | 1.013 | 4.052 | 0 | 0 | 8 | M | 2 | ROZPOCET | 11240 | 0 | 0 | 0 | 0 | 1 | 11240 | 4 | 2110377275
75 | M | 59224168 | skruž betonová přechodová 62,5/100x60x12cm, stupadla poplastovaná kapsová | kus | 17 | 2590 | 44030 |  |  | základní | 0 | 0 | 0.548 | 9.316 | 0 | 0 | 8 | M | 2 | ROZPOCET | 44030 | 0 | 0 | 0 | 0 | 1 | 44030 | 4 | -1437872829
76 | M | 59224348 | těsnění elastomerové pro spojení šachetních dílů DN 1000 | kus | 52 | 193 | 10036 |  |  | základní | 0 | 0 | 0.002 | 0.104 | 0 | 0 | 8 | M | 2 | ROZPOCET | 10036 | 0 | 0 | 0 | 0 | 1 | 10036 | 4 | 256281449
77 | K | 899104112 | Osazení poklopů litinových nebo ocelových včetně rámů pro třídu zatížení D400, E600 | kus | 17 | 1080 | 18360 |  |  | základní | 1.694 | 28.798 | 0.21734 | 3.6948 | 0 | 0 | 4 | K | 2 | ROZPOCET | 18360 | 0 | 0 | 0 | 0 | 1 | 18360 | 4 | 808867031
78 | M | 28661935 | poklop šachtový litinový DN 600 pro třídu zatížení D400 bez ventilace | kus | 15 | 4800 | 72000 |  |  | základní | 0 | 0 | 0.196 | 2.94 | 0 | 0 | 8 | M | 2 | ROZPOCET | 72000 | 0 | 0 | 0 | 0 | 1 | 72000 | 4 | 1349356609
79 | M | 28661936 | poklop šachtový litinový DN 600 pro třídu zatížení D400 s ventilací | kus | 2 | 4800 | 9600 |  |  | základní | 0 | 0 | 0.196 | 0.392 | 0 | 0 | 8 | M | 2 | ROZPOCET | 9600 | 0 | 0 | 0 | 0 | 1 | 9600 | 4 | -1940073211
80 | K | 892362121 | Tlaková zkouška vzduchem potrubí DN 250 těsnícím vakem ucpávkovým | úsek | 17 | 985 | 16745 |  |  | základní | 0.836 | 14.212 | 0.00031 | 0.00527 | 0 | 0 | 4 | K | 2 | ROZPOCET | 16745 | 0 | 0 | 0 | 0 | 1 | 16745 | 4 | -2115258996
81 | K | 899722113 | Krytí potrubí z plastů výstražnou fólií z PVC 34cm | m | 391.83 | 12.9 | 5054.61 |  |  | základní | 0.025 | 9.7957 | 9e-05 | 0.035265 | 0 | 0 | 4 | K | 2 | ROZPOCET | 5054.61 | 0 | 0 | 0 | 0 | 1 | 5054.61 | 4 | 299215932
| D | 9 | Ostatní konstrukce a práce, bourání |  |  |  | 38339.81 |  |  |  |  | 23.4849 |  | 0 |  | 2.7218 | 1 | D | 1 | ROZPOCET | [6 empty] | 38339.81
82 | K | 91911221R | Řezání spár pro vytvoření komůrky š 10 mm hl 25 mm pro těsnící zálivku v živičném krytu vč. zálivky | m | 243.32 | 115 | 27981.8 |  |  | základní | 0 | 0 | 0 | 0 | 0 | 0 | 4 | K | 2 | ROZPOCET | 27981.8 | 0 | 0 | 0 | 0 | 1 | 27981.8 | 4 | 226623249
83 | K | 919731121 | Zarovnání styčné plochy podkladu nebo krytu živičného tl do 50 mm | m | 218.988 | 30.1 | 6591.54 |  |  | základní | 0.067 | 14.6722 | 0 | 0 | 0 | 0 | 4 | K | 2 | ROZPOCET | 6591.54 | 0 | 0 | 0 | 0 | 1 | 6591.54 | 4 | -1634310680
84 | K | 919735111 | Řezání stávajícího živičného krytu hl do 50 mm | m | 24.332 | 66.6 | 1620.51 |  |  | základní | 0.155 | 3.7715 | 0 | 0 | 0 | 0 | 4 | K | 2 | ROZPOCET | 1620.51 | 0 | 0 | 0 | 0 | 1 | 1620.51 | 4 | -1600678566
85 | K | 919735112 | Řezání stávajícího živičného krytu hl do 100 mm | m | 24.332 | 84 | 2043.89 |  |  | základní | 0.196 | 4.7691 | 0 | 0 | 0 | 0 | 4 | K | 2 | ROZPOCET | 2043.89 | 0 | 0 | 0 | 0 | 1 | 2043.89 | 4 | -1131809721
86 | K | 938909311 | Čištění vozovek metením strojně podkladu nebo krytu betonového nebo živičného | m2 | 136.092 | 0.75 | 102.07 |  |  | základní | 0.002 | 0.27218 | 0 | 0 | 0.02 | 2.7218 | 4 | K | 2 | ROZPOCET | 102.07 | 0 | 0 | 0 | 0 | 1 | 102.07 | 4 | 185699461
| D | 997 | Přesun sutě |  |  |  | 122086.74 |  |  |  |  | 45.5734 |  | 0 |  | 0 | 1 | D | 1 | ROZPOCET | [6 empty] | 122086.74
87 | K | 997221551 | Vodorovná doprava suti ze sypkých materiálů do 1 km | t | 379.133 | 42.7 | 16188.98 |  |  | základní | 0.03 | 11.374 | 0 | 0 | 0 | 0 | 4 | K | 2 | ROZPOCET | 16188.98 | 0 | 0 | 0 | 0 | 1 | 16188.98 | 4 | -1113063578
88 | K | 997221559 | Příplatek ZKD 1 km u vodorovné dopravy suti ze sypkých materiálů | t | 3597.373 | 9.63 | 34642.7 |  |  | základní | 0.002 | 7.1947 | 0 | 0 | 0 | 0 | 4 | K | 2 | ROZPOCET | 34642.7 | 0 | 0 | 0 | 0 | 1 | 34642.7 | 4 | -1975950554
89 | K | 997221561 | Vodorovná doprava suti z kusových materiálů do 1 km | t | 24.864 | 48 | 1193.47 |  |  | základní | 0.032 | 0.79565 | 0 | 0 | 0 | 0 | 4 | K | 2 | ROZPOCET | 1193.47 | 0 | 0 | 0 | 0 | 1 | 1193.47 | 4 | 1097382492
90 | K | 997221569 | Příplatek ZKD 1 km u vodorovné dopravy suti z kusových materiálů | t | 248.64 | 12.3 | 3058.27 |  |  | základní | 0.003 | 0.74592 | 0 | 0 | 0 | 0 | 4 | K | 2 | ROZPOCET | 3058.27 | 0 | 0 | 0 | 0 | 1 | 3058.27 | 4 | -1914690206
91 | K | 997221611 | Nakládání suti na dopravní prostředky pro vodorovnou dopravu | t | 156.31 | 165 | 25791.15 |  |  | základní | 0.159 | 24.8533 | 0 | 0 | 0 | 0 | 4 | K | 2 | ROZPOCET | 25791.15 | 0 | 0 | 0 | 0 | 1 | 25791.15 | 4 | 1286853007
92 | K | 997006551 | Hrubé urovnání suti na skládce bez zhutnění | t | 101.635 | 11.1 | 1128.15 |  |  | základní | 0.006 | 0.60981 | 0 | 0 | 0 | 0 | 4 | K | 2 | ROZPOCET | 1128.15 | 0 | 0 | 0 | 0 | 1 | 1128.15 | 4 | 1983232533
93 | K | 997221873 | Poplatek za uložení stavebního odpadu na recyklační skládce (skládkovné) zeminy a kamení zatříděného do Katalogu odpadů pod kódem 17 05 04 | t | 133.62 | 253 | 33805.86 |  |  | základní | 0 | 0 | 0 | 0 | 0 | 0 | 4 | K | 2 | ROZPOCET | 33805.86 | 0 | 0 | 0 | 0 | 1 | 33805.86 | 4 | -247993794
94 | K | 997221875 | Poplatek za uložení stavebního odpadu na recyklační skládce (skládkovné) asfaltového bez obsahu dehtu zatříděného do Katalogu odpadů pod kódem 17 03 02 | t | 12.432 | 505 | 6278.16 |  |  | základní | 0 | 0 | 0 | 0 | 0 | 0 | 4 | K | 2 | ROZPOCET | 6278.16 | 0 | 0 | 0 | 0 | 1 | 6278.16 | 4 | -1057911240
| D | 998 | Přesun hmot |  |  |  | 496093.85 |  |  |  |  | 768.8156 |  | 0 |  | 0 | 1 | D | 1 | ROZPOCET | [6 empty] | 496093.85
95 | K | 998276101 | Přesun hmot pro trubní vedení z trub z plastických hmot otevřený výkop | t | 519.47 | 955 | 496093.85 |  |  | základní | 1.48 | 768.8156 | 0 | 0 | 0 | 0 | 4 | K | 2 | ROZPOCET | 496093.85 | 0 | 0 | 0 | 0 | 1 | 496093.85 | 4 | -1321399795

## 001-3 - Stoky C
{66f0b464-60d6-4fc0-84bc-8af4f4ebde97}
2
| KRYCÍ LIST SOUPISU PRACÍ | [7 empty] | v --- níže se nacházejí doplnkové a pomocné údaje k sestavám --- v | [8 empty] | False
Stavba:
Kanalizace a ČOV pro obec Horní Kruty, místní část Dolní Kruty, Přestavlky a Bohouňovice II
Objekt:
001 - SO 01 - Splašková kanalizace - gravitační
Soupis:
001-3 - Stoky C
| KSO: |  |  |  |  | CC-CZ:
| Místo: |  | Horní Kruty, místní část Dolní Kruty, Přestavlky a |  |  | Datum: | 10. 2. 2021
| Zadavatel: |  |  |  |  | IČ:
|  | Obec Horní Kruty |  |  |  | DIČ:
| Zhotovitel: |  |  |  |  | IČ:
DIČ:
| Projektant: |  |  |  |  | IČ:
|  | Vodohospodářské inženýrské služby a.s. |  |  |  | DIČ:
| Zpracovatel: |  |  |  |  | IČ:
DIČ:
Poznámka:
| Cena bez DPH | [5 empty] | 8903788.44
|  |  | Základ daně |  |  | Sazba daně | Výše daně
| DPH | základní | 8903788.44 |  |  | 21% | 1869795.57
|  | snížená | 0 |  |  | 15% | 0
|  | zákl. přenesená | 0 |  |  | 21% | 0
|  | sníž. přenesená | 0 |  |  | 15% | 0
|  | nulová | 0 |  |  | 0% | 0
| Cena s DPH |  |  | v | CZK |  | 10773584.01
| Projektant |  |  | Zpracovatel
| Datum a podpis: |  | Razítko | Datum a podpis: |  |  | Razítko
| Objednavatel |  |  | Zhotovitel
| Datum a podpis: |  | Razítko | Datum a podpis: |  |  | Razítko
REKAPITULACE ČLENĚNÍ SOUPISU PRACÍ
Stavba:
Kanalizace a ČOV pro obec Horní Kruty, místní část Dolní Kruty, Přestavlky a Bohouňovice II
Objekt:
001 - SO 01 - Splašková kanalizace - gravitační
Soupis:
001-3 - Stoky C
Místo: |  |  | Horní Kruty, místní část Dolní Kruty, Přestavlky a |  |  | Datum: | 10. 2. 2021
Zadavatel: |  |  | Obec Horní Kruty |  |  | Projektant: | Vodohospodářské inženýrské služby a.s.
Zhotovitel: | [5 empty] | Zpracovatel:
Kód dílu - Popis | [6 empty] | Cena celkem [CZK]
Náklady ze soupisu prací | [6 empty] | 8903788.44 | [11 empty] | -1
| HSV - Práce a dodávky HSV | [5 empty] | 8903788.44
| 1 - Zemní práce | [5 empty] | 4845087.75
| 2 - Zakládání | [5 empty] | 47768.48
| 3 - Svislé a kompletní konstrukce | [5 empty] | 58375.14
| 4 - Vodorovné konstrukce | [5 empty] | 156264.22
| 5 - Komunikace pozemní | [5 empty] | 703987.84
| 8 - Trubní vedení | [5 empty] | 1992801.92
| 9 - Ostatní konstrukce a práce, bourání | [5 empty] | 173819.68
| 997 - Přesun sutě | [5 empty] | 189824.39
| 998 - Přesun hmot | [5 empty] | 735859.02
SOUPIS PRACÍ
Stavba:
Kanalizace a ČOV pro obec Horní Kruty, místní část Dolní Kruty, Přestavlky a Bohouňovice II
Objekt:
001 - SO 01 - Splašková kanalizace - gravitační
Soupis:
001-3 - Stoky C
Místo: |  |  | Horní Kruty, místní část Dolní Kruty, Přestavlky a |  |  | Datum: | 10. 2. 2021
Zadavatel: |  |  | Obec Horní Kruty |  |  | Projektant: | Vodohospodářské inženýrské služby a.s.
Zhotovitel: | [5 empty] | Zpracovatel:
PČ | Typ | Kód | Popis | MJ | Množství | J.cena [CZK] | Cena celkem [CZK] | Cenová soustava |  | DPH | J. Nh [h] | Nh celkem [h] | J. hmotnost [t] | Hmotnost celkem [t] | J. suť [t] | Suť Celkem [t]
Náklady soupisu celkem | [6 empty] | 8903788.44 |  |  |  |  | 9383.9916 |  | 770.5334 |  | 429.5202 |  | D | -1 | [7 empty] | 8903788.44
| D | HSV | Práce a dodávky HSV |  |  |  | 8903788.44 |  |  |  |  | 9383.9916 |  | 770.5334 |  | 429.5202 | 1 | D | 0 | ROZPOCET | [6 empty] | 8903788.44
| D | 1 | Zemní práce |  |  |  | 4845087.75 |  |  |  |  | 6415.1658 |  | 7.6074 |  | 426.2424 | 1 | D | 1 | ROZPOCET | [6 empty] | 4845087.75
1 | K | 11210110R | Odstranění stromů listnatých průměru kmene do 400 mm vč. pařezu | kus | 2 | 5400 | 10800 |  |  | základní | 0 | 0 | 0 | 0 | 0 | 0 | 4 | K | 2 | ROZPOCET | 10800 | 0 | 0 | 0 | 0 | 1 | 10800 | 4 | -1944642848
2 | K | 113107161 | Odstranění podkladu z kameniva drceného tl 100 mm strojně pl přes 50 do 200 m2 | m2 | 182.756 | 34.6 | 6323.36 |  |  | základní | 0.07 | 12.7929 | 0 | 0 | 0.17 | 31.0685 | 4 | K | 2 | ROZPOCET | 6323.36 | 0 | 0 | 0 | 0 | 1 | 6323.36 | 4 | 2104540263
3 | K | 113107162 | Odstranění podkladu z kameniva drceného tl 200 mm strojně pl přes 50 do 200 m2 | m2 | 511.04 | 50.3 | 25705.31 |  |  | základní | 0.102 | 52.1261 | 0 | 0 | 0.29 | 148.2016 | 4 | K | 2 | ROZPOCET | 25705.31 | 0 | 0 | 0 | 0 | 1 | 25705.31 | 4 | 1695413029
4 | K | 113107181 | Odstranění podkladu živičného tl 50 mm strojně pl přes 50 do 200 m2 | m2 | 16.389 | 41.2 | 675.23 |  |  | základní | 0.08 | 1.3111 | 0 | 0 | 0.098 | 1.6061 | 4 | K | 2 | ROZPOCET | 675.23 | 0 | 0 | 0 | 0 | 1 | 675.23 | 4 | 149772146
5 | K | 113107182 | Odstranění podkladu živičného tl 100 mm strojně pl přes 50 do 200 m2 | m2 | 51.104 | 58.7 | 2999.8 |  |  | základní | 0.108 | 5.5192 | 0 | 0 | 0.22 | 11.2429 | 4 | K | 2 | ROZPOCET | 2999.8 | 0 | 0 | 0 | 0 | 1 | 2999.8 | 4 | -1088251640
6 | K | 113151111 | Rozebrání zpevněných ploch ze silničních dílců | m2 | 312 | 56.9 | 17752.8 |  |  | základní | 0.086 | 26.832 | 0 | 0 | 0.355 | 110.76 | 4 | K | 2 | ROZPOCET | 17752.8 | 0 | 0 | 0 | 0 | 1 | 17752.8 | 4 | -290574264
7 | K | 113154234 | Frézování živičného krytu tl 100 mm pruh š 2 m pl do 1000 m2 bez překážek v trase | m2 | 459.936 | 83 | 38174.69 |  |  | základní | 0.015 | 6.899 | 0.00013 | 0.059792 | 0.23 | 105.7853 | 4 | K | 2 | ROZPOCET | 38174.69 | 0 | 0 | 0 | 0 | 1 | 38174.69 | 4 | -63856199
8 | K | 113154263 | Frézování živičného krytu tl 50 mm pruh š 2 m pl do 1000 m2 s překážkami v trase | m2 | 147.504 | 70 | 10325.28 |  |  | základní | 0.013 | 1.9176 | 9e-05 | 0.013275 | 0.115 | 16.963 | 4 | K | 2 | ROZPOCET | 10325.28 | 0 | 0 | 0 | 0 | 1 | 10325.28 | 4 | -408670006
9 | K | 113202111 | Vytrhání obrub krajníků obrubníků stojatých | m | 3 | 59.9 | 179.7 |  |  | základní | 0.133 | 0.399 | 0 | 0 | 0.205 | 0.615 | 4 | K | 2 | ROZPOCET | 179.7 | 0 | 0 | 0 | 0 | 1 | 179.7 | 4 | 763404536
10 | K | 115001101 | Převedení vody potrubím DN do 100 | m | 15 | 273 | 4095 |  |  | základní | 0.303 | 4.545 | 0.00719 | 0.10785 | 0 | 0 | 4 | K | 2 | ROZPOCET | 4095 | 0 | 0 | 0 | 0 | 1 | 4095 | 4 | -1948507572
11 | K | 115101201 | Čerpání vody na dopravní výšku do 10 m průměrný přítok do 500 l/min | hod | 216 | 74.9 | 16178.4 |  |  | základní | 0.184 | 39.744 | 3e-05 | 0.00648 | 0 | 0 | 4 | K | 2 | ROZPOCET | 16178.4 | 0 | 0 | 0 | 0 | 1 | 16178.4 | 4 | 148935882
12 | K | 115101301 | Pohotovost čerpací soupravy pro dopravní výšku do 10 m přítok do 500 l/min | den | 18 | 43.9 | 790.2 |  |  | základní | 0 | 0 | 0 | 0 | 0 | 0 | 4 | K | 2 | ROZPOCET | 790.2 | 0 | 0 | 0 | 0 | 1 | 790.2 | 4 | 202552226
13 | K | 119001405 | Dočasné zajištění potrubí z PE DN do 200 mm | m | 12 | 248 | 2976 |  |  | základní | 0.581 | 6.972 | 0.0369 | 0.4428 | 0 | 0 | 4 | K | 2 | ROZPOCET | 2976 | 0 | 0 | 0 | 0 | 1 | 2976 | 4 | -1997044863
14 | K | 119001406 | Dočasné zajištění potrubí z PE DN do 500 mm | m | 1.2 | 325 | 390 |  |  | základní | 0.818 | 0.9816 | 0.00868 | 0.010416 | 0 | 0 | 4 | K | 2 | ROZPOCET | 390 | 0 | 0 | 0 | 0 | 1 | 390 | 4 | 1092300804
15 | K | 119001421 | Dočasné zajištění kabelů a kabelových tratí ze 3 volně ložených kabelů | m | 14.4 | 238 | 3427.2 |  |  | základní | 0.547 | 7.8768 | 0.0369 | 0.53136 | 0 | 0 | 4 | K | 2 | ROZPOCET | 3427.2 | 0 | 0 | 0 | 0 | 1 | 3427.2 | 4 | 1002029414
16 | K | 119003215 | Trubková mobilní plotová zábrana výšky do 1,5 m pro zabezpečení výkopu zřízení | m | 808.52 | 63.1 | 51017.61 |  |  | základní | 0.113 | 91.3628 | 0.00014 | 0.11319 | 0 | 0 | 4 | K | 2 | ROZPOCET | 51017.61 | 0 | 0 | 0 | 0 | 1 | 51017.61 | 4 | 2079532508
17 | K | 119003216 | Trubková mobilní plotová zábrana výšky do 1,5 m pro zabezpečení výkopu odstranění | m | 808.52 | 36.8 | 29753.54 |  |  | základní | 0.073 | 59.022 | 0 | 0 | 0 | 0 | 4 | K | 2 | ROZPOCET | 29753.54 | 0 | 0 | 0 | 0 | 1 | 29753.54 | 4 | 1037660562
18 | K | 121151103 | Sejmutí ornice plochy do 100 m2 tl vrstvy do 200 mm strojně | m2 | 357.392 | 50.4 | 18012.56 |  |  | základní | 0.076 | 27.1618 | 0 | 0 | 0 | 0 | 4 | K | 2 | ROZPOCET | 18012.56 | 0 | 0 | 0 | 0 | 1 | 18012.56 | 4 | 796993318
19 | K | 132254205 | Hloubení zapažených rýh š do 2000 mm v hornině třídy těžitelnosti I, skupiny 3 objem do 1000 m3 | m3 | 957.847 | 387 | 370686.79 |  |  | základní | 0.538 | 515.3217 | 0 | 0 | 0 | 0 | 4 | K | 2 | ROZPOCET | 370686.79 | 0 | 0 | 0 | 0 | 1 | 370686.79 | 4 | -752401176
20 | K | 132354205 | Hloubení zapažených rýh š do 2000 mm v hornině třídy těžitelnosti II, skupiny 4 objem do 1000 m3 | m3 | 842.905 | 516 | 434938.98 |  |  | základní | 0.716 | 603.52 | 0 | 0 | 0 | 0 | 4 | K | 2 | ROZPOCET | 434938.98 | 0 | 0 | 0 | 0 | 1 | 434938.98 | 4 | 56617337
21 | K | 132454203 | Hloubení zapažených rýh š do 2000 mm v hornině třídy těžitelnosti II, skupiny 5 objem do 100 m3 | m3 | 95.785 | 1260 | 120689.1 |  |  | základní | 1.755 | 168.1027 | 0 | 0 | 0 | 0 | 4 | K | 2 | ROZPOCET | 120689.1 | 0 | 0 | 0 | 0 | 1 | 120689.1 | 4 | 604887451
22 | K | 132255204 | Hloubení zapažených rýh š do 2000 mm v hornině třídy těžitelnosti I, skupiny 3 objem přes 100 m3 v omezeném prostoru | m3 | 201.376 | 582 | 117200.83 |  |  | základní | 0.853 | 171.7737 | 0 | 0 | 0 | 0 | 4 | K | 2 | ROZPOCET | 117200.83 | 0 | 0 | 0 | 0 | 1 | 117200.83 | 4 | -1409353597
23 | K | 132355204 | Hloubení zapažených rýh š do 2000 mm v hornině třídy těžitelnosti II, skupiny 4 objem přes 100 m3 v omezeném prostoru | m3 | 114.113 | 791 | 90263.38 |  |  | základní | 1.158 | 132.1429 | 0 | 0 | 0 | 0 | 4 | K | 2 | ROZPOCET | 90263.38 | 0 | 0 | 0 | 0 | 1 | 90263.38 | 4 | 124799431
24 | K | 132455201 | Hloubení zapažených rýh š do 2000 mm v hornině třídy těžitelnosti II, skupiny 5 objem do 20 m3 v omezeném prostoru | m3 | 16.781 | 1950 | 32722.95 |  |  | základní | 2.858 | 47.9601 | 0 | 0 | 0 | 0 | 4 | K | 2 | ROZPOCET | 32722.95 | 0 | 0 | 0 | 0 | 1 | 32722.95 | 4 | 71254189
25 | K | 138511201 | Dolamování hloubených vykopávek rýh ve vrstvě tl do 500 mm v hornině třídy těžitelnosti III, skupiny 6 | m3 | 22.513 | 2970 | 66863.61 |  |  | základní | 6.949 | 156.4428 | 0 | 0 | 0 | 0 | 4 | K | 2 | ROZPOCET | 66863.61 | 0 | 0 | 0 | 0 | 1 | 66863.61 | 4 | -649199293
26 | K | 139001102 | Příplatek za ztížení vykopávky | m3 | 450.264 | 509 | 229184.38 |  |  | základní | 1.763 | 793.8154 | 0 | 0 | 0 | 0 | 4 | K | 2 | ROZPOCET | 229184.38 | 0 | 0 | 0 | 0 | 1 | 229184.38 | 4 | 1766816542
27 | K | 151201102 | Zřízení zátažného pažení a rozepření stěn rýh hl do 4 m | m2 | 3140.941 | 251 | 788376.19 |  |  | základní | 0.458 | 1438.551 | 0.00201 | 6.3133 | 0 | 0 | 4 | K | 2 | ROZPOCET | 788376.19 | 0 | 0 | 0 | 0 | 1 | 788376.19 | 4 | -334358883
28 | K | 151201112 | Odstranění zátažného pažení a rozepření stěn rýh hl do 4 m | m2 | 3140.941 | 76.2 | 239339.7 |  |  | základní | 0.218 | 684.7251 | 0 | 0 | 0 | 0 | 4 | K | 2 | ROZPOCET | 239339.7 | 0 | 0 | 0 | 0 | 1 | 239339.7 | 4 | -1647870588
29 | K | 162201402 | Vodorovné přemístění větví stromů listnatých do 1 km D kmene do 500 mm | kus | 2 | 150 | 300 |  |  | základní | 0.314 | 0.628 | 0 | 0 | 0 | 0 | 4 | K | 2 | ROZPOCET | 300 | 0 | 0 | 0 | 0 | 1 | 300 | 4 | -1338622177
30 | K | 162201412 | Vodorovné přemístění kmenů stromů listnatých do 1 km D kmene do 500 mm | kus | 2 | 872 | 1744 |  |  | základní | 1.24 | 2.48 | 0 | 0 | 0 | 0 | 4 | K | 2 | ROZPOCET | 1744 | 0 | 0 | 0 | 0 | 1 | 1744 | 4 | 1122856804
31 | K | 162201422 | Vodorovné přemístění pařezů do 1 km D do 500 mm | kus | 2 | 327 | 654 |  |  | základní | 0.444 | 0.888 | 0 | 0 | 0 | 0 | 4 | K | 2 | ROZPOCET | 654 | 0 | 0 | 0 | 0 | 1 | 654 | 4 | 908147562
32 | K | 162301932 | Příplatek k vodorovnému přemístění větví stromů listnatých D kmene do 500 mm ZKD 1 km | kus | 2 | 5.44 | 10.88 |  |  | základní | 0.003 | 0.006 | 0 | 0 | 0 | 0 | 4 | K | 2 | ROZPOCET | 10.88 | 0 | 0 | 0 | 0 | 1 | 10.88 | 4 | 351558136
33 | K | 162301952 | Příplatek k vodorovnému přemístění kmenů stromů listnatých D kmene do 500 mm ZKD 1 km | kus | 2 | 11.8 | 23.6 |  |  | základní | 0.003 | 0.006 | 0 | 0 | 0 | 0 | 4 | K | 2 | ROZPOCET | 23.6 | 0 | 0 | 0 | 0 | 1 | 23.6 | 4 | -1536445827
34 | K | 162301972 | Příplatek k vodorovnému přemístění pařezů D 500 mm ZKD 1 km | kus | 2 | 6.76 | 13.52 |  |  | základní | 0.002 | 0.004 | 0 | 0 | 0 | 0 | 4 | K | 2 | ROZPOCET | 13.52 | 0 | 0 | 0 | 0 | 1 | 13.52 | 4 | 792089410
35 | K | 162351103 | Vodorovné přemístění do 500 m výkopku/sypaniny z horniny třídy těžitelnosti I, skupiny 1 až 3 | m3 | 142.956 | 71.2 | 10178.47 |  |  | základní | 0.044 | 6.2901 | 0 | 0 | 0 | 0 | 4 | K | 2 | ROZPOCET | 10178.47 | 0 | 0 | 0 | 0 | 1 | 10178.47 | 4 | 1554005116
36 | K | 162451106 | Vodorovné přemístění do 2000 m výkopku/sypaniny z horniny třídy těžitelnosti I, skupiny 1 až 3 | m3 | 2712.405 | 100 | 271240.5 |  |  | základní | 0.05 | 135.6203 | 0 | 0 | 0 | 0 | 4 | K | 2 | ROZPOCET | 271240.5 | 0 | 0 | 0 | 0 | 1 | 271240.5 | 4 | 1087911330
37 | K | 162451126 | Vodorovné přemístění do 2000 m výkopku/sypaniny z horniny třídy těžitelnosti II, skupiny 4 a 5 | m3 | 1481.109 | 115 | 170327.54 |  |  | základní | 0.057 | 84.4232 | 0 | 0 | 0 | 0 | 4 | K | 2 | ROZPOCET | 170327.54 | 0 | 0 | 0 | 0 | 1 | 170327.54 | 4 | 1627853432
38 | K | 162451146 | Vodorovné přemístění do 2000 m výkopku/sypaniny z horniny třídy těžitelnosti III, skupiny 6 a 7 | m3 | 22.513 | 132 | 2971.72 |  |  | základní | 0.064 | 1.4408 | 0 | 0 | 0 | 0 | 4 | K | 2 | ROZPOCET | 2971.72 | 0 | 0 | 0 | 0 | 1 | 2971.72 | 4 | 2010947431
39 | K | 167151111 | Nakládání výkopku z hornin třídy těžitelnosti I, skupiny 1 až 3 přes 100 m3 | m3 | 1823.658 | 45.5 | 82976.44 |  |  | základní | 0.072 | 131.3034 | 0 | 0 | 0 | 0 | 4 | K | 2 | ROZPOCET | 82976.44 | 0 | 0 | 0 | 0 | 1 | 82976.44 | 4 | 370381640
40 | K | 167151112 | Nakládání výkopku z hornin třídy těžitelnosti II, skupiny 4 a 5 přes 100 m3 | m3 | 1069.584 | 60.7 | 64923.75 |  |  | základní | 0.096 | 102.6801 | 0 | 0 | 0 | 0 | 4 | K | 2 | ROZPOCET | 64923.75 | 0 | 0 | 0 | 0 | 1 | 64923.75 | 4 | 812880246
41 | K | 167151113 | Nakládání výkopku z hornin třídy těžitelnosti III, skupiny 6 a 7 přes 100 m3 | m3 | 22.513 | 75.3 | 1695.23 |  |  | základní | 0.119 | 2.679 | 0 | 0 | 0 | 0 | 4 | K | 2 | ROZPOCET | 1695.23 | 0 | 0 | 0 | 0 | 1 | 1695.23 | 4 | -1876681167
42 | K | 171251201 | Uložení sypaniny na skládky nebo meziskládky | m3 | 2322.798 | 18.5 | 42971.76 |  |  | základní | 0.009 | 20.9052 | 0 | 0 | 0 | 0 | 4 | K | 2 | ROZPOCET | 42971.76 | 0 | 0 | 0 | 0 | 1 | 42971.76 | 4 | 171020880
43 | K | 175151101 | Obsypání potrubí strojně sypaninou bez prohození, uloženou do 3 m | m3 | 493.935 | 195 | 96317.33 |  |  | základní | 0.435 | 214.8617 | 0 | 0 | 0 | 0 | 4 | K | 2 | ROZPOCET | 96317.33 | 0 | 0 | 0 | 0 | 1 | 96317.33 | 4 | 1541665586
44 | M | 58337332 | obsypový materiál frakce 0/22 | t | 889.083 | 349 | 310289.97 |  |  | základní | 0 | 0 | 0 | 0 | 0 | 0 | 8 | M | 2 | ROZPOCET | 310289.97 | 0 | 0 | 0 | 0 | 1 | 310289.97 | 4 | 1317901781
45 | K | 174151101 | Zásyp jam, šachet rýh nebo kolem objektů sypaninou se zhutněním | m3 | 1371.75 | 133 | 182442.75 |  |  | základní | 0.328 | 449.934 | 0 | 0 | 0 | 0 | 4 | K | 2 | ROZPOCET | 182442.75 | 0 | 0 | 0 | 0 | 1 | 182442.75 | 4 | -765518284
46 | K | 162751117 | Vodorovné přemístění do 10000 m výkopku/sypaniny z horniny třídy těžitelnosti I, skupiny 1 až 3 | m3 | 198.998 | 256 | 50943.49 |  |  | základní | 0.087 | 17.3128 | 0 | 0 | 0 | 0 | 4 | K | 2 | ROZPOCET | 50943.49 | 0 | 0 | 0 | 0 | 1 | 50943.49 | 4 | 1866399446
47 | K | 162751119 | Příplatek k vodorovnému přemístění výkopku/sypaniny z horniny třídy těžitelnosti I, skupiny 1 až 3 ZKD 1000 m přes 10000 m | m3 | 1989.98 | 19.4 | 38605.61 |  |  | základní | 0.005 | 9.9499 | 0 | 0 | 0 | 0 | 4 | K | 2 | ROZPOCET | 38605.61 | 0 | 0 | 0 | 0 | 1 | 38605.61 | 4 | 2142756497
48 | K | 162751137 | Vodorovné přemístění do 10000 m výkopku/sypaniny z horniny třídy těžitelnosti II, skupiny 4 a 5 | m3 | 658.059 | 296 | 194785.46 |  |  | základní | 0.099 | 65.1478 | 0 | 0 | 0 | 0 | 4 | K | 2 | ROZPOCET | 194785.46 | 0 | 0 | 0 | 0 | 1 | 194785.46 | 4 | -462327468
49 | K | 162751139 | Příplatek k vodorovnému přemístění výkopku/sypaniny z horniny třídy těžitelnosti II, skupiny 4 a 5 ZKD 1000 m přes 10000 m | m3 | 6580.59 | 22.8 | 150037.45 |  |  | základní | 0.006 | 39.4835 | 0 | 0 | 0 | 0 | 4 | K | 2 | ROZPOCET | 150037.45 | 0 | 0 | 0 | 0 | 1 | 150037.45 | 4 | -1591202734
50 | K | 162751157 | Vodorovné přemístění do 10000 m výkopku/sypaniny z horniny třídy těžitelnosti III, skupiny 6 a 7 | m3 | 22.513 | 336 | 7564.37 |  |  | základní | 0.113 | 2.544 | 0 | 0 | 0 | 0 | 4 | K | 2 | ROZPOCET | 7564.37 | 0 | 0 | 0 | 0 | 1 | 7564.37 | 4 | -85172167
51 | K | 162751159 | Příplatek k vodorovnému přemístění výkopku/sypaniny z horniny třídy těžitelnosti III, skupiny 6 a 7 ZKD 1000 m přes 10000 m | m3 | 225.13 | 25.4 | 5718.3 |  |  | základní | 0.006 | 1.3508 | 0 | 0 | 0 | 0 | 4 | K | 2 | ROZPOCET | 5718.3 | 0 | 0 | 0 | 0 | 1 | 5718.3 | 4 | 185610214
52 | K | 171201231 | Poplatek za uložení zeminy a kamení na recyklační skládce (skládkovné) kód odpadu 17 05 04 | t | 1495.269 | 253 | 378303.06 |  |  | základní | 0 | 0 | 0 | 0 | 0 | 0 | 4 | K | 2 | ROZPOCET | 378303.06 | 0 | 0 | 0 | 0 | 1 | 378303.06 | 4 | 1989394224
53 | K | 181951111 | Úprava pláně v hornině třídy těžitelnosti I, skupiny 1 až 3 bez zhutnění strojně | m2 | 358.928 | 13.7 | 4917.31 |  |  | základní | 0.019 | 6.8196 | 0 | 0 | 0 | 0 | 4 | K | 2 | ROZPOCET | 4917.31 | 0 | 0 | 0 | 0 | 1 | 4917.31 | 4 | -1427161164
54 | K | 181951112 | Úprava pláně v hornině třídy těžitelnosti I, skupiny 1 až 3 se zhutněním strojně | m2 | 693.796 | 21.8 | 15124.75 |  |  | základní | 0.025 | 17.3449 | 0 | 0 | 0 | 0 | 4 | K | 2 | ROZPOCET | 15124.75 | 0 | 0 | 0 | 0 | 1 | 15124.75 | 4 | -1634733638
55 | K | 181351003 | Rozprostření ornice tl vrstvy do 200 mm pl do 100 m2 v rovině nebo ve svahu do 1:5 strojně | m2 | 357.392 | 76 | 27161.79 |  |  | základní | 0.114 | 40.7427 | 0 | 0 | 0 | 0 | 4 | K | 2 | ROZPOCET | 27161.79 | 0 | 0 | 0 | 0 | 1 | 27161.79 | 4 | -1248591057
56 | K | 181411121 | Založení lučního trávníku výsevem plochy do 1000 m2 v rovině a ve svahu do 1:5 | m2 | 357.392 | 5.8 | 2072.87 |  |  | základní | 0.007 | 2.5017 | 0 | 0 | 0 | 0 | 4 | K | 2 | ROZPOCET | 2072.87 | 0 | 0 | 0 | 0 | 1 | 2072.87 | 4 | -371761078
57 | M | 00572472 | osivo směs travní krajinná | kg | 8.935 | 104 | 929.24 |  |  | základní | 0 | 0 | 0.001 | 0.008935 | 0 | 0 | 8 | M | 2 | ROZPOCET | 929.24 | 0 | 0 | 0 | 0 | 1 | 929.24 | 4 | 1938153965
| D | 2 | Zakládání |  |  |  | 47768.48 |  |  |  |  | 72.7536 |  | 35.3686 |  | 0 | 1 | D | 1 | ROZPOCET | [6 empty] | 47768.48
58 | K | 212751104 | Trativod z drenážních trubek flexibilních PVC-U SN 4 perforace 360° včetně lože otevřený výkop DN 100 pro meliorace | m | 172.96 | 263 | 45488.48 |  |  | základní | 0.41 | 70.9136 | 0.20449 | 35.3686 | 0 | 0 | 4 | K | 2 | ROZPOCET | 45488.48 | 0 | 0 | 0 | 0 | 1 | 45488.48 | 4 | -239495014
59 | K | 211561111 | Výplň odvodňovacích žeber nebo trativodů kamenivem hrubým drceným frakce 4 až 16 mm | m3 | 2 | 1140 | 2280 |  |  | základní | 0.92 | 1.84 | 0 | 0 | 0 | 0 | 4 | K | 2 | ROZPOCET | 2280 | 0 | 0 | 0 | 0 | 1 | 2280 | 4 | 1994972116
| D | 3 | Svislé a kompletní konstrukce |  |  |  | 58375.14 |  |  |  |  | 124.5121 |  | 0 |  | 0 | 1 | D | 1 | ROZPOCET | [6 empty] | 58375.14
60 | K | 359901111 | Vyčištění stok | m | 808.52 | 33.7 | 27247.12 |  |  | základní | 0.069 | 55.7879 | 0 | 0 | 0 | 0 | 4 | K | 2 | ROZPOCET | 27247.12 | 0 | 0 | 0 | 0 | 1 | 27247.12 | 4 | -1956707114
61 | K | 359901211 | Monitoring stoky jakékoli výšky na nové kanalizaci | m | 808.52 | 38.5 | 31128.02 |  |  | základní | 0.085 | 68.7242 | 0 | 0 | 0 | 0 | 4 | K | 2 | ROZPOCET | 31128.02 | 0 | 0 | 0 | 0 | 1 | 31128.02 | 4 | -696111723
| D | 4 | Vodorovné konstrukce |  |  |  | 156264.22 |  |  |  |  | 158.3543 |  | 22.3822 |  | 0 | 1 | D | 1 | ROZPOCET | [6 empty] | 156264.22
62 | K | 451573112 | Lože pod potrubí otevřený výkop ze štěrkopísku nebo jiného zhutnitelného matriálu s max. velikostí zrna 22 mm | m3 | 97.022 | 1070 | 103813.54 |  |  | základní | 1.317 | 127.778 | 0 | 0 | 0 | 0 | 4 | K | 2 | ROZPOCET | 103813.54 | 0 | 0 | 0 | 0 | 1 | 103813.54 | 4 | -846796077
63 | K | 452112111 | Osazení betonových prstenců nebo rámů v do 100 mm | kus | 63 | 144 | 9072 |  |  | základní | 0.28 | 17.64 | 0.0066 | 0.4158 | 0 | 0 | 4 | K | 2 | ROZPOCET | 9072 | 0 | 0 | 0 | 0 | 1 | 9072 | 4 | 1434851387
64 | K | 452112121 | Osazení betonových prstenců nebo rámů v do 200 mm | kus | 1 | 230 | 230 |  |  | základní | 0.56 | 0.56 | 0.0066 | 0.0066 | 0 | 0 | 4 | K | 2 | ROZPOCET | 230 | 0 | 0 | 0 | 0 | 1 | 230 | 4 | 306882845
65 | M | 59224184 | prstenec šachtový vyrovnávací betonový 625x120x40mm | kus | 1 | 221 | 221 |  |  | základní | 0 | 0 | 0.028 | 0.028 | 0 | 0 | 8 | M | 2 | ROZPOCET | 221 | 0 | 0 | 0 | 0 | 1 | 221 | 4 | -1945784255
66 | M | 59224185 | prstenec šachtový vyrovnávací betonový 625x120x60mm | kus | 26 | 258 | 6708 |  |  | základní | 0 | 0 | 0.04 | 1.04 | 0 | 0 | 8 | M | 2 | ROZPOCET | 6708 | 0 | 0 | 0 | 0 | 1 | 6708 | 4 | 1378823530
67 | M | 59224176 | prstenec šachtový vyrovnávací betonový 625x120x80mm | kus | 30 | 309 | 9270 |  |  | základní | 0 | 0 | 0.051 | 1.53 | 0 | 0 | 8 | M | 2 | ROZPOCET | 9270 | 0 | 0 | 0 | 0 | 1 | 9270 | 4 | -1619839275
68 | M | 59224187 | prstenec šachtový vyrovnávací betonový 625x120x100mm | kus | 6 | 332 | 1992 |  |  | základní | 0 | 0 | 0.068 | 0.408 | 0 | 0 | 8 | M | 2 | ROZPOCET | 1992 | 0 | 0 | 0 | 0 | 1 | 1992 | 4 | -52728248
69 | M | 59224188 | prstenec šachtový vyrovnávací betonový 625x120x120mm | kus | 1 | 374 | 374 |  |  | základní | 0 | 0 | 0.081 | 0.081 | 0 | 0 | 8 | M | 2 | ROZPOCET | 374 | 0 | 0 | 0 | 0 | 1 | 374 | 4 | -837431851
70 | K | 452311131 | Podkladní desky z betonu prostého tř. C 12/15 otevřený výkop | m3 | 8.448 | 2910 | 24583.68 |  |  | základní | 1.465 | 12.3763 | 2.234 | 18.8728 | 0 | 0 | 4 | K | 2 | ROZPOCET | 24583.68 | 0 | 0 | 0 | 0 | 1 | 24583.68 | 4 | 1795352490
| D | 5 | Komunikace pozemní |  |  |  | 703987.84 |  |  |  |  | 198.4375 |  | 521.5725 |  | 0 | 1 | D | 1 | ROZPOCET | [6 empty] | 703987.84
71 | K | 564831111 | Podklad ze štěrkodrtě ŠD tl 100 mm | m2 | 45.308 | 112 | 5074.5 |  |  | základní | 0.023 | 1.0421 | 0.23 | 10.4208 | 0 | 0 | 4 | K | 2 | ROZPOCET | 5074.5 | 0 | 0 | 0 | 0 | 1 | 5074.5 | 4 | -716276480
72 | K | 564851111 | Podklad ze štěrkodrtě ŠD tl 150 mm | m2 | 511.04 | 162 | 82788.48 |  |  | základní | 0.026 | 13.287 | 0.345 | 176.3088 | 0 | 0 | 4 | K | 2 | ROZPOCET | 82788.48 | 0 | 0 | 0 | 0 | 1 | 82788.48 | 4 | 1526127787
73 | K | 564851112 | Podklad ze štěrkodrtě ŠD tl 160 mm | m2 | 137.448 | 171 | 23503.61 |  |  | základní | 0.026 | 3.5736 | 0.368 | 50.5809 | 0 | 0 | 4 | K | 2 | ROZPOCET | 23503.61 | 0 | 0 | 0 | 0 | 1 | 23503.61 | 4 | -2011957242
74 | K | 564861111 | Podklad ze štěrkodrtě ŠD tl 200 mm | m2 | 511.04 | 211 | 107829.44 |  |  | základní | 0.029 | 14.8202 | 0.46 | 235.0784 | 0 | 0 | 4 | K | 2 | ROZPOCET | 107829.44 | 0 | 0 | 0 | 0 | 1 | 107829.44 | 4 | -1869898600
75 | K | 564931412 | Podklad z asfaltového recyklátu tl 100 mm | m2 | 45.308 | 67.6 | 3062.82 |  |  | základní | 0.024 | 1.0874 | 0.216 | 9.7865 | 0 | 0 | 4 | K | 2 | ROZPOCET | 3062.82 | 0 | 0 | 0 | 0 | 1 | 3062.82 | 4 | 113548784
76 | K | 573191111 | Postřik infiltrační kationaktivní emulzí v množství 1 kg/m2 | m2 | 511.04 | 18.8 | 9607.55 |  |  | základní | 0.008 | 4.0883 | 0.00034 | 0.17375 | 0 | 0 | 4 | K | 2 | ROZPOCET | 9607.55 | 0 | 0 | 0 | 0 | 1 | 9607.55 | 4 | 379218061
77 | K | 573231111 | Postřik živičný spojovací ze silniční emulze v množství 0,70 kg/m2 | m2 | 674.933 | 15.3 | 10326.47 |  |  | základní | 0.002 | 1.3499 | 0.00071 | 0.4792 | 0 | 0 | 4 | K | 2 | ROZPOCET | 10326.47 | 0 | 0 | 0 | 0 | 1 | 10326.47 | 4 | -269187542
78 | K | 577145112 | Asfaltový beton vrstva ložní ACL 16 (ABH) tl 50 mm š do 3 m z nemodifikovaného asfaltu | m2 | 511.04 | 296 | 151267.84 |  |  | základní | 0.068 | 34.7507 | 0 | 0 | 0 | 0 | 4 | K | 2 | ROZPOCET | 151267.84 | 0 | 0 | 0 | 0 | 1 | 151267.84 | 4 | 2065247135
79 | K | 577144211 | Asfaltový beton vrstva obrusná ACO 11 (ABS) tř. II tl 50 mm š do 3 m z nemodifikovaného asfaltu | m2 | 674.933 | 318 | 214628.69 |  |  | základní | 0.071 | 47.9202 | 0 | 0 | 0 | 0 | 4 | K | 2 | ROZPOCET | 214628.69 | 0 | 0 | 0 | 0 | 1 | 214628.69 | 4 | -55020188
80 | K | 584121109 | Osazení silničních dílců z ŽB do lože z kameniva těženého tl 40 mm plochy do 50 m2 | m2 | 78 | 284 | 22152 |  |  | základní | 0.405 | 31.59 | 0.0835 | 6.513 | 0 | 0 | 4 | K | 2 | ROZPOCET | 22152 | 0 | 0 | 0 | 0 | 1 | 22152 | 4 | 1847709508
81 | K | 584121111 | Osazení silničních dílců z ŽB do lože z kameniva těženého tl 40 mm plochy do 200 m2 | m2 | 234 | 150 | 35100 |  |  | základní | 0.192 | 44.928 | 0.0835 | 19.539 | 0 | 0 | 4 | K | 2 | ROZPOCET | 35100 | 0 | 0 | 0 | 0 | 1 | 35100 | 4 | -56584847
82 | M | 59381004 | panel silniční 3,00x2,00x0,15m | kus | 6.001 | 6440 | 38646.44 |  |  | základní | 0 | 0 | 2.115 | 12.6921 | 0 | 0 | 8 | M | 2 | ROZPOCET | 38646.44 | 0 | 0 | 0 | 0 | 1 | 38646.44 | 4 | 1173473883
| D | 8 | Trubní vedení |  |  |  | 1992801.92 |  |  |  |  | 1104.2709 |  | 182.9335 |  | 0 | 1 | D | 1 | ROZPOCET | [6 empty] | 1992801.92
83 | K | 871363121 | Montáž kanalizačního potrubí z PVC těsněné gumovým kroužkem otevřený výkop sklon do 20 % DN 250 | m | 808.52 | 152 | 122895.04 |  |  | základní | 0.321 | 259.5349 | 2e-05 | 0.01617 | 0 | 0 | 4 | K | 2 | ROZPOCET | 122895.04 | 0 | 0 | 0 | 0 | 1 | 122895.04 | 4 | -968945604
84 | M | 28611242 | trubka kanalizační PVC DN 250 mm SN12 | m | 828.733 | 893 | 740058.57 |  |  | základní | 0 | 0 | 0.01052 | 8.7183 | 0 | 0 | 8 | M | 2 | ROZPOCET | 740058.57 | 0 | 0 | 0 | 0 | 1 | 740058.57 | 4 | -752609083
85 | K | 87731033R | Montáž zátek na kanalizačním potrubí z PP trub hladkých plnostěnných DN 150 | kus | 26 | 86 | 2236 |  |  | základní | 0.683 | 17.758 | 0 | 0 | 0 | 0 | 4 | K | 2 | ROZPOCET | 2236 | 0 | 0 | 0 | 0 | 1 | 2236 | 4 | -485132137
86 | M | 28611588 | zátka kanalizace plastové KG DN 150 | kus | 26 | 40.4 | 1050.4 |  |  | základní | 0 | 0 | 0.00029 | 0.00754 | 0 | 0 | 8 | M | 2 | ROZPOCET | 1050.4 | 0 | 0 | 0 | 0 | 1 | 1050.4 | 4 | 1936679557
87 | K | 877360320 | Montáž odboček na kanalizačním potrubí z PP trub hladkých plnostěnných DN 250 | kus | 16 | 450 | 7200 |  |  | základní | 1.348 | 21.568 | 0 | 0 | 0 | 0 | 4 | K | 2 | ROZPOCET | 7200 | 0 | 0 | 0 | 0 | 1 | 7200 | 4 | -1245613854
88 | M | 28612224 | odbočka kanalizační plastová PVC KG DN 250x160/45° SN12/16 | kus | 16 | 1890 | 30240 |  |  | základní | 0 | 0 | 0.0042 | 0.0672 | 0 | 0 | 8 | M | 2 | ROZPOCET | 30240 | 0 | 0 | 0 | 0 | 1 | 30240 | 4 | 440846008
89 | K | 894411121 | Zřízení šachet kanalizačních z betonových dílců na potrubí DN nad 200 do 300 dno beton tř. C 25/30 | kus | 32 | 11500 | 368000 |  |  | základní | 21.292 | 681.344 | 2.1168 | 67.7363 | 0 | 0 | 4 | K | 2 | ROZPOCET | 368000 | 0 | 0 | 0 | 0 | 1 | 368000 | 4 | 427099754
90 | K | 894411221 | Zřízení šachet kanalizačních z betonových dílců na potrubí DN nad 200 do 300 dno kamenina | kus | 1 | 13100 | 13100 |  |  | základní | 20.363 | 20.363 | 2.3557 | 2.3557 | 0 | 0 | 4 | K | 2 | ROZPOCET | 13100 | 0 | 0 | 0 | 0 | 1 | 13100 | 4 | 1205445630
91 | M | 59224064 | dno betonové šachtové kulaté DN 1000x500, 100x65x15cm | kus | 32 | 7360 | 235520 |  |  | základní | 0 | 0 | 1.29 | 41.28 | 0 | 0 | 8 | M | 2 | ROZPOCET | 235520 | 0 | 0 | 0 | 0 | 1 | 235520 | 4 | 858866830
92 | M | 59224034 | dno betonové šachtové DN 250 kameninový žlab i nástupnice 100x78,5x15cm | kus | 1 | 11000 | 11000 |  |  | základní | 0 | 0 | 1.614 | 1.614 | 0 | 0 | 8 | M | 2 | ROZPOCET | 11000 | 0 | 0 | 0 | 0 | 1 | 11000 | 4 | -1385668621
93 | M | 59224160 | skruž kanalizační s ocelovými stupadly s PE povlakem 100x25x12cm | kus | 31 | 1320 | 40920 |  |  | základní | 0 | 0 | 0.254 | 7.874 | 0 | 0 | 8 | M | 2 | ROZPOCET | 40920 | 0 | 0 | 0 | 0 | 1 | 40920 | 4 | -1985771877
94 | M | 59224161 | skruž kanalizační s ocelovými stupadly s PE povlakem 100x50x12cm | kus | 28 | 2120 | 59360 |  |  | základní | 0 | 0 | 0.506 | 14.168 | 0 | 0 | 8 | M | 2 | ROZPOCET | 59360 | 0 | 0 | 0 | 0 | 1 | 59360 | 4 | 543680380
95 | M | 59224162 | skruž kanalizační s ocelovými stupadly s PE povlakem 100x100x12cm | kus | 7 | 2810 | 19670 |  |  | základní | 0 | 0 | 1.013 | 7.091 | 0 | 0 | 8 | M | 2 | ROZPOCET | 19670 | 0 | 0 | 0 | 0 | 1 | 19670 | 4 | 2110377275
96 | M | 59224168 | skruž betonová přechodová 62,5/100x60x12cm, stupadla poplastovaná kapsová | kus | 33 | 2590 | 85470 |  |  | základní | 0 | 0 | 0.548 | 18.084 | 0 | 0 | 8 | M | 2 | ROZPOCET | 85470 | 0 | 0 | 0 | 0 | 1 | 85470 | 4 | -1437872829
97 | M | 59224348 | těsnění elastomerové pro spojení šachetních dílů DN 1000 | kus | 99 | 193 | 19107 |  |  | základní | 0 | 0 | 0.002 | 0.198 | 0 | 0 | 8 | M | 2 | ROZPOCET | 19107 | 0 | 0 | 0 | 0 | 1 | 19107 | 4 | 256281449
98 | K | 899104112 | Osazení poklopů litinových nebo ocelových včetně rámů pro třídu zatížení D400, E600 | kus | 33 | 1080 | 35640 |  |  | základní | 1.694 | 55.902 | 0.21734 | 7.1722 | 0 | 0 | 4 | K | 2 | ROZPOCET | 35640 | 0 | 0 | 0 | 0 | 1 | 35640 | 4 | 808867031
99 | M | 28661935 | poklop šachtový litinový DN 600 pro třídu zatížení D400 bez ventilace | kus | 27 | 4800 | 129600 |  |  | základní | 0 | 0 | 0.196 | 5.292 | 0 | 0 | 8 | M | 2 | ROZPOCET | 129600 | 0 | 0 | 0 | 0 | 1 | 129600 | 4 | 1349356609
100 | M | 28661936 | poklop šachtový litinový DN 600 pro třídu zatížení D400 s ventilací | kus | 6 | 4800 | 28800 |  |  | základní | 0 | 0 | 0.196 | 1.176 | 0 | 0 | 8 | M | 2 | ROZPOCET | 28800 | 0 | 0 | 0 | 0 | 1 | 28800 | 4 | -1940073211
101 | K | 892362121 | Tlaková zkouška vzduchem potrubí DN 250 těsnícím vakem ucpávkovým | úsek | 33 | 985 | 32505 |  |  | základní | 0.836 | 27.588 | 0.00031 | 0.01023 | 0 | 0 | 4 | K | 2 | ROZPOCET | 32505 | 0 | 0 | 0 | 0 | 1 | 32505 | 4 | -2115258996
102 | K | 899722113 | Krytí potrubí z plastů výstražnou fólií z PVC 34cm | m | 808.52 | 12.9 | 10429.91 |  |  | základní | 0.025 | 20.213 | 9e-05 | 0.072767 | 0 | 0 | 4 | K | 2 | ROZPOCET | 10429.91 | 0 | 0 | 0 | 0 | 1 | 10429.91 | 4 | 299215932
| D | 9 | Ostatní konstrukce a práce, bourání |  |  |  | 173819.68 |  |  |  |  | 86.9432 |  | 0.66927 |  | 3.2779 | 1 | D | 1 | ROZPOCET | [6 empty] | 173819.68
103 | K | 916131213 | Osazení silničního obrubníku betonového stojatého s boční opěrou do lože z betonu prostého | m | 3 | 256 | 768 |  |  | základní | 0.268 | 0.804 | 0.1554 | 0.4662 | 0 | 0 | 4 | K | 2 | ROZPOCET | 768 | 0 | 0 | 0 | 0 | 1 | 768 | 4 | -772960087
104 | K | 916991121 | Lože pod obrubníky, krajníky nebo obruby z dlažebních kostek z betonu prostého | m3 | 0.09 | 3020 | 271.8 |  |  | základní | 1.442 | 0.12978 | 2.2563 | 0.20307 | 0 | 0 | 4 | K | 2 | ROZPOCET | 271.8 | 0 | 0 | 0 | 0 | 1 | 271.8 | 4 | -1010738403
105 | K | 91911221R | Řezání spár pro vytvoření komůrky š 10 mm hl 25 mm pro těsnící zálivku v živičném krytu vč. zálivky | m | 412.015 | 115 | 47381.73 |  |  | základní | 0 | 0 | 0 | 0 | 0 | 0 | 4 | K | 2 | ROZPOCET | 47381.73 | 0 | 0 | 0 | 0 | 1 | 47381.73 | 4 | 226623249
106 | K | 919731121 | Zarovnání styčné plochy podkladu nebo krytu živičného tl do 50 mm | m | 370.814 | 30.1 | 11161.5 |  |  | základní | 0.067 | 24.8445 | 0 | 0 | 0 | 0 | 4 | K | 2 | ROZPOCET | 11161.5 | 0 | 0 | 0 | 0 | 1 | 11161.5 | 4 | -1634310680
107 | K | 919735111 | Řezání stávajícího živičného krytu hl do 50 mm | m | 41.202 | 66.6 | 2744.05 |  |  | základní | 0.155 | 6.3863 | 0 | 0 | 0 | 0 | 4 | K | 2 | ROZPOCET | 2744.05 | 0 | 0 | 0 | 0 | 1 | 2744.05 | 4 | -1600678566
108 | K | 919735112 | Řezání stávajícího živičného krytu hl do 100 mm | m | 41.202 | 84 | 3460.97 |  |  | základní | 0.196 | 8.0756 | 0 | 0 | 0 | 0 | 4 | K | 2 | ROZPOCET | 3460.97 | 0 | 0 | 0 | 0 | 1 | 3460.97 | 4 | -1131809721
109 | K | 938909311 | Čištění vozovek metením strojně podkladu nebo krytu betonového nebo živičného | m2 | 163.893 | 0.75 | 122.92 |  |  | základní | 0.002 | 0.32779 | 0 | 0 | 0.02 | 3.2779 | 4 | K | 2 | ROZPOCET | 122.92 | 0 | 0 | 0 | 0 | 1 | 122.92 | 4 | 185699461
110 | K | 979021113 | Očištění vybouraných obrubníků a krajníků silničních při překopech inženýrských sítí | m | 3 | 57.3 | 171.9 |  |  | základní | 0.186 | 0.558 | 0 | 0 | 0 | 0 | 4 | K | 2 | ROZPOCET | 171.9 | 0 | 0 | 0 | 0 | 1 | 171.9 | 4 | 20142112
111 | K | 979092111 | Očištění silničních dílců se spárováním z kameniva těženého při překopech inženýrských sítí | m2 | 277.68 | 78.1 | 21686.81 |  |  | základní | 0.165 | 45.8172 | 0 | 0 | 0 | 0 | 4 | K | 2 | ROZPOCET | 21686.81 | 0 | 0 | 0 | 0 | 1 | 21686.81 | 4 | 292956147
112 | K | R-899.001 | Demontáž pletivového oplocení bez podhrabových desek, zpětná obnova | m | 61.25 | 1000 | 61250 |  |  | základní | 0 | 0 | 0 | 0 | 0 | 0 | 4 | K | 2 | ROZPOCET | 61250 | 0 | 0 | 0 | 0 | 1 | 61250 | 4 | -927567435
113 | K | R-899.001a | Demontáž podhrabových desek oplocení, zpětná obnova | m | 3 | 600 | 1800 |  |  | základní | 0 | 0 | 0 | 0 | 0 | 0 | 4 | K | 2 | ROZPOCET | 1800 | 0 | 0 | 0 | 0 | 1 | 1800 | 4 | -431379562
114 | K | R-899.003 | Zabezpečení sloupu NN, VO a telekomu | ks | 2 | 10000 | 20000 |  |  | základní | 0 | 0 | 0 | 0 | 0 | 0 | 4 | K | 2 | ROZPOCET | 20000 | 0 | 0 | 0 | 0 | 1 | 20000 | 4 | -1764418686
115 | K | R-899.004 | Městský mobiliář - manipulace | ks | 2 | 1500 | 3000 |  |  | základní | 0 | 0 | 0 | 0 | 0 | 0 | 4 | K | 2 | ROZPOCET | 3000 | 0 | 0 | 0 | 0 | 1 | 3000 | 4 | 1682100366
| D | 997 | Přesun sutě |  |  |  | 189824.39 |  |  |  |  | 83.1653 |  | 0 |  | 0 | 1 | D | 1 | ROZPOCET | [6 empty] | 189824.39
116 | K | 997221551 | Vodorovná doprava suti ze sypkých materiálů do 1 km | t | 451.448 | 42.7 | 19276.83 |  |  | základní | 0.03 | 13.5434 | 0 | 0 | 0 | 0 | 4 | K | 2 | ROZPOCET | 19276.83 | 0 | 0 | 0 | 0 | 1 | 19276.83 | 4 | -1113063578
117 | K | 997221559 | Příplatek ZKD 1 km u vodorovné dopravy suti ze sypkých materiálů | t | 4320.33 | 9.63 | 41604.78 |  |  | základní | 0.002 | 8.6407 | 0 | 0 | 0 | 0 | 4 | K | 2 | ROZPOCET | 41604.78 | 0 | 0 | 0 | 0 | 1 | 41604.78 | 4 | -1975950554
118 | K | 997221561 | Vodorovná doprava suti z kusových materiálů do 1 km | t | 262.352 | 48 | 12592.9 |  |  | základní | 0.032 | 8.3953 | 0 | 0 | 0 | 0 | 4 | K | 2 | ROZPOCET | 12592.9 | 0 | 0 | 0 | 0 | 1 | 12592.9 | 4 | 1097382492
119 | K | 997221569 | Příplatek ZKD 1 km u vodorovné dopravy suti z kusových materiálů | t | 762.05 | 12.3 | 9373.22 |  |  | základní | 0.003 | 2.2862 | 0 | 0 | 0 | 0 | 4 | K | 2 | ROZPOCET | 9373.22 | 0 | 0 | 0 | 0 | 1 | 9373.22 | 4 | -1914690206
120 | K | 997221611 | Nakládání suti na dopravní prostředky pro vodorovnou dopravu | t | 312.61 | 165 | 51580.65 |  |  | základní | 0.159 | 49.705 | 0 | 0 | 0 | 0 | 4 | K | 2 | ROZPOCET | 51580.65 | 0 | 0 | 0 | 0 | 1 | 51580.65 | 4 | 1286853007
121 | K | 997006551 | Hrubé urovnání suti na skládce bez zhutnění | t | 99.137 | 11.1 | 1100.42 |  |  | základní | 0.006 | 0.59482 | 0 | 0 | 0 | 0 | 4 | K | 2 | ROZPOCET | 1100.42 | 0 | 0 | 0 | 0 | 1 | 1100.42 | 4 | 27540259
122 | K | 997221861 | Poplatek za uložení stavebního odpadu na recyklační skládce (skládkovné) z prostého betonu pod kódem 17 01 01 | t | 0.36 | 162 | 58.32 |  |  | základní | 0 | 0 | 0 | 0 | 0 | 0 | 4 | K | 2 | ROZPOCET | 58.32 | 0 | 0 | 0 | 0 | 1 | 58.32 | 4 | 1694764513
123 | K | 997221862 | Poplatek za uložení stavebního odpadu na recyklační skládce (skládkovné) z armovaného betonu pod kódem 17 01 01 | t | 12.87 | 313 | 4028.31 |  |  | základní | 0 | 0 | 0 | 0 | 0 | 0 | 4 | K | 2 | ROZPOCET | 4028.31 | 0 | 0 | 0 | 0 | 1 | 4028.31 | 4 | 348098082
124 | K | 997221873 | Poplatek za uložení stavebního odpadu na recyklační skládce (skládkovné) zeminy a kamení zatříděného do Katalogu odpadů pod kódem 17 05 04 | t | 170.877 | 253 | 43231.88 |  |  | základní | 0 | 0 | 0 | 0 | 0 | 0 | 4 | K | 2 | ROZPOCET | 43231.88 | 0 | 0 | 0 | 0 | 1 | 43231.88 | 4 | -247993794
125 | K | 997221875 | Poplatek za uložení stavebního odpadu na recyklační skládce (skládkovné) asfaltového bez obsahu dehtu zatříděného do Katalogu odpadů pod kódem 17 03 02 | t | 13.816 | 505 | 6977.08 |  |  | základní | 0 | 0 | 0 | 0 | 0 | 0 | 4 | K | 2 | ROZPOCET | 6977.08 | 0 | 0 | 0 | 0 | 1 | 6977.08 | 4 | -1057911240
| D | 998 | Přesun hmot |  |  |  | 735859.02 |  |  |  |  | 1140.3888 |  | 0 |  | 0 | 1 | D | 1 | ROZPOCET | [6 empty] | 735859.02
126 | K | 998276101 | Přesun hmot pro trubní vedení z trub z plastických hmot otevřený výkop | t | 770.533 | 955 | 735859.02 |  |  | základní | 1.48 | 1140.3888 | 0 | 0 | 0 | 0 | 4 | K | 2 | ROZPOCET | 735859.02 | 0 | 0 | 0 | 0 | 1 | 735859.02 | 4 | 861968324

## 001-4 - Stoky D - Dolní K...
{e70ab824-5c99-4bcc-b53a-b359e62b36ca}
2
| KRYCÍ LIST SOUPISU PRACÍ | [7 empty] | v --- níže se nacházejí doplnkové a pomocné údaje k sestavám --- v | [8 empty] | False
Stavba:
Kanalizace a ČOV pro obec Horní Kruty, místní část Dolní Kruty, Přestavlky a Bohouňovice II
Objekt:
001 - SO 01 - Splašková kanalizace - gravitační
Soupis:
001-4 - Stoky D - Dolní Kruty
| KSO: |  |  |  |  | CC-CZ:
| Místo: |  | Horní Kruty, místní část Dolní Kruty, Přestavlky a |  |  | Datum: | 10. 2. 2021
| Zadavatel: |  |  |  |  | IČ:
|  | Obec Horní Kruty |  |  |  | DIČ:
| Zhotovitel: |  |  |  |  | IČ:
DIČ:
| Projektant: |  |  |  |  | IČ:
|  | Vodohospodářské inženýrské služby a.s. |  |  |  | DIČ:
| Zpracovatel: |  |  |  |  | IČ:
DIČ:
Poznámka:
| Cena bez DPH | [5 empty] | 16521567.04
|  |  | Základ daně |  |  | Sazba daně | Výše daně
| DPH | základní | 16521567.04 |  |  | 21% | 3469529.08
|  | snížená | 0 |  |  | 15% | 0
|  | zákl. přenesená | 0 |  |  | 21% | 0
|  | sníž. přenesená | 0 |  |  | 15% | 0
|  | nulová | 0 |  |  | 0% | 0
| Cena s DPH |  |  | v | CZK |  | 19991096.12
| Projektant |  |  | Zpracovatel
| Datum a podpis: |  | Razítko | Datum a podpis: |  |  | Razítko
| Objednavatel |  |  | Zhotovitel
| Datum a podpis: |  | Razítko | Datum a podpis: |  |  | Razítko
REKAPITULACE ČLENĚNÍ SOUPISU PRACÍ
Stavba:
Kanalizace a ČOV pro obec Horní Kruty, místní část Dolní Kruty, Přestavlky a Bohouňovice II
Objekt:
001 - SO 01 - Splašková kanalizace - gravitační
Soupis:
001-4 - Stoky D - Dolní Kruty
Místo: |  |  | Horní Kruty, místní část Dolní Kruty, Přestavlky a |  |  | Datum: | 10. 2. 2021
Zadavatel: |  |  | Obec Horní Kruty |  |  | Projektant: | Vodohospodářské inženýrské služby a.s.
Zhotovitel: | [5 empty] | Zpracovatel:
Kód dílu - Popis | [6 empty] | Cena celkem [CZK]
Náklady ze soupisu prací | [6 empty] | 16521567.04 | [11 empty] | -1
| HSV - Práce a dodávky HSV | [5 empty] | 16468152.84
| 1 - Zemní práce | [5 empty] | 9019107.95
| 2 - Zakládání | [5 empty] | 70725.53
| 3 - Svislé a kompletní konstrukce | [5 empty] | 101214.37
| 4 - Vodorovné konstrukce | [5 empty] | 238423.13
| 5 - Komunikace pozemní | [5 empty] | 2196749.23
| 8 - Trubní vedení | [5 empty] | 3127361.34
| 9 - Ostatní konstrukce a práce, bourání | [5 empty] | 202058.66
| 997 - Přesun sutě | [5 empty] | 396430.87
| 998 - Přesun hmot | [5 empty] | 1116081.76
| M - Práce a dodávky M | [5 empty] | 53414.2
| 23-M - Montáže potrubí | [5 empty] | 53414.2
SOUPIS PRACÍ
Stavba:
Kanalizace a ČOV pro obec Horní Kruty, místní část Dolní Kruty, Přestavlky a Bohouňovice II
Objekt:
001 - SO 01 - Splašková kanalizace - gravitační
Soupis:
001-4 - Stoky D - Dolní Kruty
Místo: |  |  | Horní Kruty, místní část Dolní Kruty, Přestavlky a |  |  | Datum: | 10. 2. 2021
Zadavatel: |  |  | Obec Horní Kruty |  |  | Projektant: | Vodohospodářské inženýrské služby a.s.
Zhotovitel: | [5 empty] | Zpracovatel:
PČ | Typ | Kód | Popis | MJ | Množství | J.cena [CZK] | Cena celkem [CZK] | Cenová soustava |  | DPH | J. Nh [h] | Nh celkem [h] | J. hmotnost [t] | Hmotnost celkem [t] | J. suť [t] | Suť Celkem [t]
Náklady soupisu celkem | [6 empty] | 16521567.04 |  |  |  |  | 14655.1893 |  | 1168.7919 |  | 1319.9311 |  | D | -1 | [7 empty] | 16521567.04
| D | HSV | Práce a dodávky HSV |  |  |  | 16468152.84 |  |  |  |  | 14620.0182 |  | 1168.6722 |  | 1319.9311 | 1 | D | 0 | ROZPOCET | [6 empty] | 16468152.84
| D | 1 | Zemní práce |  |  |  | 9019107.95 |  |  |  |  | 9813.5661 |  | 12.2935 |  | 1280.3894 | 1 | D | 1 | ROZPOCET | [6 empty] | 9019107.95
1 | K | 111212352 | Odstranění nevhodných dřevin do 100 m2 nad 1 m s odstraněním pařezů ve svahu do 1:2 | m2 | 25.5 | 242 | 6171 |  |  | základní | 0.66 | 16.83 | 0 | 0 | 0 | 0 | 4 | K | 2 | ROZPOCET | 6171 | 0 | 0 | 0 | 0 | 1 | 6171 | 4 | -1892928093
2 | K | 11210110R | Odstranění stromů listnatých průměru kmene do 400 mm vč. pařezu | kus | 3 | 5400 | 16200 |  |  | základní | 0 | 0 | 0 | 0 | 0 | 0 | 4 | K | 2 | ROZPOCET | 16200 | 0 | 0 | 0 | 0 | 1 | 16200 | 4 | -1944642848
3 | K | 113106021 | Rozebrání dlažeb při překopech komunikací pro pěší z betonových dlaždic ručně | m2 | 2.55 | 96.4 | 245.82 |  |  | základní | 0.313 | 0.79815 | 0 | 0 | 0.255 | 0.65025 | 4 | K | 2 | ROZPOCET | 245.82 | 0 | 0 | 0 | 0 | 1 | 245.82 | 4 | -1487198660
4 | K | 113107161 | Odstranění podkladu z kameniva drceného tl 100 mm strojně pl přes 50 do 200 m2 | m2 | 913.392 | 34.6 | 31603.36 |  |  | základní | 0.07 | 63.9374 | 0 | 0 | 0.17 | 155.2766 | 4 | K | 2 | ROZPOCET | 31603.36 | 0 | 0 | 0 | 0 | 1 | 31603.36 | 4 | 2104540263
5 | K | 113107162 | Odstranění podkladu z kameniva drceného tl 200 mm strojně pl přes 50 do 200 m2 | m2 | 1445.028 | 50.3 | 72684.91 |  |  | základní | 0.102 | 147.3929 | 0 | 0 | 0.29 | 419.0581 | 4 | K | 2 | ROZPOCET | 72684.91 | 0 | 0 | 0 | 0 | 1 | 72684.91 | 4 | 1695413029
6 | K | 113107163 | Odstranění podkladu z kameniva drceného tl 300 mm strojně pl přes 50 do 200 m2 | m2 | 3.7 | 74.8 | 276.76 |  |  | základní | 0.166 | 0.6142 | 0 | 0 | 0.44 | 1.628 | 4 | K | 2 | ROZPOCET | 276.76 | 0 | 0 | 0 | 0 | 1 | 276.76 | 4 | -955706487
7 | K | 113107181 | Odstranění podkladu živičného tl 50 mm strojně pl přes 50 do 200 m2 | m2 | 137.903 | 41.2 | 5681.6 |  |  | základní | 0.08 | 11.0322 | 0 | 0 | 0.098 | 13.5145 | 4 | K | 2 | ROZPOCET | 5681.6 | 0 | 0 | 0 | 0 | 1 | 5681.6 | 4 | 149772146
8 | K | 113107182 | Odstranění podkladu živičného tl 100 mm strojně pl přes 50 do 200 m2 | m2 | 69.257 | 58.7 | 4065.39 |  |  | základní | 0.108 | 7.4798 | 0 | 0 | 0.22 | 15.2365 | 4 | K | 2 | ROZPOCET | 4065.39 | 0 | 0 | 0 | 0 | 1 | 4065.39 | 4 | -1088251640
9 | K | 113107183 | Odstranění podkladu živičného tl 150 mm strojně pl přes 50 do 200 m2 | m2 | 75.616 | 97.8 | 7395.24 |  |  | základní | 0.182 | 13.7621 | 0 | 0 | 0.316 | 23.8947 | 4 | K | 2 | ROZPOCET | 7395.24 | 0 | 0 | 0 | 0 | 1 | 7395.24 | 4 | 78853206
10 | K | 113154234 | Frézování živičného krytu tl 100 mm pruh š 2 m pl do 1000 m2 bez překážek v trase | m2 | 623.311 | 83 | 51734.81 |  |  | základní | 0.015 | 9.3497 | 0.00013 | 0.08103 | 0.23 | 143.3615 | 4 | K | 2 | ROZPOCET | 51734.81 | 0 | 0 | 0 | 0 | 1 | 51734.81 | 4 | -63856199
11 | K | 113154235 | Frézování živičného krytu tl 200 mm pruh š 2 m pl do 1000 m2 bez překážek v trase | m2 | 680.544 | 128 | 87109.63 |  |  | základní | 0.021 | 14.2914 | 0.00024 | 0.16333 | 0.46 | 313.0502 | 4 | K | 2 | ROZPOCET | 87109.63 | 0 | 0 | 0 | 0 | 1 | 87109.63 | 4 | 1807354624
12 | K | 113154263 | Frézování živičného krytu tl 50 mm pruh š 2 m pl do 1000 m2 s překážkami v trase | m2 | 1675.382 | 70 | 117276.74 |  |  | základní | 0.013 | 21.78 | 9e-05 | 0.15078 | 0.115 | 192.6689 | 4 | K | 2 | ROZPOCET | 117276.74 | 0 | 0 | 0 | 0 | 1 | 117276.74 | 4 | -408670006
13 | K | 113202111 | Vytrhání obrub krajníků obrubníků stojatých | m | 10 | 59.9 | 599 |  |  | základní | 0.133 | 1.33 | 0 | 0 | 0.205 | 2.05 | 4 | K | 2 | ROZPOCET | 599 | 0 | 0 | 0 | 0 | 1 | 599 | 4 | 763404536
14 | K | 115001101 | Převedení vody potrubím DN do 100 | m | 15 | 273 | 4095 |  |  | základní | 0.303 | 4.545 | 0.00719 | 0.10785 | 0 | 0 | 4 | K | 2 | ROZPOCET | 4095 | 0 | 0 | 0 | 0 | 1 | 4095 | 4 | -1948507572
15 | K | 115001105 | Převedení vody potrubím DN do 600 | m | 12 | 911 | 10932 |  |  | základní | 0.573 | 6.876 | 0.02193 | 0.26316 | 0 | 0 | 4 | K | 2 | ROZPOCET | 10932 | 0 | 0 | 0 | 0 | 1 | 10932 | 4 | 282487563
16 | K | 115101201 | Čerpání vody na dopravní výšku do 10 m průměrný přítok do 500 l/min | hod | 360 | 74.9 | 26964 |  |  | základní | 0.184 | 66.24 | 3e-05 | 0.0108 | 0 | 0 | 4 | K | 2 | ROZPOCET | 26964 | 0 | 0 | 0 | 0 | 1 | 26964 | 4 | 148935882
17 | K | 115101301 | Pohotovost čerpací soupravy pro dopravní výšku do 10 m přítok do 500 l/min | den | 30 | 43.9 | 1317 |  |  | základní | 0 | 0 | 0 | 0 | 0 | 0 | 4 | K | 2 | ROZPOCET | 1317 | 0 | 0 | 0 | 0 | 1 | 1317 | 4 | 202552226
18 | K | 115201517 | Demontáž odpadního potrubí DN 600 | m | 12 | 120.5 | 1446 |  |  | základní | 0.257 | 3.084 | 0 | 0 | 0 | 0 | 4 | K | 2 | ROZPOCET | 1446 | 0 | 0 | 0 | 0 | 1 | 1446 | 4 | -804458075
19 | K | 119001405 | Dočasné zajištění potrubí z PE DN do 200 mm | m | 1.2 | 248 | 297.6 |  |  | základní | 0.581 | 0.6972 | 0.0369 | 0.04428 | 0 | 0 | 4 | K | 2 | ROZPOCET | 297.6 | 0 | 0 | 0 | 0 | 1 | 297.6 | 4 | -1997044863
20 | K | 119001406 | Dočasné zajištění potrubí z PE DN do 500 mm | m | 8.4 | 325 | 2730 |  |  | základní | 0.818 | 6.8712 | 0.00868 | 0.072912 | 0 | 0 | 4 | K | 2 | ROZPOCET | 2730 | 0 | 0 | 0 | 0 | 1 | 2730 | 4 | 1092300804
21 | K | 119001421 | Dočasné zajištění kabelů a kabelových tratí ze 3 volně ložených kabelů | m | 2.4 | 238 | 571.2 |  |  | základní | 0.547 | 1.3128 | 0.0369 | 0.08856 | 0 | 0 | 4 | K | 2 | ROZPOCET | 571.2 | 0 | 0 | 0 | 0 | 1 | 571.2 | 4 | 1002029414
22 | K | 119003215 | Trubková mobilní plotová zábrana výšky do 1,5 m pro zabezpečení výkopu zřízení | m | 1311.06 | 63.1 | 82727.89 |  |  | základní | 0.113 | 148.1498 | 0.00014 | 0.18355 | 0 | 0 | 4 | K | 2 | ROZPOCET | 82727.89 | 0 | 0 | 0 | 0 | 1 | 82727.89 | 4 | 2016073924
23 | K | 119003216 | Trubková mobilní plotová zábrana výšky do 1,5 m pro zabezpečení výkopu odstranění | m | 1311.06 | 36.8 | 48247.01 |  |  | základní | 0.073 | 95.7074 | 0 | 0 | 0 | 0 | 4 | K | 2 | ROZPOCET | 48247.01 | 0 | 0 | 0 | 0 | 1 | 48247.01 | 4 | -1855695106
24 | K | 121151103 | Sejmutí ornice plochy do 100 m2 tl vrstvy do 200 mm strojně | m2 | 47.864 | 50.4 | 2412.35 |  |  | základní | 0.076 | 3.6377 | 0 | 0 | 0 | 0 | 4 | K | 2 | ROZPOCET | 2412.35 | 0 | 0 | 0 | 0 | 1 | 2412.35 | 4 | 796993318
25 | K | 132254205 | Hloubení zapažených rýh š do 2000 mm v hornině třídy těžitelnosti I, skupiny 3 objem do 1000 m3 | m3 | 1781.23 | 387 | 689336.01 |  |  | základní | 0.538 | 958.3017 | 0 | 0 | 0 | 0 | 4 | K | 2 | ROZPOCET | 689336.01 | 0 | 0 | 0 | 0 | 1 | 689336.01 | 4 | -752401176
26 | K | 132354205 | Hloubení zapažených rýh š do 2000 mm v hornině třídy těžitelnosti II, skupiny 4 objem do 1000 m3 | m3 | 1674.356 | 516 | 863967.7 |  |  | základní | 0.716 | 1198.8389 | 0 | 0 | 0 | 0 | 4 | K | 2 | ROZPOCET | 863967.7 | 0 | 0 | 0 | 0 | 1 | 863967.7 | 4 | 56617337
27 | K | 132454203 | Hloubení zapažených rýh š do 2000 mm v hornině třídy těžitelnosti II, skupiny 5 objem do 100 m3 | m3 | 89.062 | 1260 | 112218.12 |  |  | základní | 1.755 | 156.3038 | 0 | 0 | 0 | 0 | 4 | K | 2 | ROZPOCET | 112218.12 | 0 | 0 | 0 | 0 | 1 | 112218.12 | 4 | 604887451
28 | K | 138511201 | Dolamování hloubených vykopávek rýh ve vrstvě tl do 500 mm v hornině třídy těžitelnosti III, skupiny 6 | m3 | 17.812 | 2970 | 52901.64 |  |  | základní | 6.949 | 123.7756 | 0 | 0 | 0 | 0 | 4 | K | 2 | ROZPOCET | 52901.64 | 0 | 0 | 0 | 0 | 1 | 52901.64 | 4 | -649199293
29 | K | 139001102 | Příplatek za ztížení vykopávky | m3 | 534.369 | 509 | 271993.82 |  |  | základní | 1.763 | 942.0925 | 0 | 0 | 0 | 0 | 4 | K | 2 | ROZPOCET | 271993.82 | 0 | 0 | 0 | 0 | 1 | 271993.82 | 4 | 1766816542
30 | K | 153191121 | Zřízení hradicích stěn ze zhutněné sypaniny | m3 | 15.5 | 755 | 11702.5 |  |  | základní | 2.211 | 34.2705 | 0 | 0 | 0 | 0 | 4 | K | 2 | ROZPOCET | 11702.5 | 0 | 0 | 0 | 0 | 1 | 11702.5 | 4 | -2083045861
31 | K | 153191131 | Odstranění hradicích stěn ze zhutněné sypaniny | m3 | 15.5 | 455 | 7052.5 |  |  | základní | 1.479 | 22.9245 | 0 | 0 | 0 | 0 | 4 | K | 2 | ROZPOCET | 7052.5 | 0 | 0 | 0 | 0 | 1 | 7052.5 | 4 | 1418206429
32 | K | 141721335 | Řízené horizontální vrtání délky vrtu do 20 m hloubky do 6 m s vtažením ocelového potrubí do DN 500 mm v hornině třídy těžitelnosti I a II, skupiny 1 až 4 | m | 12.1 | 19400 | 234740 |  |  | základní | 10.911 | 132.0231 | 0.001 | 0.0121 | 0 | 0 | 4 | K | 2 | ROZPOCET | 234740 | 0 | 0 | 0 | 0 | 1 | 234740 | 4 | -947122279
33 | M | 14035916 | trubka ocelová bezešvá hladká jakost 11 353 426 mm | m | 12.705 | 5180 | 65811.9 |  |  | základní | 0 | 0 | 0.1026 | 1.3035 | 0 | 0 | 8 | M | 2 | ROZPOCET | 65811.9 | 0 | 0 | 0 | 0 | 1 | 65811.9 | 4 | 1131642339
34 | K | 151201102 | Zřízení zátažného pažení a rozepření stěn rýh hl do 4 m | m2 | 4880.785 | 251 | 1225077.04 |  |  | základní | 0.458 | 2235.3995 | 0.00201 | 9.8104 | 0 | 0 | 4 | K | 2 | ROZPOCET | 1225077.04 | 0 | 0 | 0 | 0 | 1 | 1225077.04 | 4 | -334358883
35 | K | 162301501 | Vodorovné přemístění křovin do 5 km D kmene do 100 mm | m2 | 25.5 | 61 | 1555.5 |  |  | základní | 0.051 | 1.3005 | 0 | 0 | 0 | 0 | 4 | K | 2 | ROZPOCET | 1555.5 | 0 | 0 | 0 | 0 | 1 | 1555.5 | 4 | -431854400
36 | K | 151201112 | Odstranění zátažného pažení a rozepření stěn rýh hl do 4 m | m2 | 4880.785 | 76.2 | 371915.82 |  |  | základní | 0.218 | 1064.0111 | 0 | 0 | 0 | 0 | 4 | K | 2 | ROZPOCET | 371915.82 | 0 | 0 | 0 | 0 | 1 | 371915.82 | 4 | -1647870588
37 | K | 162201402 | Vodorovné přemístění větví stromů listnatých do 1 km D kmene do 500 mm | kus | 3 | 150 | 450 |  |  | základní | 0.314 | 0.942 | 0 | 0 | 0 | 0 | 4 | K | 2 | ROZPOCET | 450 | 0 | 0 | 0 | 0 | 1 | 450 | 4 | -450032733
38 | K | 162201412 | Vodorovné přemístění kmenů stromů listnatých do 1 km D kmene do 500 mm | kus | 3 | 872 | 2616 |  |  | základní | 1.24 | 3.72 | 0 | 0 | 0 | 0 | 4 | K | 2 | ROZPOCET | 2616 | 0 | 0 | 0 | 0 | 1 | 2616 | 4 | -723379759
39 | K | 162201422 | Vodorovné přemístění pařezů do 1 km D do 500 mm | kus | 3 | 327 | 981 |  |  | základní | 0.444 | 1.332 | 0 | 0 | 0 | 0 | 4 | K | 2 | ROZPOCET | 981 | 0 | 0 | 0 | 0 | 1 | 981 | 4 | -1880098726
40 | K | 162301932 | Příplatek k vodorovnému přemístění větví stromů listnatých D kmene do 500 mm ZKD 1 km | kus | 3 | 5.44 | 16.32 |  |  | základní | 0.003 | 0.009 | 0 | 0 | 0 | 0 | 4 | K | 2 | ROZPOCET | 16.32 | 0 | 0 | 0 | 0 | 1 | 16.32 | 4 | 1222326966
41 | K | 162301952 | Příplatek k vodorovnému přemístění kmenů stromů listnatých D kmene do 500 mm ZKD 1 km | kus | 3 | 11.8 | 35.4 |  |  | základní | 0.003 | 0.009 | 0 | 0 | 0 | 0 | 4 | K | 2 | ROZPOCET | 35.4 | 0 | 0 | 0 | 0 | 1 | 35.4 | 4 | 1203611425
42 | K | 162301972 | Příplatek k vodorovnému přemístění pařezů D 500 mm ZKD 1 km | kus | 3 | 6.76 | 20.28 |  |  | základní | 0.002 | 0.006 | 0 | 0 | 0 | 0 | 4 | K | 2 | ROZPOCET | 20.28 | 0 | 0 | 0 | 0 | 1 | 20.28 | 4 | -1701797888
43 | K | 162351103 | Vodorovné přemístění do 500 m výkopku/sypaniny z horniny třídy těžitelnosti I, skupiny 1 až 3 | m3 | 19.146 | 71.2 | 1363.2 |  |  | základní | 0.044 | 0.84242 | 0 | 0 | 0 | 0 | 4 | K | 2 | ROZPOCET | 1363.2 | 0 | 0 | 0 | 0 | 1 | 1363.2 | 4 | 1554005116
44 | K | 162451106 | Vodorovné přemístění do 2000 m výkopku/sypaniny z horniny třídy těžitelnosti I, skupiny 1 až 3 | m3 | 4597.075 | 100 | 459707.5 |  |  | základní | 0.05 | 229.8537 | 0 | 0 | 0 | 0 | 4 | K | 2 | ROZPOCET | 459707.5 | 0 | 0 | 0 | 0 | 1 | 459707.5 | 4 | 1087911330
45 | K | 162451126 | Vodorovné přemístění do 2000 m výkopku/sypaniny z horniny třídy těžitelnosti II, skupiny 4 a 5 | m3 | 2138.111 | 115 | 245882.77 |  |  | základní | 0.057 | 121.8723 | 0 | 0 | 0 | 0 | 4 | K | 2 | ROZPOCET | 245882.77 | 0 | 0 | 0 | 0 | 1 | 245882.77 | 4 | 1627853432
46 | K | 162451146 | Vodorovné přemístění do 2000 m výkopku/sypaniny z horniny třídy těžitelnosti III, skupiny 6 a 7 | m3 | 17.812 | 132 | 2351.18 |  |  | základní | 0.064 | 1.14 | 0 | 0 | 0 | 0 | 4 | K | 2 | ROZPOCET | 2351.18 | 0 | 0 | 0 | 0 | 1 | 2351.18 | 4 | 2010947431
47 | K | 167151111 | Nakládání výkopku z hornin třídy těžitelnosti I, skupiny 1 až 3 přes 100 m3 | m3 | 3732.365 | 45.5 | 169822.61 |  |  | základní | 0.072 | 268.7303 | 0 | 0 | 0 | 0 | 4 | K | 2 | ROZPOCET | 169822.61 | 0 | 0 | 0 | 0 | 1 | 169822.61 | 4 | 370381640
48 | K | 167151112 | Nakládání výkopku z hornin třídy těžitelnosti II, skupiny 4 a 5 přes 100 m3 | m3 | 1763.418 | 60.7 | 107039.47 |  |  | základní | 0.096 | 169.2881 | 0 | 0 | 0 | 0 | 4 | K | 2 | ROZPOCET | 107039.47 | 0 | 0 | 0 | 0 | 1 | 107039.47 | 4 | 812880246
49 | K | 167151113 | Nakládání výkopku z hornin třídy těžitelnosti III, skupiny 6 a 7 přes 100 m3 | m3 | 17.812 | 75.3 | 1341.24 |  |  | základní | 0.119 | 2.1196 | 0 | 0 | 0 | 0 | 4 | K | 2 | ROZPOCET | 1341.24 | 0 | 0 | 0 | 0 | 1 | 1341.24 | 4 | -1876681167
50 | K | 171251201 | Uložení sypaniny na skládky nebo meziskládky | m3 | 3587.533 | 18.5 | 66369.36 |  |  | základní | 0.009 | 32.2878 | 0 | 0 | 0 | 0 | 4 | K | 2 | ROZPOCET | 66369.36 | 0 | 0 | 0 | 0 | 1 | 66369.36 | 4 | 171020880
51 | K | 175151101 | Obsypání potrubí strojně sypaninou bez prohození, uloženou do 3 m | m3 | 796.693 | 195 | 155355.14 |  |  | základní | 0.435 | 346.5615 | 0 | 0 | 0 | 0 | 4 | K | 2 | ROZPOCET | 155355.14 | 0 | 0 | 0 | 0 | 1 | 155355.14 | 4 | 1541665586
52 | M | 58337332 | obsypový materiál frakce 0/22 | t | 1434.047 | 349 | 500482.4 |  |  | základní | 0 | 0 | 0 | 0 | 0 | 0 | 8 | M | 2 | ROZPOCET | 500482.4 | 0 | 0 | 0 | 0 | 1 | 500482.4 | 4 | 1317901781
53 | K | 174151101 | Zásyp jam, šachet rýh nebo kolem objektů sypaninou se zhutněním | m3 | 2200.129 | 133 | 292617.16 |  |  | základní | 0.328 | 721.6423 | 0 | 0 | 0 | 0 | 4 | K | 2 | ROZPOCET | 292617.16 | 0 | 0 | 0 | 0 | 1 | 292617.16 | 4 | -765518284
54 | M | 58331200 | štěrkopísek netříděný zásypový | t | 1482.305 | 220 | 326107.1 |  |  | základní | 0 | 0 | 0 | 0 | 0 | 0 | 8 | M | 2 | ROZPOCET | 326107.1 | 0 | 0 | 0 | 0 | 1 | 326107.1 | 4 | -1463265268
55 | K | 162751117 | Vodorovné přemístění do 10000 m výkopku/sypaniny z horniny třídy těžitelnosti I, skupiny 1 až 3 | m3 | 922.447 | 256 | 236146.43 |  |  | základní | 0.087 | 80.2529 | 0 | 0 | 0 | 0 | 4 | K | 2 | ROZPOCET | 236146.43 | 0 | 0 | 0 | 0 | 1 | 236146.43 | 4 | 1866399446
56 | K | 162751119 | Příplatek k vodorovnému přemístění výkopku/sypaniny z horniny třídy těžitelnosti I, skupiny 1 až 3 ZKD 1000 m přes 10000 m | m3 | 9224.47 | 19.4 | 178954.72 |  |  | základní | 0.005 | 46.1223 | 0 | 0 | 0 | 0 | 4 | K | 2 | ROZPOCET | 178954.72 | 0 | 0 | 0 | 0 | 1 | 178954.72 | 4 | 2142756497
57 | K | 162751137 | Vodorovné přemístění do 10000 m výkopku/sypaniny z horniny třídy těžitelnosti II, skupiny 4 a 5 | m3 | 1388.725 | 296 | 411062.6 |  |  | základní | 0.099 | 137.4838 | 0 | 0 | 0 | 0 | 4 | K | 2 | ROZPOCET | 411062.6 | 0 | 0 | 0 | 0 | 1 | 411062.6 | 4 | -462327468
58 | K | 162751139 | Příplatek k vodorovnému přemístění výkopku/sypaniny z horniny třídy těžitelnosti II, skupiny 4 a 5 ZKD 1000 m přes 10000 m | m3 | 13887.25 | 22.8 | 316629.3 |  |  | základní | 0.006 | 83.3235 | 0 | 0 | 0 | 0 | 4 | K | 2 | ROZPOCET | 316629.3 | 0 | 0 | 0 | 0 | 1 | 316629.3 | 4 | -1591202734
59 | K | 162751157 | Vodorovné přemístění do 10000 m výkopku/sypaniny z horniny třídy těžitelnosti III, skupiny 6 a 7 | m3 | 17.812 | 336 | 5984.83 |  |  | základní | 0.113 | 2.0128 | 0 | 0 | 0 | 0 | 4 | K | 2 | ROZPOCET | 5984.83 | 0 | 0 | 0 | 0 | 1 | 5984.83 | 4 | -85172167
60 | K | 162751159 | Příplatek k vodorovnému přemístění výkopku/sypaniny z horniny třídy těžitelnosti III, skupiny 6 a 7 ZKD 1000 m přes 10000 m | m3 | 178.12 | 25.4 | 4524.25 |  |  | základní | 0.006 | 1.0687 | 0 | 0 | 0 | 0 | 4 | K | 2 | ROZPOCET | 4524.25 | 0 | 0 | 0 | 0 | 1 | 4524.25 | 4 | 185610214
61 | K | 171201231 | Poplatek za uložení zeminy a kamení na recyklační skládce (skládkovné) kód odpadu 17 05 04 | t | 3959.273 | 253 | 1001696.07 |  |  | základní | 0 | 0 | 0 | 0 | 0 | 0 | 4 | K | 2 | ROZPOCET | 1001696.07 | 0 | 0 | 0 | 0 | 1 | 1001696.07 | 4 | 1989394224
62 | K | 181951111 | Úprava pláně v hornině třídy těžitelnosti I, skupiny 1 až 3 bez zhutnění strojně | m2 | 82.392 | 13.7 | 1128.77 |  |  | základní | 0.019 | 1.5654 | 0 | 0 | 0 | 0 | 4 | K | 2 | ROZPOCET | 1128.77 | 0 | 0 | 0 | 0 | 1 | 1128.77 | 4 | 901747734
63 | K | 181951112 | Úprava pláně v hornině třídy těžitelnosti I, skupiny 1 až 3 se zhutněním strojně | m2 | 1605.96 | 21.8 | 35009.93 |  |  | základní | 0.025 | 40.149 | 0 | 0 | 0 | 0 | 4 | K | 2 | ROZPOCET | 35009.93 | 0 | 0 | 0 | 0 | 1 | 35009.93 | 4 | 1231246141
64 | K | 181351003 | Rozprostření ornice tl vrstvy do 200 mm pl do 100 m2 v rovině nebo ve svahu do 1:5 strojně | m2 | 37.664 | 76 | 2862.46 |  |  | základní | 0.114 | 4.2937 | 0 | 0 | 0 | 0 | 4 | K | 2 | ROZPOCET | 2862.46 | 0 | 0 | 0 | 0 | 1 | 2862.46 | 4 | -1248591057
65 | K | 182351023 | Rozprostření ornice pl do 100 m2 ve svahu přes 1:5 tl vrstvy do 200 mm strojně | m2 | 10.2 | 103 | 1050.6 |  |  | základní | 0.156 | 1.5912 | 0 | 0 | 0 | 0 | 4 | K | 2 | ROZPOCET | 1050.6 | 0 | 0 | 0 | 0 | 1 | 1050.6 | 4 | -1249655573
66 | K | 181411121 | Založení lučního trávníku výsevem plochy do 1000 m2 v rovině a ve svahu do 1:5 | m2 | 37.664 | 5.8 | 218.45 |  |  | základní | 0.007 | 0.26365 | 0 | 0 | 0 | 0 | 4 | K | 2 | ROZPOCET | 218.45 | 0 | 0 | 0 | 0 | 1 | 218.45 | 4 | -371761078
67 | K | 181411122 | Založení lučního trávníku výsevem plochy do 1000 m2 ve svahu do 1:2 | m2 | 10.2 | 9.81 | 100.06 |  |  | základní | 0.012 | 0.1224 | 0 | 0 | 0 | 0 | 4 | K | 2 | ROZPOCET | 100.06 | 0 | 0 | 0 | 0 | 1 | 100.06 | 4 | 1527435330
68 | M | 00572472 | osivo směs travní krajinná | kg | 1.197 | 104 | 124.49 |  |  | základní | 0 | 0 | 0.001 | 0.001197 | 0 | 0 | 8 | M | 2 | ROZPOCET | 124.49 | 0 | 0 | 0 | 0 | 1 | 124.49 | 4 | 1938153965
| D | 2 | Zakládání |  |  |  | 70725.53 |  |  |  |  | 104.5991 |  | 49.141 |  | 0 | 1 | D | 1 | ROZPOCET | [6 empty] | 70725.53
69 | K | 212751104 | Trativod z drenážních trubek flexibilních PVC-U SN 4 perforace 360° včetně lože otevřený výkop DN 100 pro meliorace | m | 240.31 | 263 | 63201.53 |  |  | základní | 0.41 | 98.5271 | 0.20449 | 49.141 | 0 | 0 | 4 | K | 2 | ROZPOCET | 63201.53 | 0 | 0 | 0 | 0 | 1 | 63201.53 | 4 | -239495014
70 | K | 211561111 | Výplň odvodňovacích žeber nebo trativodů kamenivem hrubým drceným frakce 4 až 16 mm | m3 | 6.6 | 1140 | 7524 |  |  | základní | 0.92 | 6.072 | 0 | 0 | 0 | 0 | 4 | K | 2 | ROZPOCET | 7524 | 0 | 0 | 0 | 0 | 1 | 7524 | 4 | 1994972116
| D | 3 | Svislé a kompletní konstrukce |  |  |  | 101214.37 |  |  |  |  | 210.0072 |  | 0.80787 |  | 3.276 | 1 | D | 1 | ROZPOCET | [6 empty] | 101214.37
71 | K | 341123020 | Montáž ŽB prefabrikátů s nesvařovanými spoji hmotnosti do 3 t | kus | 2 | 1360 | 2720 |  |  | základní | 1.492 | 2.984 | 0.10149 | 0.20298 | 0 | 0 | 4 | K | 2 | ROZPOCET | 2720 | 0 | 0 | 0 | 0 | 1 | 2720 | 4 | -1144648883
72 | K | 963015171 | Demontáž prefabrikovaných krycích desek kanálů, šachet nebo žump do hmotnosti 4 t | kus | 2 | 997 | 1994 |  |  | základní | 2.56 | 5.12 | 0 | 0 | 1.638 | 3.276 | 4 | K | 2 | ROZPOCET | 1994 | 0 | 0 | 0 | 0 | 1 | 1994 | 4 | -944992128
73 | M | 59381004 | panel silniční 3,00x2,00x0,15m | kus | 0.286 | 6440 | 1841.84 |  |  | základní | 0 | 0 | 2.115 | 0.60489 | 0 | 0 | 8 | M | 2 | ROZPOCET | 1841.84 | 0 | 0 | 0 | 0 | 1 | 1841.84 | 4 | -249940131
74 | K | 359901111 | Vyčištění stok | m | 1311.06 | 33.7 | 44182.72 |  |  | základní | 0.069 | 90.4631 | 0 | 0 | 0 | 0 | 4 | K | 2 | ROZPOCET | 44182.72 | 0 | 0 | 0 | 0 | 1 | 44182.72 | 4 | -1956707114
75 | K | 359901211 | Monitoring stoky jakékoli výšky na nové kanalizaci | m | 1311.06 | 38.5 | 50475.81 |  |  | základní | 0.085 | 111.4401 | 0 | 0 | 0 | 0 | 4 | K | 2 | ROZPOCET | 50475.81 | 0 | 0 | 0 | 0 | 1 | 50475.81 | 4 | -696111723
| D | 4 | Vodorovné konstrukce |  |  |  | 238423.13 |  |  |  |  | 246.8454 |  | 31.9316 |  | 0 | 1 | D | 1 | ROZPOCET | [6 empty] | 238423.13
76 | K | 451573112 | Lože pod potrubí otevřený výkop ze štěrkopísku nebo jiného zhutnitelného matriálu s max. velikostí zrna 22 mm | m3 | 156.115 | 1070 | 167043.05 |  |  | základní | 1.317 | 205.6035 | 0 | 0 | 0 | 0 | 4 | K | 2 | ROZPOCET | 167043.05 | 0 | 0 | 0 | 0 | 1 | 167043.05 | 4 | -846796077
77 | K | 452112111 | Osazení betonových prstenců nebo rámů v do 100 mm | kus | 81 | 144 | 11664 |  |  | základní | 0.28 | 22.68 | 0.0066 | 0.5346 | 0 | 0 | 4 | K | 2 | ROZPOCET | 11664 | 0 | 0 | 0 | 0 | 1 | 11664 | 4 | 1434851387
78 | K | 452112121 | Osazení betonových prstenců nebo rámů v do 200 mm | kus | 1 | 230 | 230 |  |  | základní | 0.56 | 0.56 | 0.0066 | 0.0066 | 0 | 0 | 4 | K | 2 | ROZPOCET | 230 | 0 | 0 | 0 | 0 | 1 | 230 | 4 | 306882845
79 | M | 59224184 | prstenec šachtový vyrovnávací betonový 625x120x40mm | kus | 2 | 221 | 442 |  |  | základní | 0 | 0 | 0.028 | 0.056 | 0 | 0 | 8 | M | 2 | ROZPOCET | 442 | 0 | 0 | 0 | 0 | 1 | 442 | 4 | -1945784255
80 | M | 59224185 | prstenec šachtový vyrovnávací betonový 625x120x60mm | kus | 33 | 258 | 8514 |  |  | základní | 0 | 0 | 0.04 | 1.32 | 0 | 0 | 8 | M | 2 | ROZPOCET | 8514 | 0 | 0 | 0 | 0 | 1 | 8514 | 4 | 1378823530
81 | M | 59224176 | prstenec šachtový vyrovnávací betonový 625x120x80mm | kus | 38 | 309 | 11742 |  |  | základní | 0 | 0 | 0.051 | 1.938 | 0 | 0 | 8 | M | 2 | ROZPOCET | 11742 | 0 | 0 | 0 | 0 | 1 | 11742 | 4 | -1619839275
82 | M | 59224187 | prstenec šachtový vyrovnávací betonový 625x120x100mm | kus | 8 | 332 | 2656 |  |  | základní | 0 | 0 | 0.068 | 0.544 | 0 | 0 | 8 | M | 2 | ROZPOCET | 2656 | 0 | 0 | 0 | 0 | 1 | 2656 | 4 | -52728248
83 | M | 59224188 | prstenec šachtový vyrovnávací betonový 625x120x120mm | kus | 1 | 374 | 374 |  |  | základní | 0 | 0 | 0.081 | 0.081 | 0 | 0 | 8 | M | 2 | ROZPOCET | 374 | 0 | 0 | 0 | 0 | 1 | 374 | 4 | -837431851
84 | K | 452311131 | Podkladní desky z betonu prostého tř. C 12/15 otevřený výkop | m3 | 12.288 | 2910 | 35758.08 |  |  | základní | 1.465 | 18.0019 | 2.234 | 27.4514 | 0 | 0 | 4 | K | 2 | ROZPOCET | 35758.08 | 0 | 0 | 0 | 0 | 1 | 35758.08 | 4 | 1795352490
| D | 5 | Komunikace pozemní |  |  |  | 2196749.23 |  |  |  |  | 514.8289 |  | 798.6967 |  | 0 | 1 | D | 1 | ROZPOCET | [6 empty] | 2196749.23
85 | K | 564811111 | Podklad ze štěrkodrtě ŠD tl 50 mm | m2 | 756.16 | 56.5 | 42723.04 |  |  | základní | 0.021 | 15.8794 | 0.115 | 86.9584 | 0 | 0 | 4 | K | 2 | ROZPOCET | 42723.04 | 0 | 0 | 0 | 0 | 1 | 42723.04 | 4 | 746277716
86 | K | 564831111 | Podklad ze štěrkodrtě ŠD tl 100 mm | m2 | 155.432 | 112 | 17408.38 |  |  | základní | 0.023 | 3.5749 | 0.23 | 35.7494 | 0 | 0 | 4 | K | 2 | ROZPOCET | 17408.38 | 0 | 0 | 0 | 0 | 1 | 17408.38 | 4 | -716276480
87 | K | 564851111 | Podklad ze štěrkodrtě ŠD tl 150 mm | m2 | 692.568 | 162 | 112196.02 |  |  | základní | 0.026 | 18.0068 | 0.345 | 238.936 | 0 | 0 | 4 | K | 2 | ROZPOCET | 112196.02 | 0 | 0 | 0 | 0 | 1 | 112196.02 | 4 | 1526127787
88 | K | 564851113 | Podklad ze štěrkodrtě ŠD tl 170 mm | m2 | 1.8 | 181 | 325.8 |  |  | základní | 0.026 | 0.0468 | 0.391 | 0.7038 | 0 | 0 | 4 | K | 2 | ROZPOCET | 325.8 | 0 | 0 | 0 | 0 | 1 | 325.8 | 4 | -802709409
89 | K | 564861111 | Podklad ze štěrkodrtě ŠD tl 200 mm | m2 | 692.568 | 211 | 146131.85 |  |  | základní | 0.029 | 20.0845 | 0.46 | 318.5813 | 0 | 0 | 4 | K | 2 | ROZPOCET | 146131.85 | 0 | 0 | 0 | 0 | 1 | 146131.85 | 4 | -1869898600
90 | K | 564911411 | Podklad z asfaltového recyklátu tl 50 mm | m2 | 756.16 | 41 | 31002.56 |  |  | základní | 0.021 | 15.8794 | 0.108 | 81.6653 | 0 | 0 | 4 | K | 2 | ROZPOCET | 31002.56 | 0 | 0 | 0 | 0 | 1 | 31002.56 | 4 | 726472683
91 | K | 564931412 | Podklad z asfaltového recyklátu tl 100 mm | m2 | 155.432 | 67.6 | 10507.2 |  |  | základní | 0.024 | 3.7304 | 0.216 | 33.5733 | 0 | 0 | 4 | K | 2 | ROZPOCET | 10507.2 | 0 | 0 | 0 | 0 | 1 | 10507.2 | 4 | 113548784
92 | K | 567134162 | Podklad ze směsi stmelené cementem SC C 16/20 (PB II) tl 250 mm | m2 | 752.46 | 722 | 543276.12 |  |  | základní | 0.186 | 139.9576 | 0 | 0 | 0 | 0 | 4 | K | 2 | ROZPOCET | 543276.12 | 0 | 0 | 0 | 0 | 1 | 543276.12 | 4 | -372166165
93 | K | 567144113 | Podklad ze směsi stmelené cementem SC C 20/25 (PB III) tl 250 mm | m2 | 3.7 | 741 | 2741.7 |  |  | základní | 0.194 | 0.7178 | 0 | 0 | 0 | 0 | 4 | K | 2 | ROZPOCET | 2741.7 | 0 | 0 | 0 | 0 | 1 | 2741.7 | 4 | 438901041
94 | K | 573191111 | Postřik infiltrační kationaktivní emulzí v množství 1 kg/m2 | m2 | 1448.728 | 18.8 | 27236.09 |  |  | základní | 0.008 | 11.5898 | 0.00034 | 0.49257 | 0 | 0 | 4 | K | 2 | ROZPOCET | 27236.09 | 0 | 0 | 0 | 0 | 1 | 27236.09 | 4 | 379218061
95 | K | 573231111 | Postřik živičný spojovací ze silniční emulze v množství 0,70 kg/m2 | m2 | 2505.853 | 15.3 | 38339.55 |  |  | základní | 0.002 | 5.0117 | 0.00071 | 1.7792 | 0 | 0 | 4 | K | 2 | ROZPOCET | 38339.55 | 0 | 0 | 0 | 0 | 1 | 38339.55 | 4 | -269187542
96 | K | 577145112 | Asfaltový beton vrstva ložní ACL 16 (ABH) tl 50 mm š do 3 m z nemodifikovaného asfaltu | m2 | 692.568 | 296 | 205000.13 |  |  | základní | 0.068 | 47.0946 | 0 | 0 | 0 | 0 | 4 | K | 2 | ROZPOCET | 205000.13 | 0 | 0 | 0 | 0 | 1 | 205000.13 | 4 | 1346021787
97 | K | 577146111 | Asfaltový beton vrstva ložní ACL 22 (ABVH) tl 50 mm š do 3 m z nemodifikovaného asfaltu | m2 | 756.16 | 294 | 222311.04 |  |  | základní | 0.071 | 53.6874 | 0 | 0 | 0 | 0 | 4 | K | 2 | ROZPOCET | 222311.04 | 0 | 0 | 0 | 0 | 1 | 222311.04 | 4 | -239737370
98 | K | 577144211 | Asfaltový beton vrstva obrusná ACO 11 (ABS) tř. II tl 50 mm š do 3 m z nemodifikovaného asfaltu | m2 | 2505.853 | 318 | 796861.25 |  |  | základní | 0.071 | 177.9156 | 0 | 0 | 0 | 0 | 4 | K | 2 | ROZPOCET | 796861.25 | 0 | 0 | 0 | 0 | 1 | 796861.25 | 4 | -55020188
99 | K | 596811220 | Kladení betonové dlažby komunikací pro pěší do lože z kameniva vel do 0,25 m2 plochy do 50 m2 | m2 | 2.55 | 270 | 688.5 |  |  | základní | 0.648 | 1.6524 | 0.101 | 0.25755 | 0 | 0 | 4 | K | 2 | ROZPOCET | 688.5 | 0 | 0 | 0 | 0 | 1 | 688.5 | 4 | -87805698
| D | 8 | Trubní vedení |  |  |  | 3127361.34 |  |  |  |  | 1688.0062 |  | 273.5707 |  | 0 | 1 | D | 1 | ROZPOCET | [6 empty] | 3127361.34
100 | K | 812392121 | Montáž potrubí z trub TBH těsněných pryžovými kroužky otevřený výkop sklon do 20 % DN 400 | m | 8 | 589 | 4712 |  |  | základní | 1.041 | 8.328 | 1e-05 | 8e-05 | 0 | 0 | 4 | K | 2 | ROZPOCET | 4712 | 0 | 0 | 0 | 0 | 1 | 4712 | 4 | -12362891
101 | M | 59223021 | trouba betonová hrdlová DN 400 | m | 8.4 | 1160 | 9744 |  |  | základní | 0 | 0 | 0.304 | 2.5536 | 0 | 0 | 8 | M | 2 | ROZPOCET | 9744 | 0 | 0 | 0 | 0 | 1 | 9744 | 4 | -1681215189
102 | K | 871363121 | Montáž kanalizačního potrubí z PVC těsněné gumovým kroužkem otevřený výkop sklon do 20 % DN 250 | m | 1290.96 | 152 | 196225.92 |  |  | základní | 0.321 | 414.3982 | 2e-05 | 0.025819 | 0 | 0 | 4 | K | 2 | ROZPOCET | 196225.92 | 0 | 0 | 0 | 0 | 1 | 196225.92 | 4 | -968945604
103 | M | 28611242 | trubka kanalizační PVC DN 250 mm SN12 | m | 1343.837 | 893 | 1200046.44 |  |  | základní | 0 | 0 | 0.01052 | 14.1372 | 0 | 0 | 8 | M | 2 | ROZPOCET | 1200046.44 | 0 | 0 | 0 | 0 | 1 | 1200046.44 | 4 | -752609083
104 | K | 871440410 | Montáž kanalizačního potrubí korugovaného SN 10 z polypropylenu DN 600 | m | 12 | 454 | 5448 |  |  | základní | 0.959 | 11.508 | 4e-05 | 0.00048 | 0 | 0 | 4 | K | 2 | ROZPOCET | 5448 | 0 | 0 | 0 | 0 | 1 | 5448 | 4 | 1739715369
105 | M | 28617049 | trubka kanalizační PP korugovaná DN 600x6000mm SN10 | m | 3.075 | 2160 | 6642 |  |  | základní | 0 | 0 | 0.02024 | 0.062238 | 0 | 0 | 8 | M | 2 | ROZPOCET | 6642 | 0 | 0 | 0 | 0 | 1 | 6642 | 4 | -167640144
106 | K | 87731033R | Montáž zátek na kanalizačním potrubí z PP trub hladkých plnostěnných DN 150 | kus | 36 | 86 | 3096 |  |  | základní | 0.683 | 24.588 | 0 | 0 | 0 | 0 | 4 | K | 2 | ROZPOCET | 3096 | 0 | 0 | 0 | 0 | 1 | 3096 | 4 | -485132137
107 | M | 28611588 | zátka kanalizace plastové KG DN 150 | kus | 36 | 40.4 | 1454.4 |  |  | základní | 0 | 0 | 0.00029 | 0.01044 | 0 | 0 | 8 | M | 2 | ROZPOCET | 1454.4 | 0 | 0 | 0 | 0 | 1 | 1454.4 | 4 | 1936679557
108 | K | 877360320 | Montáž odboček na kanalizačním potrubí z PP trub hladkých plnostěnných DN 250 | kus | 21 | 450 | 9450 |  |  | základní | 1.348 | 28.308 | 0 | 0 | 0 | 0 | 4 | K | 2 | ROZPOCET | 9450 | 0 | 0 | 0 | 0 | 1 | 9450 | 4 | -1245613854
109 | M | 28612224 | odbočka kanalizační plastová PVC KG DN 250x160/45° SN12/16 | kus | 21 | 1890 | 39690 |  |  | základní | 0 | 0 | 0.0042 | 0.0882 | 0 | 0 | 8 | M | 2 | ROZPOCET | 39690 | 0 | 0 | 0 | 0 | 1 | 39690 | 4 | 440846008
110 | K | 894411121 | Zřízení šachet kanalizačních z betonových dílců na potrubí DN nad 200 do 300 dno beton tř. C 25/30 | kus | 46 | 11500 | 529000 |  |  | základní | 21.292 | 979.432 | 2.1168 | 97.371 | 0 | 0 | 4 | K | 2 | ROZPOCET | 529000 | 0 | 0 | 0 | 0 | 1 | 529000 | 4 | 427099754
111 | K | 894411221 | Zřízení šachet kanalizačních z betonových dílců na potrubí DN nad 200 do 300 dno kamenina | kus | 1 | 13100 | 13100 |  |  | základní | 20.363 | 20.363 | 2.3557 | 2.3557 | 0 | 0 | 4 | K | 2 | ROZPOCET | 13100 | 0 | 0 | 0 | 0 | 1 | 13100 | 4 | -1516446362
112 | K | 896211212 | Spadiště kanalizační z betonu kruhové jednoduché dno z čediče horní potrubí DN 250 nebo 300 | kus | 1 | 29000 | 29000 |  |  | základní | 40.023 | 40.023 | 4.6749 | 4.6749 | 0 | 0 | 4 | K | 2 | ROZPOCET | 29000 | 0 | 0 | 0 | 0 | 1 | 29000 | 4 | -1110026357
113 | K | 896290113 | Příplatek ke spadišti jednoduchému nebo bočnímu ZKD 300 mm výšky | kus | 1 | 5390 | 5390 |  |  | základní | 7.086 | 7.086 | 1.0614 | 1.0614 | 0 | 0 | 4 | K | 2 | ROZPOCET | 5390 | 0 | 0 | 0 | 0 | 1 | 5390 | 4 | -651389986
114 | M | 59224064 | dno betonové šachtové kulaté DN 1000x500, 100x65x15cm | kus | 46 | 7360 | 338560 |  |  | základní | 0 | 0 | 1.29 | 59.34 | 0 | 0 | 8 | M | 2 | ROZPOCET | 338560 | 0 | 0 | 0 | 0 | 1 | 338560 | 4 | 858866830
115 | M | 59224034 | dno betonové šachtové DN 250 kameninový žlab i nástupnice 100x78,5x15cm | kus | 2 | 11000 | 22000 |  |  | základní | 0 | 0 | 1.614 | 3.228 | 0 | 0 | 8 | M | 2 | ROZPOCET | 22000 | 0 | 0 | 0 | 0 | 1 | 22000 | 4 | -1385668621
116 | M | 59224160 | skruž kanalizační s ocelovými stupadly s PE povlakem 100x25x12cm | kus | 35 | 1320 | 46200 |  |  | základní | 0 | 0 | 0.254 | 8.89 | 0 | 0 | 8 | M | 2 | ROZPOCET | 46200 | 0 | 0 | 0 | 0 | 1 | 46200 | 4 | -1985771877
117 | M | 592241611 | skruž kanalizační s ocelovými stupadly s PE povlekem 100x50x15cm čedičový obklad OC 180 | kus | 1 | 4480 | 4480 |  |  | základní | 0 | 0 | 0.65 | 0.65 | 0 | 0 | 8 | M | 2 | ROZPOCET | 4480 | 0 | 0 | 0 | 0 | 1 | 4480 | 4 | -1446729061
118 | M | 59224161 | skruž kanalizační s ocelovými stupadly s PE povlakem 100x50x12cm | kus | 36 | 2120 | 76320 |  |  | základní | 0 | 0 | 0.506 | 18.216 | 0 | 0 | 8 | M | 2 | ROZPOCET | 76320 | 0 | 0 | 0 | 0 | 1 | 76320 | 4 | 543680380
119 | M | 592241601 | skruž kanalizační s ocelovými stupadly s PE povlekem 100x25x15cm čedičový obklad OC 180 | kus | 1 | 2260 | 2260 |  |  | základní | 0 | 0 | 0.326 | 0.326 | 0 | 0 | 8 | M | 2 | ROZPOCET | 2260 | 0 | 0 | 0 | 0 | 1 | 2260 | 4 | -1438342675
120 | M | 59224162 | skruž kanalizační s ocelovými stupadly s PE povlakem 100x100x12cm | kus | 16 | 2810 | 44960 |  |  | základní | 0 | 0 | 1.013 | 16.208 | 0 | 0 | 8 | M | 2 | ROZPOCET | 44960 | 0 | 0 | 0 | 0 | 1 | 44960 | 4 | 2110377275
121 | M | 59224168 | skruž betonová přechodová 62,5/100x60x12cm, stupadla poplastovaná kapsová | kus | 48 | 2590 | 124320 |  |  | základní | 0 | 0 | 0.548 | 26.304 | 0 | 0 | 8 | M | 2 | ROZPOCET | 124320 | 0 | 0 | 0 | 0 | 1 | 124320 | 4 | -1437872829
122 | M | 59224348 | těsnění elastomerové pro spojení šachetních dílů DN 1000 | kus | 137 | 193 | 26441 |  |  | základní | 0 | 0 | 0.002 | 0.274 | 0 | 0 | 8 | M | 2 | ROZPOCET | 26441 | 0 | 0 | 0 | 0 | 1 | 26441 | 4 | 256281449
123 | K | 899104112 | Osazení poklopů litinových nebo ocelových včetně rámů pro třídu zatížení D400, E600 | kus | 48 | 1080 | 51840 |  |  | základní | 1.694 | 81.312 | 0.21734 | 10.4323 | 0 | 0 | 4 | K | 2 | ROZPOCET | 51840 | 0 | 0 | 0 | 0 | 1 | 51840 | 4 | 808867031
124 | M | 28661935 | poklop šachtový litinový DN 600 pro třídu zatížení D400 bez ventilace | kus | 21 | 4800 | 100800 |  |  | základní | 0 | 0 | 0.196 | 4.116 | 0 | 0 | 8 | M | 2 | ROZPOCET | 100800 | 0 | 0 | 0 | 0 | 1 | 100800 | 4 | 1349356609
125 | M | 28661936 | poklop šachtový litinový DN 600 pro třídu zatížení D400 s ventilací | kus | 8 | 4800 | 38400 |  |  | základní | 0 | 0 | 0.196 | 1.568 | 0 | 0 | 8 | M | 2 | ROZPOCET | 38400 | 0 | 0 | 0 | 0 | 1 | 38400 | 4 | -1940073211
126 | M | 55241032 | poklop šachtový třída D400, kruhový bez ventilace samonivelační | kus | 18 | 6390 | 115020 |  |  | základní | 0 | 0 | 0.081 | 1.458 | 0 | 0 | 8 | M | 2 | ROZPOCET | 115020 | 0 | 0 | 0 | 0 | 1 | 115020 | 4 | -1840998754
127 | M | 55241031 | poklop šachtový třída D400, kruhový s ventilací samonivelační | kus | 1 | 6390 | 6390 |  |  | základní | 0 | 0 | 0.081 | 0.081 | 0 | 0 | 8 | M | 2 | ROZPOCET | 6390 | 0 | 0 | 0 | 0 | 1 | 6390 | 4 | -1204411822
128 | K | 892362121 | Tlaková zkouška vzduchem potrubí DN 250 těsnícím vakem ucpávkovým | úsek | 47 | 985 | 46295 |  |  | základní | 0.836 | 39.292 | 0.00031 | 0.01457 | 0 | 0 | 4 | K | 2 | ROZPOCET | 46295 | 0 | 0 | 0 | 0 | 1 | 46295 | 4 | -2115258996
129 | K | 899722113 | Krytí potrubí z plastů výstražnou fólií z PVC 34cm | m | 1298.96 | 12.9 | 16756.58 |  |  | základní | 0.025 | 32.474 | 9e-05 | 0.11691 | 0 | 0 | 4 | K | 2 | ROZPOCET | 16756.58 | 0 | 0 | 0 | 0 | 1 | 16756.58 | 4 | 299215932
130 | K | 899913163 | Uzavírací manžeta chráničky potrubí DN 250 x 400 | kus | 6 | 2220 | 13320 |  |  | základní | 0.149 | 0.894 | 0.00114 | 0.00684 | 0 | 0 | 4 | K | 2 | ROZPOCET | 13320 | 0 | 0 | 0 | 0 | 1 | 13320 | 4 | 1953476733
| D | 9 | Ostatní konstrukce a práce, bourání |  |  |  | 202058.66 |  |  |  |  | 153.0226 |  | 2.2309 |  | 36.2657 | 1 | D | 1 | ROZPOCET | [6 empty] | 202058.66
131 | K | 916131213 | Osazení silničního obrubníku betonového stojatého s boční opěrou do lože z betonu prostého | m | 10 | 256 | 2560 |  |  | základní | 0.268 | 2.68 | 0.1554 | 1.554 | 0 | 0 | 4 | K | 2 | ROZPOCET | 2560 | 0 | 0 | 0 | 0 | 1 | 2560 | 4 | -772960087
132 | K | 916991121 | Lože pod obrubníky, krajníky nebo obruby z dlažebních kostek z betonu prostého | m3 | 0.3 | 3020 | 906 |  |  | základní | 1.442 | 0.4326 | 2.2563 | 0.6769 | 0 | 0 | 4 | K | 2 | ROZPOCET | 906 | 0 | 0 | 0 | 0 | 1 | 906 | 4 | -1010738403
133 | K | 91911221R | Řezání spár pro vytvoření komůrky š 10 mm hl 25 mm pro těsnící zálivku v živičném krytu vč. zálivky | m | 1116.68 | 115 | 128418.2 |  |  | základní | 0 | 0 | 0 | 0 | 0 | 0 | 4 | K | 2 | ROZPOCET | 128418.2 | 0 | 0 | 0 | 0 | 1 | 128418.2 | 4 | 226623249
134 | K | 919731121 | Zarovnání styčné plochy podkladu nebo krytu živičného tl do 50 mm | m | 1271.228 | 30.1 | 38263.96 |  |  | základní | 0.067 | 85.1723 | 0 | 0 | 0 | 0 | 4 | K | 2 | ROZPOCET | 38263.96 | 0 | 0 | 0 | 0 | 1 | 38263.96 | 4 | -1634310680
135 | K | 919735111 | Řezání stávajícího živičného krytu hl do 50 mm | m | 141.248 | 66.6 | 9407.12 |  |  | základní | 0.155 | 21.8934 | 0 | 0 | 0 | 0 | 4 | K | 2 | ROZPOCET | 9407.12 | 0 | 0 | 0 | 0 | 1 | 9407.12 | 4 | -1600678566
136 | K | 919735112 | Řezání stávajícího živičného krytu hl do 100 mm | m | 60.294 | 84 | 5064.7 |  |  | základní | 0.196 | 11.8176 | 0 | 0 | 0 | 0 | 4 | K | 2 | ROZPOCET | 5064.7 | 0 | 0 | 0 | 0 | 1 | 5064.7 | 4 | -1131809721
137 | K | 919735113 | Řezání stávajícího živičného krytu hl do 150 mm | m | 80.954 | 129 | 10443.07 |  |  | základní | 0.305 | 24.691 | 0 | 0 | 0 | 0 | 4 | K | 2 | ROZPOCET | 10443.07 | 0 | 0 | 0 | 0 | 1 | 10443.07 | 4 | 1768738202
138 | K | 938909311 | Čištění vozovek metením strojně podkladu nebo krytu betonového nebo živičného | m2 | 1813.285 | 0.75 | 1359.96 |  |  | základní | 0.002 | 3.6266 | 0 | 0 | 0.02 | 36.2657 | 4 | K | 2 | ROZPOCET | 1359.96 | 0 | 0 | 0 | 0 | 1 | 1359.96 | 4 | 185699461
139 | K | 979021113 | Očištění vybouraných obrubníků a krajníků silničních při překopech inženýrských sítí | m | 10 | 57.3 | 573 |  |  | základní | 0.186 | 1.86 | 0 | 0 | 0 | 0 | 4 | K | 2 | ROZPOCET | 573 | 0 | 0 | 0 | 0 | 1 | 573 | 4 | 20142112
140 | K | 979051111 | Očištění desek nebo dlaždic se spárováním z kameniva těženého při překopech inženýrských sítí | m2 | 2.55 | 103 | 262.65 |  |  | základní | 0.333 | 0.84915 | 0 | 0 | 0 | 0 | 4 | K | 2 | ROZPOCET | 262.65 | 0 | 0 | 0 | 0 | 1 | 262.65 | 4 | -1718843404
141 | K | R-899.001 | Demontáž pletivového oplocení bez podhrabových desek, zpětná obnova | m | 3 | 1000 | 3000 |  |  | základní | 0 | 0 | 0 | 0 | 0 | 0 | 4 | K | 2 | ROZPOCET | 3000 | 0 | 0 | 0 | 0 | 1 | 3000 | 4 | -927567435
142 | K | R-899.001a | Demontáž podhrabových desek oplocení, zpětná obnova | m | 3 | 600 | 1800 |  |  | základní | 0 | 0 | 0 | 0 | 0 | 0 | 4 | K | 2 | ROZPOCET | 1800 | 0 | 0 | 0 | 0 | 1 | 1800 | 4 | 771226967
| D | 997 | Přesun sutě |  |  |  | 396430.87 |  |  |  |  | 159.5081 |  | 0 |  | 0 | 1 | D | 1 | ROZPOCET | [6 empty] | 396430.87
143 | K | 997221551 | Vodorovná doprava suti ze sypkých materiálů do 1 km | t | 1506.589 | 42.7 | 64331.35 |  |  | základní | 0.03 | 45.1977 | 0 | 0 | 0 | 0 | 4 | K | 2 | ROZPOCET | 64331.35 | 0 | 0 | 0 | 0 | 1 | 64331.35 | 4 | -1113063578
144 | K | 997221559 | Příplatek ZKD 1 km u vodorovné dopravy suti ze sypkých materiálů | t | 11378.909 | 9.63 | 109578.89 |  |  | základní | 0.002 | 22.7578 | 0 | 0 | 0 | 0 | 4 | K | 2 | ROZPOCET | 109578.89 | 0 | 0 | 0 | 0 | 1 | 109578.89 | 4 | -1975950554
145 | K | 997221561 | Vodorovná doprava suti z kusových materiálů do 1 km | t | 119.658 | 48 | 5743.58 |  |  | základní | 0.032 | 3.8291 | 0 | 0 | 0 | 0 | 4 | K | 2 | ROZPOCET | 5743.58 | 0 | 0 | 0 | 0 | 1 | 5743.58 | 4 | 1097382492
146 | K | 997221569 | Příplatek ZKD 1 km u vodorovné dopravy suti z kusových materiálů | t | 1196.58 | 12.3 | 14717.93 |  |  | základní | 0.003 | 3.5897 | 0 | 0 | 0 | 0 | 4 | K | 2 | ROZPOCET | 14717.93 | 0 | 0 | 0 | 0 | 1 | 14717.93 | 4 | -1914690206
147 | K | 997221611 | Nakládání suti na dopravní prostředky pro vodorovnou dopravu | t | 510.266 | 165 | 84193.89 |  |  | základní | 0.159 | 81.1323 | 0 | 0 | 0 | 0 | 4 | K | 2 | ROZPOCET | 84193.89 | 0 | 0 | 0 | 0 | 1 | 84193.89 | 4 | 1286853007
148 | K | 997006551 | Hrubé urovnání suti na skládce bez zhutnění | t | 500.252 | 11.1 | 5552.8 |  |  | základní | 0.006 | 3.0015 | 0 | 0 | 0 | 0 | 4 | K | 2 | ROZPOCET | 5552.8 | 0 | 0 | 0 | 0 | 1 | 5552.8 | 4 | 313444499
149 | K | 997221861 | Poplatek za uložení stavebního odpadu na recyklační skládce (skládkovné) z prostého betonu pod kódem 17 01 01 | t | 1.2 | 162 | 194.4 |  |  | základní | 0 | 0 | 0 | 0 | 0 | 0 | 4 | K | 2 | ROZPOCET | 194.4 | 0 | 0 | 0 | 0 | 1 | 194.4 | 4 | 1694764513
150 | K | 997221873 | Poplatek za uložení stavebního odpadu na recyklační skládce (skládkovné) zeminy a kamení zatříděného do Katalogu odpadů pod kódem 17 05 04 | t | 326.128 | 253 | 82510.38 |  |  | základní | 0 | 0 | 0 | 0 | 0 | 0 | 4 | K | 2 | ROZPOCET | 82510.38 | 0 | 0 | 0 | 0 | 1 | 82510.38 | 4 | -247993794
151 | K | 997221875 | Poplatek za uložení stavebního odpadu na recyklační skládce (skládkovné) asfaltového bez obsahu dehtu zatříděného do Katalogu odpadů pod kódem 17 03 02 | t | 58.629 | 505 | 29607.65 |  |  | základní | 0 | 0 | 0 | 0 | 0 | 0 | 4 | K | 2 | ROZPOCET | 29607.65 | 0 | 0 | 0 | 0 | 1 | 29607.65 | 4 | -1057911240
| D | 998 | Přesun hmot |  |  |  | 1116081.76 |  |  |  |  | 1729.6346 |  | 0 |  | 0 | 1 | D | 1 | ROZPOCET | [6 empty] | 1116081.76
152 | K | 998276101 | Přesun hmot pro trubní vedení z trub z plastických hmot otevřený výkop | t | 1168.672 | 955 | 1116081.76 |  |  | základní | 1.48 | 1729.6346 | 0 | 0 | 0 | 0 | 4 | K | 2 | ROZPOCET | 1116081.76 | 0 | 0 | 0 | 0 | 1 | 1116081.76 | 4 | -495154811
| D | M | Práce a dodávky M |  |  |  | 53414.2 |  |  |  |  | 35.1711 |  | 0.11976 |  | 0 | 3 | D | 0 | ROZPOCET | [6 empty] | 53414.2
| D | 23-M | Montáže potrubí |  |  |  | 53414.2 |  |  |  |  | 35.1711 |  | 0.11976 |  | 0 | 3 | D | 1 | ROZPOCET | [6 empty] | 53414.2
153 | K | 230011154 | Montáž potrubí trouby ocelové hladké tř.11-13 D 426 mm, tl 8,0 mm | m | 12.1 | 972 | 11761.2 |  |  | základní | 1.197 | 14.4837 | 0.00036 | 0.004356 | 0 | 0 | 64 | K | 2 | ROZPOCET | 11761.2 | 0 | 0 | 0 | 0 | 1 | 11761.2 | 64 | -1108009653
154 | K | 23002089R | Příplatek zhotovení svařované přechody na montáži DN/DN1 400/400 | kus | 2 | 3440 | 6880 |  |  | základní | 3.369 | 6.738 | 0.00353 | 0.00706 | 0 | 0 | 64 | K | 2 | ROZPOCET | 6880 | 0 | 0 | 0 | 0 | 1 | 6880 | 64 | 1717872563
155 | K | 230200122 | Nasunutí potrubní sekce do ocelové chráničky DN 250 | m | 20.1 | 1730 | 34773 |  |  | základní | 0.694 | 13.9494 | 0.00539 | 0.10834 | 0 | 0 | 64 | K | 2 | ROZPOCET | 34773 | 0 | 0 | 0 | 0 | 1 | 34773 | 64 | 1686741174

## 001-5 - Stoky D - Horní K...
{29b0b963-543e-41dc-ae3d-d8178db2ed78}
2
| KRYCÍ LIST SOUPISU PRACÍ | [7 empty] | v --- níže se nacházejí doplnkové a pomocné údaje k sestavám --- v | [8 empty] | False
Stavba:
Kanalizace a ČOV pro obec Horní Kruty, místní část Dolní Kruty, Přestavlky a Bohouňovice II
Objekt:
001 - SO 01 - Splašková kanalizace - gravitační
Soupis:
001-5 - Stoky D - Horní Kruty
| KSO: |  |  |  |  | CC-CZ:
| Místo: |  | Horní Kruty, místní část Dolní Kruty, Přestavlky a |  |  | Datum: | 10. 2. 2021
| Zadavatel: |  |  |  |  | IČ:
|  | Obec Horní Kruty |  |  |  | DIČ:
| Zhotovitel: |  |  |  |  | IČ:
DIČ:
| Projektant: |  |  |  |  | IČ:
|  | Vodohospodářské inženýrské služby a.s. |  |  |  | DIČ:
| Zpracovatel: |  |  |  |  | IČ:
DIČ:
Poznámka:
| Cena bez DPH | [5 empty] | 12350400.17
|  |  | Základ daně |  |  | Sazba daně | Výše daně
| DPH | základní | 12350400.17 |  |  | 21% | 2593584.04
|  | snížená | 0 |  |  | 15% | 0
|  | zákl. přenesená | 0 |  |  | 21% | 0
|  | sníž. přenesená | 0 |  |  | 15% | 0
|  | nulová | 0 |  |  | 0% | 0
| Cena s DPH |  |  | v | CZK |  | 14943984.21
| Projektant |  |  | Zpracovatel
| Datum a podpis: |  | Razítko | Datum a podpis: |  |  | Razítko
| Objednavatel |  |  | Zhotovitel
| Datum a podpis: |  | Razítko | Datum a podpis: |  |  | Razítko
REKAPITULACE ČLENĚNÍ SOUPISU PRACÍ
Stavba:
Kanalizace a ČOV pro obec Horní Kruty, místní část Dolní Kruty, Přestavlky a Bohouňovice II
Objekt:
001 - SO 01 - Splašková kanalizace - gravitační
Soupis:
001-5 - Stoky D - Horní Kruty
Místo: |  |  | Horní Kruty, místní část Dolní Kruty, Přestavlky a |  |  | Datum: | 10. 2. 2021
Zadavatel: |  |  | Obec Horní Kruty |  |  | Projektant: | Vodohospodářské inženýrské služby a.s.
Zhotovitel: | [5 empty] | Zpracovatel:
Kód dílu - Popis | [6 empty] | Cena celkem [CZK]
Náklady ze soupisu prací | [6 empty] | 12350400.17 | [11 empty] | -1
| HSV - Práce a dodávky HSV | [5 empty] | 12232020.37
| 1 - Zemní práce | [5 empty] | 7102575.32
| 2 - Zakládání | [5 empty] | 6156
| 3 - Svislé a kompletní konstrukce | [5 empty] | 79638.89
| 4 - Vodorovné konstrukce | [5 empty] | 165904
| 5 - Komunikace pozemní | [5 empty] | 1545400.61
| 8 - Trubní vedení | [5 empty] | 2146717.35
| 9 - Ostatní konstrukce a práce, bourání | [5 empty] | 155260.46
| 997 - Přesun sutě | [5 empty] | 290667.71
| 998 - Přesun hmot | [5 empty] | 739700.03
| M - Práce a dodávky M | [5 empty] | 118379.8
| 23-M - Montáže potrubí | [5 empty] | 118379.8
SOUPIS PRACÍ
Stavba:
Kanalizace a ČOV pro obec Horní Kruty, místní část Dolní Kruty, Přestavlky a Bohouňovice II
Objekt:
001 - SO 01 - Splašková kanalizace - gravitační
Soupis:
001-5 - Stoky D - Horní Kruty
Místo: |  |  | Horní Kruty, místní část Dolní Kruty, Přestavlky a |  |  | Datum: | 10. 2. 2021
Zadavatel: |  |  | Obec Horní Kruty |  |  | Projektant: | Vodohospodářské inženýrské služby a.s.
Zhotovitel: | [5 empty] | Zpracovatel:
PČ | Typ | Kód | Popis | MJ | Množství | J.cena [CZK] | Cena celkem [CZK] | Cenová soustava |  | DPH | J. Nh [h] | Nh celkem [h] | J. hmotnost [t] | Hmotnost celkem [t] | J. suť [t] | Suť Celkem [t]
Náklady soupisu celkem | [6 empty] | 12350400.17 |  |  |  |  | 10877.7801 |  | 774.7809 |  | 989.7655 |  | D | -1 | [7 empty] | 12350400.17
| D | HSV | Práce a dodávky HSV |  |  |  | 12232020.37 |  |  |  |  | 10788.2012 |  | 774.5555 |  | 989.7655 | 1 | D | 0 | ROZPOCET | [6 empty] | 12232020.37
| D | 1 | Zemní práce |  |  |  | 7102575.32 |  |  |  |  | 7607.878 |  | 11.4076 |  | 959.7403 | 1 | D | 1 | ROZPOCET | [6 empty] | 7102575.32
1 | K | 11210110R | Odstranění stromů listnatých průměru kmene do 400 mm vč. pařezu | kus | 7 | 5400 | 37800 |  |  | základní | 0 | 0 | 0 | 0 | 0 | 0 | 4 | K | 2 | ROZPOCET | 37800 | 0 | 0 | 0 | 0 | 1 | 37800 | 4 | -1944642848
2 | K | 113107161 | Odstranění podkladu z kameniva drceného tl 100 mm strojně pl přes 50 do 200 m2 | m2 | 580.796 | 34.6 | 20095.54 |  |  | základní | 0.07 | 40.6557 | 0 | 0 | 0.17 | 98.7353 | 4 | K | 2 | ROZPOCET | 20095.54 | 0 | 0 | 0 | 0 | 1 | 20095.54 | 4 | 2104540263
3 | K | 113107162 | Odstranění podkladu z kameniva drceného tl 200 mm strojně pl přes 50 do 200 m2 | m2 | 519.464 | 50.3 | 26129.04 |  |  | základní | 0.102 | 52.9853 | 0 | 0 | 0.29 | 150.6446 | 4 | K | 2 | ROZPOCET | 26129.04 | 0 | 0 | 0 | 0 | 1 | 26129.04 | 4 | 1695413029
4 | K | 113107163 | Odstranění podkladu z kameniva drceného tl 300 mm strojně pl přes 50 do 200 m2 | m2 | 506.52 | 74.8 | 37887.7 |  |  | základní | 0.166 | 84.0823 | 0 | 0 | 0.44 | 222.8688 | 4 | K | 2 | ROZPOCET | 37887.7 | 0 | 0 | 0 | 0 | 1 | 37887.7 | 4 | -955706487
5 | K | 113107181 | Odstranění podkladu živičného tl 50 mm strojně pl přes 50 do 200 m2 | m2 | 91.815 | 41.2 | 3782.78 |  |  | základní | 0.08 | 7.3452 | 0 | 0 | 0.098 | 8.9979 | 4 | K | 2 | ROZPOCET | 3782.78 | 0 | 0 | 0 | 0 | 1 | 3782.78 | 4 | 149772146
6 | K | 113107182 | Odstranění podkladu živičného tl 100 mm strojně pl přes 50 do 200 m2 | m2 | 51.946 | 58.7 | 3049.23 |  |  | základní | 0.108 | 5.6102 | 0 | 0 | 0.22 | 11.4281 | 4 | K | 2 | ROZPOCET | 3049.23 | 0 | 0 | 0 | 0 | 1 | 3049.23 | 4 | -1088251640
7 | K | 113107183 | Odstranění podkladu živičného tl 150 mm strojně pl přes 50 do 200 m2 | m2 | 50.652 | 97.8 | 4953.77 |  |  | základní | 0.182 | 9.2187 | 0 | 0 | 0.316 | 16.006 | 4 | K | 2 | ROZPOCET | 4953.77 | 0 | 0 | 0 | 0 | 1 | 4953.77 | 4 | 78853206
8 | K | 113154234 | Frézování živičného krytu tl 100 mm pruh š 2 m pl do 1000 m2 bez překážek v trase | m2 | 467.518 | 83 | 38803.99 |  |  | základní | 0.015 | 7.0128 | 0.00013 | 0.060777 | 0.23 | 107.5291 | 4 | K | 2 | ROZPOCET | 38803.99 | 0 | 0 | 0 | 0 | 1 | 38803.99 | 4 | -63856199
9 | K | 113154235 | Frézování živičného krytu tl 200 mm pruh š 2 m pl do 1000 m2 bez překážek v trase | m2 | 455.868 | 128 | 58351.1 |  |  | základní | 0.021 | 9.5732 | 0.00024 | 0.10941 | 0.46 | 209.6993 | 4 | K | 2 | ROZPOCET | 58351.1 | 0 | 0 | 0 | 0 | 1 | 58351.1 | 4 | 1807354624
10 | K | 113154263 | Frézování živičného krytu tl 50 mm pruh š 2 m pl do 1000 m2 s překážkami v trase | m2 | 1163.749 | 70 | 81462.43 |  |  | základní | 0.013 | 15.1287 | 9e-05 | 0.10474 | 0.115 | 133.8311 | 4 | K | 2 | ROZPOCET | 81462.43 | 0 | 0 | 0 | 0 | 1 | 81462.43 | 4 | -408670006
11 | K | 119001405 | Dočasné zajištění potrubí z PE DN do 200 mm | m | 6 | 248 | 1488 |  |  | základní | 0.581 | 3.486 | 0.0369 | 0.2214 | 0 | 0 | 4 | K | 2 | ROZPOCET | 1488 | 0 | 0 | 0 | 0 | 1 | 1488 | 4 | -1997044863
12 | K | 119001406 | Dočasné zajištění potrubí z PE DN do 500 mm | m | 7.2 | 325 | 2340 |  |  | základní | 0.818 | 5.8896 | 0.00868 | 0.062496 | 0 | 0 | 4 | K | 2 | ROZPOCET | 2340 | 0 | 0 | 0 | 0 | 1 | 2340 | 4 | 1092300804
13 | K | 119001421 | Dočasné zajištění kabelů a kabelových tratí ze 3 volně ložených kabelů | m | 3.6 | 238 | 856.8 |  |  | základní | 0.547 | 1.9692 | 0.0369 | 0.13284 | 0 | 0 | 4 | K | 2 | ROZPOCET | 856.8 | 0 | 0 | 0 | 0 | 1 | 856.8 | 4 | 1002029414
14 | K | 119003215 | Trubková mobilní plotová zábrana výšky do 1,5 m pro zabezpečení výkopu zřízení | m | 966.83 | 63.1 | 61006.97 |  |  | základní | 0.113 | 109.2518 | 0.00014 | 0.13536 | 0 | 0 | 4 | K | 2 | ROZPOCET | 61006.97 | 0 | 0 | 0 | 0 | 1 | 61006.97 | 4 | 736798632
15 | K | 119003216 | Trubková mobilní plotová zábrana výšky do 1,5 m pro zabezpečení výkopu odstranění | m | 966.83 | 36.8 | 35579.34 |  |  | základní | 0.073 | 70.5786 | 0 | 0 | 0 | 0 | 4 | K | 2 | ROZPOCET | 35579.34 | 0 | 0 | 0 | 0 | 1 | 35579.34 | 4 | -1252538075
16 | K | 121151103 | Sejmutí ornice plochy do 100 m2 tl vrstvy do 200 mm strojně | m2 | 112.156 | 50.4 | 5652.66 |  |  | základní | 0.076 | 8.5239 | 0 | 0 | 0 | 0 | 4 | K | 2 | ROZPOCET | 5652.66 | 0 | 0 | 0 | 0 | 1 | 5652.66 | 4 | 796993318
17 | K | 132254205 | Hloubení zapažených rýh š do 2000 mm v hornině třídy těžitelnosti I, skupiny 3 objem do 1000 m3 | m3 | 1295.002 | 387 | 501165.77 |  |  | základní | 0.538 | 696.7111 | 0 | 0 | 0 | 0 | 4 | K | 2 | ROZPOCET | 501165.77 | 0 | 0 | 0 | 0 | 1 | 501165.77 | 4 | -752401176
18 | K | 132354205 | Hloubení zapažených rýh š do 2000 mm v hornině třídy těžitelnosti II, skupiny 4 objem do 1000 m3 | m3 | 1139.602 | 516 | 588034.63 |  |  | základní | 0.716 | 815.955 | 0 | 0 | 0 | 0 | 4 | K | 2 | ROZPOCET | 588034.63 | 0 | 0 | 0 | 0 | 1 | 588034.63 | 4 | 56617337
19 | K | 132454203 | Hloubení zapažených rýh š do 2000 mm v hornině třídy těžitelnosti II, skupiny 5 objem do 100 m3 | m3 | 129.5 | 1260 | 163170 |  |  | základní | 1.755 | 227.2725 | 0 | 0 | 0 | 0 | 4 | K | 2 | ROZPOCET | 163170 | 0 | 0 | 0 | 0 | 1 | 163170 | 4 | 604887451
20 | K | 138511201 | Dolamování hloubených vykopávek rýh ve vrstvě tl do 500 mm v hornině třídy těžitelnosti III, skupiny 6 | m3 | 25.9 | 2970 | 76923 |  |  | základní | 6.949 | 179.9791 | 0 | 0 | 0 | 0 | 4 | K | 2 | ROZPOCET | 76923 | 0 | 0 | 0 | 0 | 1 | 76923 | 4 | -649199293
21 | K | 139001102 | Příplatek za ztížení vykopávky | m3 | 518.001 | 509 | 263662.51 |  |  | základní | 1.763 | 913.2358 | 0 | 0 | 0 | 0 | 4 | K | 2 | ROZPOCET | 263662.51 | 0 | 0 | 0 | 0 | 1 | 263662.51 | 4 | 1766816542
22 | K | 141721335 | Řízené horizontální vrtání délky vrtu do 20 m hloubky do 6 m s vtažením ocelového potrubí do DN 500 mm v hornině třídy těžitelnosti I a II, skupiny 1 až 4 | m | 34.9 | 19400 | 677060 |  |  | základní | 10.911 | 380.7939 | 0.001 | 0.0349 | 0 | 0 | 4 | K | 2 | ROZPOCET | 677060 | 0 | 0 | 0 | 0 | 1 | 677060 | 4 | -947122279
23 | M | 14035916 | trubka ocelová bezešvá hladká jakost 11 353 426 mm | m | 36.645 | 5180 | 189821.1 |  |  | základní | 0 | 0 | 0.1026 | 3.7598 | 0 | 0 | 8 | M | 2 | ROZPOCET | 189821.1 | 0 | 0 | 0 | 0 | 1 | 189821.1 | 4 | -840037735
24 | K | 151201102 | Zřízení zátažného pažení a rozepření stěn rýh hl do 4 m | m2 | 3374.66 | 251 | 847039.66 |  |  | základní | 0.458 | 1545.5943 | 0.00201 | 6.7831 | 0 | 0 | 4 | K | 2 | ROZPOCET | 847039.66 | 0 | 0 | 0 | 0 | 1 | 847039.66 | 4 | -334358883
25 | K | 151201112 | Odstranění zátažného pažení a rozepření stěn rýh hl do 4 m | m2 | 3374.66 | 76.2 | 257149.09 |  |  | základní | 0.218 | 735.6759 | 0 | 0 | 0 | 0 | 4 | K | 2 | ROZPOCET | 257149.09 | 0 | 0 | 0 | 0 | 1 | 257149.09 | 4 | -1647870588
26 | K | 162201402 | Vodorovné přemístění větví stromů listnatých do 1 km D kmene do 500 mm | kus | 7 | 150 | 1050 |  |  | základní | 0.314 | 2.198 | 0 | 0 | 0 | 0 | 4 | K | 2 | ROZPOCET | 1050 | 0 | 0 | 0 | 0 | 1 | 1050 | 4 | -1556137385
27 | K | 162201412 | Vodorovné přemístění kmenů stromů listnatých do 1 km D kmene do 500 mm | kus | 7 | 872 | 6104 |  |  | základní | 1.24 | 8.68 | 0 | 0 | 0 | 0 | 4 | K | 2 | ROZPOCET | 6104 | 0 | 0 | 0 | 0 | 1 | 6104 | 4 | 1498244235
28 | K | 162201422 | Vodorovné přemístění pařezů do 1 km D do 500 mm | kus | 7 | 327 | 2289 |  |  | základní | 0.444 | 3.108 | 0 | 0 | 0 | 0 | 4 | K | 2 | ROZPOCET | 2289 | 0 | 0 | 0 | 0 | 1 | 2289 | 4 | 344904143
29 | K | 162301932 | Příplatek k vodorovnému přemístění větví stromů listnatých D kmene do 500 mm ZKD 1 km | kus | 7 | 5.44 | 38.08 |  |  | základní | 0.003 | 0.021 | 0 | 0 | 0 | 0 | 4 | K | 2 | ROZPOCET | 38.08 | 0 | 0 | 0 | 0 | 1 | 38.08 | 4 | 928223515
30 | K | 162301952 | Příplatek k vodorovnému přemístění kmenů stromů listnatých D kmene do 500 mm ZKD 1 km | kus | 7 | 11.8 | 82.6 |  |  | základní | 0.003 | 0.021 | 0 | 0 | 0 | 0 | 4 | K | 2 | ROZPOCET | 82.6 | 0 | 0 | 0 | 0 | 1 | 82.6 | 4 | -215607336
31 | K | 162301972 | Příplatek k vodorovnému přemístění pařezů D 500 mm ZKD 1 km | kus | 7 | 6.76 | 47.32 |  |  | základní | 0.002 | 0.014 | 0 | 0 | 0 | 0 | 4 | K | 2 | ROZPOCET | 47.32 | 0 | 0 | 0 | 0 | 1 | 47.32 | 4 | 1150258801
32 | K | 162351103 | Vodorovné přemístění do 500 m výkopku/sypaniny z horniny třídy těžitelnosti I, skupiny 1 až 3 | m3 | 44.862 | 71.2 | 3194.17 |  |  | základní | 0.044 | 1.9739 | 0 | 0 | 0 | 0 | 4 | K | 2 | ROZPOCET | 3194.17 | 0 | 0 | 0 | 0 | 1 | 3194.17 | 4 | 1554005116
33 | K | 162451106 | Vodorovné přemístění do 2000 m výkopku/sypaniny z horniny třídy těžitelnosti I, skupiny 1 až 3 | m3 | 3334.178 | 100 | 333417.8 |  |  | základní | 0.05 | 166.7089 | 0 | 0 | 0 | 0 | 4 | K | 2 | ROZPOCET | 333417.8 | 0 | 0 | 0 | 0 | 1 | 333417.8 | 4 | 1087911330
34 | K | 162451126 | Vodorovné přemístění do 2000 m výkopku/sypaniny z horniny třídy těžitelnosti II, skupiny 4 a 5 | m3 | 1588.908 | 115 | 182724.42 |  |  | základní | 0.057 | 90.5678 | 0 | 0 | 0 | 0 | 4 | K | 2 | ROZPOCET | 182724.42 | 0 | 0 | 0 | 0 | 1 | 182724.42 | 4 | 1627853432
35 | K | 162451146 | Vodorovné přemístění do 2000 m výkopku/sypaniny z horniny třídy těžitelnosti III, skupiny 6 a 7 | m3 | 25.9 | 132 | 3418.8 |  |  | základní | 0.064 | 1.6576 | 0 | 0 | 0 | 0 | 4 | K | 2 | ROZPOCET | 3418.8 | 0 | 0 | 0 | 0 | 1 | 3418.8 | 4 | 2010947431
36 | K | 167151111 | Nakládání výkopku z hornin třídy těžitelnosti I, skupiny 1 až 3 přes 100 m3 | m3 | 2610.394 | 45.5 | 118772.93 |  |  | základní | 0.072 | 187.9484 | 0 | 0 | 0 | 0 | 4 | K | 2 | ROZPOCET | 118772.93 | 0 | 0 | 0 | 0 | 1 | 118772.93 | 4 | 370381640
37 | K | 167151112 | Nakládání výkopku z hornin třídy těžitelnosti II, skupiny 4 a 5 přes 100 m3 | m3 | 1269.102 | 60.7 | 77034.49 |  |  | základní | 0.096 | 121.8338 | 0 | 0 | 0 | 0 | 4 | K | 2 | ROZPOCET | 77034.49 | 0 | 0 | 0 | 0 | 1 | 77034.49 | 4 | 812880246
38 | K | 167151113 | Nakládání výkopku z hornin třídy těžitelnosti III, skupiny 6 a 7 přes 100 m3 | m3 | 25.9 | 75.3 | 1950.27 |  |  | základní | 0.119 | 3.0821 | 0 | 0 | 0 | 0 | 4 | K | 2 | ROZPOCET | 1950.27 | 0 | 0 | 0 | 0 | 1 | 1950.27 | 4 | -1876681167
39 | K | 171251201 | Uložení sypaniny na skládky nebo meziskládky | m3 | 2612.435 | 18.5 | 48330.05 |  |  | základní | 0.009 | 23.5119 | 0 | 0 | 0 | 0 | 4 | K | 2 | ROZPOCET | 48330.05 | 0 | 0 | 0 | 0 | 1 | 48330.05 | 4 | 171020880
40 | K | 175151101 | Obsypání potrubí strojně sypaninou bez prohození, uloženou do 3 m | m3 | 569.327 | 195 | 111018.77 |  |  | základní | 0.435 | 247.6572 | 0 | 0 | 0 | 0 | 4 | K | 2 | ROZPOCET | 111018.77 | 0 | 0 | 0 | 0 | 1 | 111018.77 | 4 | 1541665586
41 | M | 58337332 | obsypový materiál frakce 0/22 | t | 1024.789 | 349 | 357651.36 |  |  | základní | 0 | 0 | 0 | 0 | 0 | 0 | 8 | M | 2 | ROZPOCET | 357651.36 | 0 | 0 | 0 | 0 | 1 | 357651.36 | 4 | 1317901781
42 | K | 174151101 | Zásyp jam, šachet rýh nebo kolem objektů sypaninou se zhutněním | m3 | 1672.423 | 133 | 222432.26 |  |  | základní | 0.328 | 548.5547 | 0 | 0 | 0 | 0 | 4 | K | 2 | ROZPOCET | 222432.26 | 0 | 0 | 0 | 0 | 1 | 222432.26 | 4 | -765518284
43 | M | 58331200 | štěrkopísek netříděný zásypový | t | 907.429 | 220 | 199634.38 |  |  | základní | 0 | 0 | 0 | 0 | 0 | 0 | 8 | M | 2 | ROZPOCET | 199634.38 | 0 | 0 | 0 | 0 | 1 | 199634.38 | 4 | -1463265268
44 | K | 162751117 | Vodorovné přemístění do 10000 m výkopku/sypaniny z horniny třídy těžitelnosti I, skupiny 1 až 3 | m3 | 548.787 | 256 | 140489.47 |  |  | základní | 0.087 | 47.7445 | 0 | 0 | 0 | 0 | 4 | K | 2 | ROZPOCET | 140489.47 | 0 | 0 | 0 | 0 | 1 | 140489.47 | 4 | 1866399446
45 | K | 162751119 | Příplatek k vodorovnému přemístění výkopku/sypaniny z horniny třídy těžitelnosti I, skupiny 1 až 3 ZKD 1000 m přes 10000 m | m3 | 5487.87 | 19.4 | 106464.68 |  |  | základní | 0.005 | 27.4394 | 0 | 0 | 0 | 0 | 4 | K | 2 | ROZPOCET | 106464.68 | 0 | 0 | 0 | 0 | 1 | 106464.68 | 4 | 2142756497
46 | K | 162751137 | Vodorovné přemístění do 10000 m výkopku/sypaniny z horniny třídy těžitelnosti II, skupiny 4 a 5 | m3 | 949.296 | 296 | 280991.62 |  |  | základní | 0.099 | 93.9803 | 0 | 0 | 0 | 0 | 4 | K | 2 | ROZPOCET | 280991.62 | 0 | 0 | 0 | 0 | 1 | 280991.62 | 4 | -462327468
47 | K | 162751139 | Příplatek k vodorovnému přemístění výkopku/sypaniny z horniny třídy těžitelnosti II, skupiny 4 a 5 ZKD 1000 m přes 10000 m | m3 | 9492.96 | 22.8 | 216439.49 |  |  | základní | 0.006 | 56.9578 | 0 | 0 | 0 | 0 | 4 | K | 2 | ROZPOCET | 216439.49 | 0 | 0 | 0 | 0 | 1 | 216439.49 | 4 | -1591202734
48 | K | 162751157 | Vodorovné přemístění do 10000 m výkopku/sypaniny z horniny třídy těžitelnosti III, skupiny 6 a 7 | m3 | 25.9 | 336 | 8702.4 |  |  | základní | 0.113 | 2.9267 | 0 | 0 | 0 | 0 | 4 | K | 2 | ROZPOCET | 8702.4 | 0 | 0 | 0 | 0 | 1 | 8702.4 | 4 | -85172167
49 | K | 162751159 | Příplatek k vodorovnému přemístění výkopku/sypaniny z horniny třídy těžitelnosti III, skupiny 6 a 7 ZKD 1000 m přes 10000 m | m3 | 259 | 25.4 | 6578.6 |  |  | základní | 0.006 | 1.554 | 0 | 0 | 0 | 0 | 4 | K | 2 | ROZPOCET | 6578.6 | 0 | 0 | 0 | 0 | 1 | 6578.6 | 4 | 185610214
50 | K | 171201231 | Poplatek za uložení zeminy a kamení na recyklační skládce (skládkovné) kód odpadu 17 05 04 | t | 2590.771 | 253 | 655465.06 |  |  | základní | 0 | 0 | 0 | 0 | 0 | 0 | 4 | K | 2 | ROZPOCET | 655465.06 | 0 | 0 | 0 | 0 | 1 | 655465.06 | 4 | 1989394224
51 | K | 181951111 | Úprava pláně v hornině třídy těžitelnosti I, skupiny 1 až 3 bez zhutnění strojně | m2 | 112.156 | 13.7 | 1536.54 |  |  | základní | 0.019 | 2.131 | 0 | 0 | 0 | 0 | 4 | K | 2 | ROZPOCET | 1536.54 | 0 | 0 | 0 | 0 | 1 | 1536.54 | 4 | 1770092768
52 | K | 181951112 | Úprava pláně v hornině třídy těžitelnosti I, skupiny 1 až 3 se zhutněním strojně | m2 | 1100.26 | 21.8 | 23985.67 |  |  | základní | 0.025 | 27.5065 | 0 | 0 | 0 | 0 | 4 | K | 2 | ROZPOCET | 23985.67 | 0 | 0 | 0 | 0 | 1 | 23985.67 | 4 | -2067260317
53 | K | 181351003 | Rozprostření ornice tl vrstvy do 200 mm pl do 100 m2 v rovině nebo ve svahu do 1:5 strojně | m2 | 112.156 | 76 | 8523.86 |  |  | základní | 0.114 | 12.7858 | 0 | 0 | 0 | 0 | 4 | K | 2 | ROZPOCET | 8523.86 | 0 | 0 | 0 | 0 | 1 | 8523.86 | 4 | -1248591057
54 | K | 181411121 | Založení lučního trávníku výsevem plochy do 1000 m2 v rovině a ve svahu do 1:5 | m2 | 112.156 | 5.8 | 650.5 |  |  | základní | 0.007 | 0.78509 | 0 | 0 | 0 | 0 | 4 | K | 2 | ROZPOCET | 650.5 | 0 | 0 | 0 | 0 | 1 | 650.5 | 4 | -371761078
55 | M | 00572472 | osivo směs travní krajinná | kg | 2.804 | 104 | 291.62 |  |  | základní | 0 | 0 | 0.001 | 0.002804 | 0 | 0 | 8 | M | 2 | ROZPOCET | 291.62 | 0 | 0 | 0 | 0 | 1 | 291.62 | 4 | 1938153965
| D | 2 | Zakládání |  |  |  | 6156 |  |  |  |  | 4.968 |  | 0 |  | 0 | 1 | D | 1 | ROZPOCET | [6 empty] | 6156
56 | K | 211561111 | Výplň odvodňovacích žeber nebo trativodů kamenivem hrubým drceným frakce 4 až 16 mm | m3 | 5.4 | 1140 | 6156 |  |  | základní | 0.92 | 4.968 | 0 | 0 | 0 | 0 | 4 | K | 2 | ROZPOCET | 6156 | 0 | 0 | 0 | 0 | 1 | 6156 | 4 | 1919487076
| D | 3 | Svislé a kompletní konstrukce |  |  |  | 79638.89 |  |  |  |  | 161.0478 |  | 1.2118 |  | 4.914 | 1 | D | 1 | ROZPOCET | [6 empty] | 79638.89
57 | K | 341123020 | Montáž ŽB prefabrikátů s nesvařovanými spoji hmotnosti do 3 t | kus | 3 | 1360 | 4080 |  |  | základní | 1.492 | 4.476 | 0.10149 | 0.30447 | 0 | 0 | 4 | K | 2 | ROZPOCET | 4080 | 0 | 0 | 0 | 0 | 1 | 4080 | 4 | -1144648883
58 | K | 963015171 | Demontáž prefabrikovaných krycích desek kanálů, šachet nebo žump do hmotnosti 4 t | kus | 3 | 997 | 2991 |  |  | základní | 2.56 | 7.68 | 0 | 0 | 1.638 | 4.914 | 4 | K | 2 | ROZPOCET | 2991 | 0 | 0 | 0 | 0 | 1 | 2991 | 4 | -944992128
59 | M | 59381004 | panel silniční 3,00x2,00x0,15m | kus | 0.429 | 6440 | 2762.76 |  |  | základní | 0 | 0 | 2.115 | 0.90734 | 0 | 0 | 8 | M | 2 | ROZPOCET | 2762.76 | 0 | 0 | 0 | 0 | 1 | 2762.76 | 4 | -249940131
60 | K | 359901111 | Vyčištění stok | m | 966.83 | 33.7 | 32582.17 |  |  | základní | 0.069 | 66.7113 | 0 | 0 | 0 | 0 | 4 | K | 2 | ROZPOCET | 32582.17 | 0 | 0 | 0 | 0 | 1 | 32582.17 | 4 | -1956707114
61 | K | 359901211 | Monitoring stoky jakékoli výšky na nové kanalizaci | m | 966.83 | 38.5 | 37222.96 |  |  | základní | 0.085 | 82.1806 | 0 | 0 | 0 | 0 | 4 | K | 2 | ROZPOCET | 37222.96 | 0 | 0 | 0 | 0 | 1 | 37222.96 | 4 | -696111723
| D | 4 | Vodorovné konstrukce |  |  |  | 165904 |  |  |  |  | 174.029 |  | 20.5524 |  | 0 | 1 | D | 1 | ROZPOCET | [6 empty] | 165904
62 | K | 451573112 | Lože pod potrubí otevřený výkop ze štěrkopísku nebo jiného zhutnitelného matriálu s max. velikostí zrna 22 mm | m3 | 111.832 | 1070 | 119660.24 |  |  | základní | 1.317 | 147.2827 | 0 | 0 | 0 | 0 | 4 | K | 2 | ROZPOCET | 119660.24 | 0 | 0 | 0 | 0 | 1 | 119660.24 | 4 | -846796077
63 | K | 452112111 | Osazení betonových prstenců nebo rámů v do 100 mm | kus | 54 | 144 | 7776 |  |  | základní | 0.28 | 15.12 | 0.0066 | 0.3564 | 0 | 0 | 4 | K | 2 | ROZPOCET | 7776 | 0 | 0 | 0 | 0 | 1 | 7776 | 4 | 1434851387
64 | M | 59224184 | prstenec šachtový vyrovnávací betonový 625x120x40mm | kus | 1 | 221 | 221 |  |  | základní | 0 | 0 | 0.028 | 0.028 | 0 | 0 | 8 | M | 2 | ROZPOCET | 221 | 0 | 0 | 0 | 0 | 1 | 221 | 4 | -1945784255
65 | M | 59224185 | prstenec šachtový vyrovnávací betonový 625x120x60mm | kus | 24 | 258 | 6192 |  |  | základní | 0 | 0 | 0.04 | 0.96 | 0 | 0 | 8 | M | 2 | ROZPOCET | 6192 | 0 | 0 | 0 | 0 | 1 | 6192 | 4 | 1378823530
66 | M | 59224176 | prstenec šachtový vyrovnávací betonový 625x120x80mm | kus | 29 | 309 | 8961 |  |  | základní | 0 | 0 | 0.051 | 1.479 | 0 | 0 | 8 | M | 2 | ROZPOCET | 8961 | 0 | 0 | 0 | 0 | 1 | 8961 | 4 | -1619839275
67 | K | 452311131 | Podkladní desky z betonu prostého tř. C 12/15 otevřený výkop | m3 | 7.936 | 2910 | 23093.76 |  |  | základní | 1.465 | 11.6262 | 2.234 | 17.729 | 0 | 0 | 4 | K | 2 | ROZPOCET | 23093.76 | 0 | 0 | 0 | 0 | 1 | 23093.76 | 4 | 1795352490
| D | 5 | Komunikace pozemní |  |  |  | 1545400.61 |  |  |  |  | 360.6716 |  | 565.8587 |  | 0 | 1 | D | 1 | ROZPOCET | [6 empty] | 1545400.61
68 | K | 564811111 | Podklad ze štěrkodrtě ŠD tl 50 mm | m2 | 506.52 | 56.5 | 28618.38 |  |  | základní | 0.021 | 10.6369 | 0.115 | 58.2498 | 0 | 0 | 4 | K | 2 | ROZPOCET | 28618.38 | 0 | 0 | 0 | 0 | 1 | 28618.38 | 4 | 746277716
69 | K | 564831111 | Podklad ze štěrkodrtě ŠD tl 100 mm | m2 | 74.276 | 112 | 8318.91 |  |  | základní | 0.023 | 1.7083 | 0.23 | 17.0835 | 0 | 0 | 4 | K | 2 | ROZPOCET | 8318.91 | 0 | 0 | 0 | 0 | 1 | 8318.91 | 4 | -716276480
70 | K | 564851111 | Podklad ze štěrkodrtě ŠD tl 150 mm | m2 | 519.464 | 162 | 84153.17 |  |  | základní | 0.026 | 13.5061 | 0.345 | 179.2151 | 0 | 0 | 4 | K | 2 | ROZPOCET | 84153.17 | 0 | 0 | 0 | 0 | 1 | 84153.17 | 4 | 1526127787
71 | K | 564861111 | Podklad ze štěrkodrtě ŠD tl 200 mm | m2 | 519.464 | 211 | 109606.9 |  |  | základní | 0.029 | 15.0645 | 0.46 | 238.9534 | 0 | 0 | 4 | K | 2 | ROZPOCET | 109606.9 | 0 | 0 | 0 | 0 | 1 | 109606.9 | 4 | -1869898600
72 | K | 564911411 | Podklad z asfaltového recyklátu tl 50 mm | m2 | 506.52 | 41 | 20767.32 |  |  | základní | 0.021 | 10.6369 | 0.108 | 54.7042 | 0 | 0 | 4 | K | 2 | ROZPOCET | 20767.32 | 0 | 0 | 0 | 0 | 1 | 20767.32 | 4 | 726472683
73 | K | 564931412 | Podklad z asfaltového recyklátu tl 100 mm | m2 | 74.276 | 67.6 | 5021.06 |  |  | základní | 0.024 | 1.7826 | 0.216 | 16.0436 | 0 | 0 | 4 | K | 2 | ROZPOCET | 5021.06 | 0 | 0 | 0 | 0 | 1 | 5021.06 | 4 | 113548784
74 | K | 567144113 | Podklad ze směsi stmelené cementem SC C 20/25 (PB III) tl 250 mm | m2 | 506.52 | 741 | 375331.32 |  |  | základní | 0.194 | 98.2649 | 0 | 0 | 0 | 0 | 4 | K | 2 | ROZPOCET | 375331.32 | 0 | 0 | 0 | 0 | 1 | 375331.32 | 4 | 438901041
75 | K | 573191111 | Postřik infiltrační kationaktivní emulzí v množství 1 kg/m2 | m2 | 1025.984 | 18.8 | 19288.5 |  |  | základní | 0.008 | 8.2079 | 0.00034 | 0.34883 | 0 | 0 | 4 | K | 2 | ROZPOCET | 19288.5 | 0 | 0 | 0 | 0 | 1 | 19288.5 | 4 | 379218061
76 | K | 573231111 | Postřik živičný spojovací ze silniční emulze v množství 0,70 kg/m2 | m2 | 1775.028 | 15.3 | 27157.93 |  |  | základní | 0.002 | 3.5501 | 0.00071 | 1.2603 | 0 | 0 | 4 | K | 2 | ROZPOCET | 27157.93 | 0 | 0 | 0 | 0 | 1 | 27157.93 | 4 | -269187542
77 | K | 577145112 | Asfaltový beton vrstva ložní ACL 16 (ABH) tl 50 mm š do 3 m z nemodifikovaného asfaltu | m2 | 519.464 | 296 | 153761.34 |  |  | základní | 0.068 | 35.3236 | 0 | 0 | 0 | 0 | 4 | K | 2 | ROZPOCET | 153761.34 | 0 | 0 | 0 | 0 | 1 | 153761.34 | 4 | 656562968
78 | K | 577146111 | Asfaltový beton vrstva ložní ACL 22 (ABVH) tl 50 mm š do 3 m z nemodifikovaného asfaltu | m2 | 506.52 | 294 | 148916.88 |  |  | základní | 0.071 | 35.9629 | 0 | 0 | 0 | 0 | 4 | K | 2 | ROZPOCET | 148916.88 | 0 | 0 | 0 | 0 | 1 | 148916.88 | 4 | -239737370
79 | K | 577144211 | Asfaltový beton vrstva obrusná ACO 11 (ABS) tř. II tl 50 mm š do 3 m z nemodifikovaného asfaltu | m2 | 1775.028 | 318 | 564458.9 |  |  | základní | 0.071 | 126.027 | 0 | 0 | 0 | 0 | 4 | K | 2 | ROZPOCET | 564458.9 | 0 | 0 | 0 | 0 | 1 | 564458.9 | 4 | -55020188
| D | 8 | Trubní vedení |  |  |  | 2146717.35 |  |  |  |  | 1102.6348 |  | 175.525 |  | 0 | 1 | D | 1 | ROZPOCET | [6 empty] | 2146717.35
80 | K | 871363121 | Montáž kanalizačního potrubí z PVC těsněné gumovým kroužkem otevřený výkop sklon do 20 % DN 250 | m | 931.93 | 152 | 141653.36 |  |  | základní | 0.321 | 299.1495 | 2e-05 | 0.018639 | 0 | 0 | 4 | K | 2 | ROZPOCET | 141653.36 | 0 | 0 | 0 | 0 | 1 | 141653.36 | 4 | -968945604
81 | M | 28611242 | trubka kanalizační PVC DN 250 mm SN12 | m | 991.001 | 893 | 884963.89 |  |  | základní | 0 | 0 | 0.01052 | 10.4253 | 0 | 0 | 8 | M | 2 | ROZPOCET | 884963.89 | 0 | 0 | 0 | 0 | 1 | 884963.89 | 4 | -752609083
82 | K | 87731033R | Montáž zátek na kanalizačním potrubí z PP trub hladkých plnostěnných DN 150 | kus | 23 | 86 | 1978 |  |  | základní | 0.683 | 15.709 | 0 | 0 | 0 | 0 | 4 | K | 2 | ROZPOCET | 1978 | 0 | 0 | 0 | 0 | 1 | 1978 | 4 | -485132137
83 | M | 28611588 | zátka kanalizace plastové KG DN 150 | kus | 23 | 40.4 | 929.2 |  |  | základní | 0 | 0 | 0.00029 | 0.00667 | 0 | 0 | 8 | M | 2 | ROZPOCET | 929.2 | 0 | 0 | 0 | 0 | 1 | 929.2 | 4 | 1936679557
84 | K | 877360320 | Montáž odboček na kanalizačním potrubí z PP trub hladkých plnostěnných DN 250 | kus | 20 | 450 | 9000 |  |  | základní | 1.348 | 26.96 | 0 | 0 | 0 | 0 | 4 | K | 2 | ROZPOCET | 9000 | 0 | 0 | 0 | 0 | 1 | 9000 | 4 | -1245613854
85 | M | 28612224 | odbočka kanalizační plastová PVC KG DN 250x160/45° SN12/16 | kus | 20 | 1890 | 37800 |  |  | základní | 0 | 0 | 0.0042 | 0.084 | 0 | 0 | 8 | M | 2 | ROZPOCET | 37800 | 0 | 0 | 0 | 0 | 1 | 37800 | 4 | 440846008
86 | K | 894411121 | Zřízení šachet kanalizačních z betonových dílců na potrubí DN nad 200 do 300 dno beton tř. C 25/30 | kus | 29 | 11500 | 333500 |  |  | základní | 21.292 | 617.468 | 2.1168 | 61.386 | 0 | 0 | 4 | K | 2 | ROZPOCET | 333500 | 0 | 0 | 0 | 0 | 1 | 333500 | 4 | 427099754
87 | K | 894411221 | Zřízení šachet kanalizačních z betonových dílců na potrubí DN nad 200 do 300 dno kamenina | kus | 2 | 13100 | 26200 |  |  | základní | 20.363 | 40.726 | 2.3557 | 4.7115 | 0 | 0 | 4 | K | 2 | ROZPOCET | 26200 | 0 | 0 | 0 | 0 | 1 | 26200 | 4 | -1849435090
88 | M | 59224064 | dno betonové šachtové kulaté DN 1000x500, 100x65x15cm | kus | 29 | 7360 | 213440 |  |  | základní | 0 | 0 | 1.29 | 37.41 | 0 | 0 | 8 | M | 2 | ROZPOCET | 213440 | 0 | 0 | 0 | 0 | 1 | 213440 | 4 | 858866830
89 | M | 59224034 | dno betonové šachtové DN 250 kameninový žlab i nástupnice 100x78,5x15cm | kus | 2 | 11000 | 22000 |  |  | základní | 0 | 0 | 1.614 | 3.228 | 0 | 0 | 8 | M | 2 | ROZPOCET | 22000 | 0 | 0 | 0 | 0 | 1 | 22000 | 4 | 1521137675
90 | M | 59224160 | skruž kanalizační s ocelovými stupadly s PE povlakem 100x25x12cm | kus | 28 | 1320 | 36960 |  |  | základní | 0 | 0 | 0.254 | 7.112 | 0 | 0 | 8 | M | 2 | ROZPOCET | 36960 | 0 | 0 | 0 | 0 | 1 | 36960 | 4 | -1985771877
91 | M | 59224161 | skruž kanalizační s ocelovými stupadly s PE povlakem 100x50x12cm | kus | 21 | 2120 | 44520 |  |  | základní | 0 | 0 | 0.506 | 10.626 | 0 | 0 | 8 | M | 2 | ROZPOCET | 44520 | 0 | 0 | 0 | 0 | 1 | 44520 | 4 | 543680380
92 | M | 59224162 | skruž kanalizační s ocelovými stupadly s PE povlakem 100x100x12cm | kus | 12 | 2810 | 33720 |  |  | základní | 0 | 0 | 1.013 | 12.156 | 0 | 0 | 8 | M | 2 | ROZPOCET | 33720 | 0 | 0 | 0 | 0 | 1 | 33720 | 4 | 2110377275
93 | M | 59224168 | skruž betonová přechodová 62,5/100x60x12cm, stupadla poplastovaná kapsová | kus | 31 | 2590 | 80290 |  |  | základní | 0 | 0 | 0.548 | 16.988 | 0 | 0 | 8 | M | 2 | ROZPOCET | 80290 | 0 | 0 | 0 | 0 | 1 | 80290 | 4 | -1437872829
94 | M | 59224348 | těsnění elastomerové pro spojení šachetních dílů DN 1000 | kus | 92 | 193 | 17756 |  |  | základní | 0 | 0 | 0.002 | 0.184 | 0 | 0 | 8 | M | 2 | ROZPOCET | 17756 | 0 | 0 | 0 | 0 | 1 | 17756 | 4 | 256281449
95 | K | 899104112 | Osazení poklopů litinových nebo ocelových včetně rámů pro třídu zatížení D400, E600 | kus | 31 | 1080 | 33480 |  |  | základní | 1.694 | 52.514 | 0.21734 | 6.7375 | 0 | 0 | 4 | K | 2 | ROZPOCET | 33480 | 0 | 0 | 0 | 0 | 1 | 33480 | 4 | 808867031
96 | M | 28661935 | poklop šachtový litinový DN 600 pro třídu zatížení D400 bez ventilace | kus | 14 | 4800 | 67200 |  |  | základní | 0 | 0 | 0.196 | 2.744 | 0 | 0 | 8 | M | 2 | ROZPOCET | 67200 | 0 | 0 | 0 | 0 | 1 | 67200 | 4 | 1349356609
97 | M | 28661936 | poklop šachtový litinový DN 600 pro třídu zatížení D400 s ventilací | kus | 2 | 4800 | 9600 |  |  | základní | 0 | 0 | 0.196 | 0.392 | 0 | 0 | 8 | M | 2 | ROZPOCET | 9600 | 0 | 0 | 0 | 0 | 1 | 9600 | 4 | -1940073211
98 | M | 55241032 | poklop šachtový třída D400, kruhový bez ventilace samonivelační | kus | 13 | 6390 | 83070 |  |  | základní | 0 | 0 | 0.081 | 1.053 | 0 | 0 | 8 | M | 2 | ROZPOCET | 83070 | 0 | 0 | 0 | 0 | 1 | 83070 | 4 | -1840998754
99 | M | 55241031 | poklop šachtový třída D400, kruhový s ventilací samonivelační | kus | 2 | 6390 | 12780 |  |  | základní | 0 | 0 | 0.081 | 0.162 | 0 | 0 | 8 | M | 2 | ROZPOCET | 12780 | 0 | 0 | 0 | 0 | 1 | 12780 | 4 | -1204411822
100 | K | 892362121 | Tlaková zkouška vzduchem potrubí DN 250 těsnícím vakem ucpávkovým | úsek | 31 | 985 | 30535 |  |  | základní | 0.836 | 25.916 | 0.00031 | 0.00961 | 0 | 0 | 4 | K | 2 | ROZPOCET | 30535 | 0 | 0 | 0 | 0 | 1 | 30535 | 4 | -2115258996
101 | K | 899722113 | Krytí potrubí z plastů výstražnou fólií z PVC 34cm | m | 931.93 | 12.9 | 12021.9 |  |  | základní | 0.025 | 23.2982 | 9e-05 | 0.083874 | 0 | 0 | 4 | K | 2 | ROZPOCET | 12021.9 | 0 | 0 | 0 | 0 | 1 | 12021.9 | 4 | 299215932
102 | K | 899913163 | Uzavírací manžeta chráničky potrubí DN 250 x 400 | kus | 6 | 2220 | 13320 |  |  | základní | 0.149 | 0.894 | 0.00114 | 0.00684 | 0 | 0 | 4 | K | 2 | ROZPOCET | 13320 | 0 | 0 | 0 | 0 | 1 | 13320 | 4 | 1953476733
| D | 9 | Ostatní konstrukce a práce, bourání |  |  |  | 155260.46 |  |  |  |  | 114.8781 |  | 0 |  | 25.1113 | 1 | D | 1 | ROZPOCET | [6 empty] | 155260.46
103 | K | 91911221R | Řezání spár pro vytvoření komůrky š 10 mm hl 25 mm pro těsnící zálivku v živičném krytu vč. zálivky | m | 872.748 | 115 | 100366.02 |  |  | základní | 0 | 0 | 0 | 0 | 0 | 0 | 4 | K | 2 | ROZPOCET | 100366.02 | 0 | 0 | 0 | 0 | 1 | 100366.02 | 4 | 226623249
104 | K | 919731121 | Zarovnání styčné plochy podkladu nebo krytu živičného tl do 50 mm | m | 997.02 | 30.1 | 30010.3 |  |  | základní | 0.067 | 66.8003 | 0 | 0 | 0 | 0 | 4 | K | 2 | ROZPOCET | 30010.3 | 0 | 0 | 0 | 0 | 1 | 30010.3 | 4 | -1634310680
105 | K | 919735111 | Řezání stávajícího živičného krytu hl do 50 mm | m | 110.78 | 66.6 | 7377.95 |  |  | základní | 0.155 | 17.1709 | 0 | 0 | 0 | 0 | 4 | K | 2 | ROZPOCET | 7377.95 | 0 | 0 | 0 | 0 | 1 | 7377.95 | 4 | -1600678566
106 | K | 919735112 | Řezání stávajícího živičného krytu hl do 100 mm | m | 49.469 | 84 | 4155.4 |  |  | základní | 0.196 | 9.6959 | 0 | 0 | 0 | 0 | 4 | K | 2 | ROZPOCET | 4155.4 | 0 | 0 | 0 | 0 | 1 | 4155.4 | 4 | -1131809721
107 | K | 919735113 | Řezání stávajícího živičného krytu hl do 150 mm | m | 61.311 | 129 | 7909.12 |  |  | základní | 0.305 | 18.6999 | 0 | 0 | 0 | 0 | 4 | K | 2 | ROZPOCET | 7909.12 | 0 | 0 | 0 | 0 | 1 | 7909.12 | 4 | 1768738202
108 | K | 938909311 | Čištění vozovek metením strojně podkladu nebo krytu betonového nebo živičného | m2 | 1255.564 | 0.75 | 941.67 |  |  | základní | 0.002 | 2.5111 | 0 | 0 | 0.02 | 25.1113 | 4 | K | 2 | ROZPOCET | 941.67 | 0 | 0 | 0 | 0 | 1 | 941.67 | 4 | 185699461
109 | K | R-899.002 | Demontáž a zpětná montáž ocelového zpomalovacího prahu | m | 6 | 750 | 4500 |  |  | základní | 0 | 0 | 0 | 0 | 0 | 0 | 4 | K | 2 | ROZPOCET | 4500 | 0 | 0 | 0 | 0 | 1 | 4500 | 4 | 705629466
| D | 997 | Přesun sutě |  |  |  | 290667.71 |  |  |  |  | 115.7525 |  | 0 |  | 0 | 1 | D | 1 | ROZPOCET | [6 empty] | 290667.71
110 | K | 997221551 | Vodorovná doprava suti ze sypkých materiálů do 1 km | t | 1133.042 | 42.7 | 48380.89 |  |  | základní | 0.03 | 33.9913 | 0 | 0 | 0 | 0 | 4 | K | 2 | ROZPOCET | 48380.89 | 0 | 0 | 0 | 0 | 1 | 48380.89 | 4 | -1113063578
111 | K | 997221559 | Příplatek ZKD 1 km u vodorovné dopravy suti ze sypkých materiálů | t | 8600.192 | 9.63 | 82819.85 |  |  | základní | 0.002 | 17.2004 | 0 | 0 | 0 | 0 | 4 | K | 2 | ROZPOCET | 82819.85 | 0 | 0 | 0 | 0 | 1 | 82819.85 | 4 | -1975950554
112 | K | 997221561 | Vodorovná doprava suti z kusových materiálů do 1 km | t | 81.006 | 48 | 3888.29 |  |  | základní | 0.032 | 2.5922 | 0 | 0 | 0 | 0 | 4 | K | 2 | ROZPOCET | 3888.29 | 0 | 0 | 0 | 0 | 1 | 3888.29 | 4 | 1097382492
113 | K | 997221569 | Příplatek ZKD 1 km u vodorovné dopravy suti z kusových materiálů | t | 810.06 | 12.3 | 9963.74 |  |  | základní | 0.003 | 2.4302 | 0 | 0 | 0 | 0 | 4 | K | 2 | ROZPOCET | 9963.74 | 0 | 0 | 0 | 0 | 1 | 9963.74 | 4 | -1914690206
114 | K | 997221611 | Nakládání suti na dopravní prostředky pro vodorovnou dopravu | t | 359.87 | 165 | 59378.55 |  |  | základní | 0.159 | 57.2193 | 0 | 0 | 0 | 0 | 4 | K | 2 | ROZPOCET | 59378.55 | 0 | 0 | 0 | 0 | 1 | 59378.55 | 4 | 1286853007
115 | K | 997006551 | Hrubé urovnání suti na skládce bez zhutnění | t | 386.529 | 11.1 | 4290.47 |  |  | základní | 0.006 | 2.3192 | 0 | 0 | 0 | 0 | 4 | K | 2 | ROZPOCET | 4290.47 | 0 | 0 | 0 | 0 | 1 | 4290.47 | 4 | 1651665529
116 | K | 997221873 | Poplatek za uložení stavebního odpadu na recyklační skládce (skládkovné) zeminy a kamení zatříděného do Katalogu odpadů pod kódem 17 05 04 | t | 243.051 | 253 | 61491.9 |  |  | základní | 0 | 0 | 0 | 0 | 0 | 0 | 4 | K | 2 | ROZPOCET | 61491.9 | 0 | 0 | 0 | 0 | 1 | 61491.9 | 4 | -247993794
117 | K | 997221875 | Poplatek za uložení stavebního odpadu na recyklační skládce (skládkovné) asfaltového bez obsahu dehtu zatříděného do Katalogu odpadů pod kódem 17 03 02 | t | 40.503 | 505 | 20454.02 |  |  | základní | 0 | 0 | 0 | 0 | 0 | 0 | 4 | K | 2 | ROZPOCET | 20454.02 | 0 | 0 | 0 | 0 | 1 | 20454.02 | 4 | -1057911240
| D | 998 | Přesun hmot |  |  |  | 739700.03 |  |  |  |  | 1146.3414 |  | 0 |  | 0 | 1 | D | 1 | ROZPOCET | [6 empty] | 739700.03
118 | K | 998276101 | Přesun hmot pro trubní vedení z trub z plastických hmot otevřený výkop | t | 774.555 | 955 | 739700.03 |  |  | základní | 1.48 | 1146.3414 | 0 | 0 | 0 | 0 | 4 | K | 2 | ROZPOCET | 739700.03 | 0 | 0 | 0 | 0 | 1 | 739700.03 | 4 | 785093165
| D | M | Práce a dodávky M |  |  |  | 118379.8 |  |  |  |  | 89.5789 |  | 0.22538 |  | 0 | 3 | D | 0 | ROZPOCET | [6 empty] | 118379.8
| D | 23-M | Montáže potrubí |  |  |  | 118379.8 |  |  |  |  | 89.5789 |  | 0.22538 |  | 0 | 3 | D | 1 | ROZPOCET | [6 empty] | 118379.8
119 | K | 230011154 | Montáž potrubí trouby ocelové hladké tř.11-13 D 426 mm, tl 8,0 mm | m | 34.9 | 972 | 33922.8 |  |  | základní | 1.197 | 41.7753 | 0.00036 | 0.012564 | 0 | 0 | 64 | K | 2 | ROZPOCET | 33922.8 | 0 | 0 | 0 | 0 | 1 | 33922.8 | 64 | -1108009653
120 | K | 23002089R | Příplatek zhotovení svařované přechody na montáži DN/DN1 400/400 | kus | 7 | 3440 | 24080 |  |  | základní | 3.369 | 23.583 | 0.00353 | 0.02471 | 0 | 0 | 64 | K | 2 | ROZPOCET | 24080 | 0 | 0 | 0 | 0 | 1 | 24080 | 64 | -1175677864
121 | K | 230200122 | Nasunutí potrubní sekce do ocelové chráničky DN 250 | m | 34.9 | 1730 | 60377 |  |  | základní | 0.694 | 24.2206 | 0.00539 | 0.18811 | 0 | 0 | 64 | K | 2 | ROZPOCET | 60377 | 0 | 0 | 0 | 0 | 1 | 60377 | 64 | 1686741174

## 001-6 - Stoky E
{0d274389-14e7-4c1e-9581-d2b2b2ffcdec}
2
| KRYCÍ LIST SOUPISU PRACÍ | [7 empty] | v --- níže se nacházejí doplnkové a pomocné údaje k sestavám --- v | [8 empty] | False
Stavba:
Kanalizace a ČOV pro obec Horní Kruty, místní část Dolní Kruty, Přestavlky a Bohouňovice II
Objekt:
001 - SO 01 - Splašková kanalizace - gravitační
Soupis:
001-6 - Stoky E
| KSO: |  |  |  |  | CC-CZ:
| Místo: |  | Horní Kruty, místní část Dolní Kruty, Přestavlky a |  |  | Datum: | 10. 2. 2021
| Zadavatel: |  |  |  |  | IČ:
|  | Obec Horní Kruty |  |  |  | DIČ:
| Zhotovitel: |  |  |  |  | IČ:
DIČ:
| Projektant: |  |  |  |  | IČ:
|  | Vodohospodářské inženýrské služby a.s. |  |  |  | DIČ:
| Zpracovatel: |  |  |  |  | IČ:
DIČ:
Poznámka:
| Cena bez DPH | [5 empty] | 4789510.7
|  |  | Základ daně |  |  | Sazba daně | Výše daně
| DPH | základní | 4789510.7 |  |  | 21% | 1005797.25
|  | snížená | 0 |  |  | 15% | 0
|  | zákl. přenesená | 0 |  |  | 21% | 0
|  | sníž. přenesená | 0 |  |  | 15% | 0
|  | nulová | 0 |  |  | 0% | 0
| Cena s DPH |  |  | v | CZK |  | 5795307.95
| Projektant |  |  | Zpracovatel
| Datum a podpis: |  | Razítko | Datum a podpis: |  |  | Razítko
| Objednavatel |  |  | Zhotovitel
| Datum a podpis: |  | Razítko | Datum a podpis: |  |  | Razítko
REKAPITULACE ČLENĚNÍ SOUPISU PRACÍ
Stavba:
Kanalizace a ČOV pro obec Horní Kruty, místní část Dolní Kruty, Přestavlky a Bohouňovice II
Objekt:
001 - SO 01 - Splašková kanalizace - gravitační
Soupis:
001-6 - Stoky E
Místo: |  |  | Horní Kruty, místní část Dolní Kruty, Přestavlky a |  |  | Datum: | 10. 2. 2021
Zadavatel: |  |  | Obec Horní Kruty |  |  | Projektant: | Vodohospodářské inženýrské služby a.s.
Zhotovitel: | [5 empty] | Zpracovatel:
Kód dílu - Popis | [6 empty] | Cena celkem [CZK]
Náklady ze soupisu prací | [6 empty] | 4789510.7 | [11 empty] | -1
| HSV - Práce a dodávky HSV | [5 empty] | 4750622.7
| 1 - Zemní práce | [5 empty] | 2661993.77
| 2 - Zakládání | [5 empty] | 78647.45
| 3 - Svislé a kompletní konstrukce | [5 empty] | 31365.89
| 4 - Vodorovné konstrukce | [5 empty] | 71207.8
| 5 - Komunikace pozemní | [5 empty] | 448012.08
| 8 - Trubní vedení | [5 empty] | 1062051.71
| 9 - Ostatní konstrukce a práce, bourání | [5 empty] | 30000.48
| 997 - Přesun sutě | [5 empty] | 89892.14
| 998 - Přesun hmot | [5 empty] | 277451.38
| M - Práce a dodávky M | [5 empty] | 38888
| 23-M - Montáže potrubí | [5 empty] | 38888
SOUPIS PRACÍ
Stavba:
Kanalizace a ČOV pro obec Horní Kruty, místní část Dolní Kruty, Přestavlky a Bohouňovice II
Objekt:
001 - SO 01 - Splašková kanalizace - gravitační
Soupis:
001-6 - Stoky E
Místo: |  |  | Horní Kruty, místní část Dolní Kruty, Přestavlky a |  |  | Datum: | 10. 2. 2021
Zadavatel: |  |  | Obec Horní Kruty |  |  | Projektant: | Vodohospodářské inženýrské služby a.s.
Zhotovitel: | [5 empty] | Zpracovatel:
PČ | Typ | Kód | Popis | MJ | Množství | J.cena [CZK] | Cena celkem [CZK] | Cenová soustava |  | DPH | J. Nh [h] | Nh celkem [h] | J. hmotnost [t] | Hmotnost celkem [t] | J. suť [t] | Suť Celkem [t]
Náklady soupisu celkem | [6 empty] | 4789510.7 |  |  |  |  | 4420.6554 |  | 290.6245 |  | 306.9127 |  | D | -1 | [7 empty] | 4789510.7
| D | HSV | Práce a dodávky HSV |  |  |  | 4750622.7 |  |  |  |  | 4398.6273 |  | 290.5252 |  | 306.9127 | 1 | D | 0 | ROZPOCET | [6 empty] | 4750622.7
| D | 1 | Zemní práce |  |  |  | 2661993.77 |  |  |  |  | 2964.5459 |  | 4.0828 |  | 297.9239 | 1 | D | 1 | ROZPOCET | [6 empty] | 2661993.77
1 | K | 111212351 | Odstranění nevhodných dřevin do 100 m2 výšky nad 1 m s odstraněním pařezů v rovině nebo svahu 1:5 | m2 | 75.96 | 215 | 16331.4 |  |  | základní | 0.586 | 44.5126 | 0 | 0 | 0 | 0 | 4 | K | 2 | ROZPOCET | 16331.4 | 0 | 0 | 0 | 0 | 1 | 16331.4 | 4 | -1892928093
2 | K | 113107161 | Odstranění podkladu z kameniva drceného tl 100 mm strojně pl přes 50 do 200 m2 | m2 | 192.992 | 34.6 | 6677.52 |  |  | základní | 0.07 | 13.5094 | 0 | 0 | 0.17 | 32.8086 | 4 | K | 2 | ROZPOCET | 6677.52 | 0 | 0 | 0 | 0 | 1 | 6677.52 | 4 | 2104540263
3 | K | 113107162 | Odstranění podkladu z kameniva drceného tl 200 mm strojně pl přes 50 do 200 m2 | m2 | 101.184 | 50.3 | 5089.56 |  |  | základní | 0.102 | 10.3208 | 0 | 0 | 0.29 | 29.3434 | 4 | K | 2 | ROZPOCET | 5089.56 | 0 | 0 | 0 | 0 | 1 | 5089.56 | 4 | 1695413029
4 | K | 113107163 | Odstranění podkladu z kameniva drceného tl 300 mm strojně pl přes 50 do 200 m2 | m2 | 192.992 | 74.8 | 14435.8 |  |  | základní | 0.166 | 32.0367 | 0 | 0 | 0.44 | 84.9165 | 4 | K | 2 | ROZPOCET | 14435.8 | 0 | 0 | 0 | 0 | 1 | 14435.8 | 4 | -955706487
5 | K | 113107181 | Odstranění podkladu živičného tl 50 mm strojně pl přes 50 do 200 m2 | m2 | 34.13 | 41.2 | 1406.16 |  |  | základní | 0.08 | 2.7304 | 0 | 0 | 0.098 | 3.3447 | 4 | K | 2 | ROZPOCET | 1406.16 | 0 | 0 | 0 | 0 | 1 | 1406.16 | 4 | 149772146
6 | K | 113107182 | Odstranění podkladu živičného tl 100 mm strojně pl přes 50 do 200 m2 | m2 | 10.118 | 58.7 | 593.93 |  |  | základní | 0.108 | 1.0927 | 0 | 0 | 0.22 | 2.226 | 4 | K | 2 | ROZPOCET | 593.93 | 0 | 0 | 0 | 0 | 1 | 593.93 | 4 | -1088251640
7 | K | 113107183 | Odstranění podkladu živičného tl 150 mm strojně pl přes 50 do 200 m2 | m2 | 19.299 | 97.8 | 1887.44 |  |  | základní | 0.182 | 3.5124 | 0 | 0 | 0.316 | 6.0985 | 4 | K | 2 | ROZPOCET | 1887.44 | 0 | 0 | 0 | 0 | 1 | 1887.44 | 4 | 78853206
8 | K | 113154234 | Frézování živičného krytu tl 100 mm pruh š 2 m pl do 1000 m2 bez překážek v trase | m2 | 91.066 | 83 | 7558.48 |  |  | základní | 0.015 | 1.366 | 0.00013 | 0.011839 | 0.23 | 20.9452 | 4 | K | 2 | ROZPOCET | 7558.48 | 0 | 0 | 0 | 0 | 1 | 7558.48 | 4 | -63856199
9 | K | 113154235 | Frézování živičného krytu tl 200 mm pruh š 2 m pl do 1000 m2 bez překážek v trase | m2 | 173.693 | 128 | 22232.7 |  |  | základní | 0.021 | 3.6476 | 0.00024 | 0.041686 | 0.46 | 79.8988 | 4 | K | 2 | ROZPOCET | 22232.7 | 0 | 0 | 0 | 0 | 1 | 22232.7 | 4 | 1807354624
10 | K | 113154263 | Frézování živičného krytu tl 50 mm pruh š 2 m pl do 1000 m2 s překážkami v trase | m2 | 333.411 | 70 | 23338.77 |  |  | základní | 0.013 | 4.3343 | 9e-05 | 0.030007 | 0.115 | 38.3423 | 4 | K | 2 | ROZPOCET | 23338.77 | 0 | 0 | 0 | 0 | 1 | 23338.77 | 4 | -408670006
11 | K | 115001101 | Převedení vody potrubím DN do 100 | m | 15 | 273 | 4095 |  |  | základní | 0.303 | 4.545 | 0.00719 | 0.10785 | 0 | 0 | 4 | K | 2 | ROZPOCET | 4095 | 0 | 0 | 0 | 0 | 1 | 4095 | 4 | -1948507572
12 | K | 115001105 | Převedení vody potrubím DN do 600 | m | 24 | 911 | 21864 |  |  | základní | 0.573 | 13.752 | 0.02193 | 0.52632 | 0 | 0 | 4 | K | 2 | ROZPOCET | 21864 | 0 | 0 | 0 | 0 | 1 | 21864 | 4 | 282487563
13 | K | 115101201 | Čerpání vody na dopravní výšku do 10 m průměrný přítok do 500 l/min | hod | 408 | 74.9 | 30559.2 |  |  | základní | 0.184 | 75.072 | 3e-05 | 0.01224 | 0 | 0 | 4 | K | 2 | ROZPOCET | 30559.2 | 0 | 0 | 0 | 0 | 1 | 30559.2 | 4 | 148935882
14 | K | 115101301 | Pohotovost čerpací soupravy pro dopravní výšku do 10 m přítok do 500 l/min | den | 34 | 43.9 | 1492.6 |  |  | základní | 0 | 0 | 0 | 0 | 0 | 0 | 4 | K | 2 | ROZPOCET | 1492.6 | 0 | 0 | 0 | 0 | 1 | 1492.6 | 4 | 202552226
15 | K | 115201517 | Demontáž odpadního potrubí DN 600 | m | 24 | 120.5 | 2892 |  |  | základní | 0.257 | 6.168 | 0 | 0 | 0 | 0 | 4 | K | 2 | ROZPOCET | 2892 | 0 | 0 | 0 | 0 | 1 | 2892 | 4 | -804458075
16 | K | 119001421 | Dočasné zajištění kabelů a kabelových tratí ze 3 volně ložených kabelů | m | 1.2 | 238 | 285.6 |  |  | základní | 0.547 | 0.6564 | 0.0369 | 0.04428 | 0 | 0 | 4 | K | 2 | ROZPOCET | 285.6 | 0 | 0 | 0 | 0 | 1 | 285.6 | 4 | 1002029414
17 | K | 119003215 | Trubková mobilní plotová zábrana výšky do 1,5 m pro zabezpečení výkopu zřízení | m | 389.03 | 63.1 | 24547.79 |  |  | základní | 0.113 | 43.9604 | 0.00014 | 0.054464 | 0 | 0 | 4 | K | 2 | ROZPOCET | 24547.79 | 0 | 0 | 0 | 0 | 1 | 24547.79 | 4 | 1573627159
18 | K | 119003216 | Trubková mobilní plotová zábrana výšky do 1,5 m pro zabezpečení výkopu odstranění | m | 389.03 | 36.8 | 14316.3 |  |  | základní | 0.073 | 28.3992 | 0 | 0 | 0 | 0 | 4 | K | 2 | ROZPOCET | 14316.3 | 0 | 0 | 0 | 0 | 1 | 14316.3 | 4 | -293519646
19 | K | 121151103 | Sejmutí ornice plochy do 100 m2 tl vrstvy do 200 mm strojně | m2 | 197.88 | 50.4 | 9973.15 |  |  | základní | 0.076 | 15.0389 | 0 | 0 | 0 | 0 | 4 | K | 2 | ROZPOCET | 9973.15 | 0 | 0 | 0 | 0 | 1 | 9973.15 | 4 | 796993318
20 | K | 132254205 | Hloubení zapažených rýh š do 2000 mm v hornině třídy těžitelnosti I, skupiny 3 objem do 1000 m3 | m3 | 524.031 | 387 | 202800 |  |  | základní | 0.538 | 281.9287 | 0 | 0 | 0 | 0 | 4 | K | 2 | ROZPOCET | 202800 | 0 | 0 | 0 | 0 | 1 | 202800 | 4 | -752401176
21 | K | 132354205 | Hloubení zapažených rýh š do 2000 mm v hornině třídy těžitelnosti II, skupiny 4 objem do 1000 m3 | m3 | 524.031 | 516 | 270400 |  |  | základní | 0.716 | 375.2062 | 0 | 0 | 0 | 0 | 4 | K | 2 | ROZPOCET | 270400 | 0 | 0 | 0 | 0 | 1 | 270400 | 4 | 56617337
22 | K | 139001102 | Příplatek za ztížení vykopávky | m3 | 157.209 | 509 | 80019.38 |  |  | základní | 1.763 | 277.1595 | 0 | 0 | 0 | 0 | 4 | K | 2 | ROZPOCET | 80019.38 | 0 | 0 | 0 | 0 | 1 | 80019.38 | 4 | 1766816542
23 | K | 153191121 | Zřízení hradicích stěn ze zhutněné sypaniny | m3 | 20 | 755 | 15100 |  |  | základní | 2.211 | 44.22 | 0 | 0 | 0 | 0 | 4 | K | 2 | ROZPOCET | 15100 | 0 | 0 | 0 | 0 | 1 | 15100 | 4 | -2083045861
24 | K | 153191131 | Odstranění hradicích stěn ze zhutněné sypaniny | m3 | 20 | 455 | 9100 |  |  | základní | 1.479 | 29.58 | 0 | 0 | 0 | 0 | 4 | K | 2 | ROZPOCET | 9100 | 0 | 0 | 0 | 0 | 1 | 9100 | 4 | -98854929
25 | K | 141721335 | Řízené horizontální vrtání délky vrtu do 20 m hloubky do 6 m s vtažením ocelového potrubí do DN 500 mm v hornině třídy těžitelnosti I a II, skupiny 1 až 4 | m | 5.5 | 19400 | 106700 |  |  | základní | 10.911 | 60.0105 | 0.001 | 0.0055 | 0 | 0 | 4 | K | 2 | ROZPOCET | 106700 | 0 | 0 | 0 | 0 | 1 | 106700 | 4 | -947122279
26 | M | 14035916 | trubka ocelová bezešvá hladká jakost 11 353 426 mm | m | 5.775 | 5180 | 29914.5 |  |  | základní | 0 | 0 | 0.1026 | 0.59252 | 0 | 0 | 8 | M | 2 | ROZPOCET | 29914.5 | 0 | 0 | 0 | 0 | 1 | 29914.5 | 4 | -840037735
27 | K | 151201102 | Zřízení zátažného pažení a rozepření stěn rýh hl do 4 m | m2 | 1318.976 | 251 | 331062.98 |  |  | základní | 0.458 | 604.091 | 0.00201 | 2.6511 | 0 | 0 | 4 | K | 2 | ROZPOCET | 331062.98 | 0 | 0 | 0 | 0 | 1 | 331062.98 | 4 | -334358883
28 | K | 151201112 | Odstranění zátažného pažení a rozepření stěn rýh hl do 4 m | m2 | 1318.976 | 76.2 | 100505.97 |  |  | základní | 0.218 | 287.5368 | 0 | 0 | 0 | 0 | 4 | K | 2 | ROZPOCET | 100505.97 | 0 | 0 | 0 | 0 | 1 | 100505.97 | 4 | -1647870588
29 | K | 162301501 | Vodorovné přemístění křovin do 5 km D kmene do 100 mm | m2 | 75.96 | 61 | 4633.56 |  |  | základní | 0.051 | 3.874 | 0 | 0 | 0 | 0 | 4 | K | 2 | ROZPOCET | 4633.56 | 0 | 0 | 0 | 0 | 1 | 4633.56 | 4 | -431854400
30 | K | 162351103 | Vodorovné přemístění do 500 m výkopku/sypaniny z horniny třídy těžitelnosti I, skupiny 1 až 3 | m3 | 79.152 | 71.2 | 5635.62 |  |  | základní | 0.044 | 3.4827 | 0 | 0 | 0 | 0 | 4 | K | 2 | ROZPOCET | 5635.62 | 0 | 0 | 0 | 0 | 1 | 5635.62 | 4 | 1554005116
31 | K | 162451106 | Vodorovné přemístění do 2000 m výkopku/sypaniny z horniny třídy těžitelnosti I, skupiny 1 až 3 | m3 | 1368.73 | 100 | 136873 |  |  | základní | 0.05 | 68.4365 | 0 | 0 | 0 | 0 | 4 | K | 2 | ROZPOCET | 136873 | 0 | 0 | 0 | 0 | 1 | 136873 | 4 | 1087911330
32 | K | 162451126 | Vodorovné přemístění do 2000 m výkopku/sypaniny z horniny třídy těžitelnosti II, skupiny 4 a 5 | m3 | 650.158 | 115 | 74768.17 |  |  | základní | 0.057 | 37.059 | 0 | 0 | 0 | 0 | 4 | K | 2 | ROZPOCET | 74768.17 | 0 | 0 | 0 | 0 | 1 | 74768.17 | 4 | 1627853432
33 | K | 167151111 | Nakládání výkopku z hornin třídy těžitelnosti I, skupiny 1 až 3 přes 100 m3 | m3 | 1114.011 | 45.5 | 50687.5 |  |  | základní | 0.072 | 80.2088 | 0 | 0 | 0 | 0 | 4 | K | 2 | ROZPOCET | 50687.5 | 0 | 0 | 0 | 0 | 1 | 50687.5 | 4 | 370381640
34 | K | 167151112 | Nakládání výkopku z hornin třídy těžitelnosti II, skupiny 4 a 5 přes 100 m3 | m3 | 524.031 | 60.7 | 31808.68 |  |  | základní | 0.096 | 50.307 | 0 | 0 | 0 | 0 | 4 | K | 2 | ROZPOCET | 31808.68 | 0 | 0 | 0 | 0 | 1 | 31808.68 | 4 | 812880246
35 | K | 171251201 | Uložení sypaniny na skládky nebo meziskládky | m3 | 1107.638 | 18.5 | 20491.3 |  |  | základní | 0.009 | 9.9687 | 0 | 0 | 0 | 0 | 4 | K | 2 | ROZPOCET | 20491.3 | 0 | 0 | 0 | 0 | 1 | 20491.3 | 4 | 171020880
36 | K | 175151101 | Obsypání potrubí strojně sypaninou bez prohození, uloženou do 3 m | m3 | 238.977 | 195 | 46600.52 |  |  | základní | 0.435 | 103.955 | 0 | 0 | 0 | 0 | 4 | K | 2 | ROZPOCET | 46600.52 | 0 | 0 | 0 | 0 | 1 | 46600.52 | 4 | 1541665586
37 | M | 58337332 | obsypový materiál frakce 0/22 | t | 430.159 | 349 | 150125.49 |  |  | základní | 0 | 0 | 0 | 0 | 0 | 0 | 8 | M | 2 | ROZPOCET | 150125.49 | 0 | 0 | 0 | 0 | 1 | 150125.49 | 4 | 1317901781
38 | K | 174151101 | Zásyp jam, šachet rýh nebo kolem objektů sypaninou se zhutněním | m3 | 640.419 | 133 | 85175.73 |  |  | základní | 0.328 | 210.0574 | 0 | 0 | 0 | 0 | 4 | K | 2 | ROZPOCET | 85175.73 | 0 | 0 | 0 | 0 | 1 | 85175.73 | 4 | -765518284
39 | M | 58331200 | štěrkopísek netříděný zásypový | t | 338.911 | 220 | 74560.42 |  |  | základní | 0 | 0 | 0 | 0 | 0 | 0 | 8 | M | 2 | ROZPOCET | 74560.42 | 0 | 0 | 0 | 0 | 1 | 74560.42 | 4 | -1463265268
40 | K | 162751117 | Vodorovné přemístění do 10000 m výkopku/sypaniny z horniny třídy těžitelnosti I, skupiny 1 až 3 | m3 | 249.736 | 256 | 63932.42 |  |  | základní | 0.087 | 21.727 | 0 | 0 | 0 | 0 | 4 | K | 2 | ROZPOCET | 63932.42 | 0 | 0 | 0 | 0 | 1 | 63932.42 | 4 | 1866399446
41 | K | 162751119 | Příplatek k vodorovnému přemístění výkopku/sypaniny z horniny třídy těžitelnosti I, skupiny 1 až 3 ZKD 1000 m přes 10000 m | m3 | 2497.36 | 19.4 | 48448.78 |  |  | základní | 0.005 | 12.4868 | 0 | 0 | 0 | 0 | 4 | K | 2 | ROZPOCET | 48448.78 | 0 | 0 | 0 | 0 | 1 | 48448.78 | 4 | 2142756497
42 | K | 162751137 | Vodorovné přemístění do 10000 m výkopku/sypaniny z horniny třídy těžitelnosti II, skupiny 4 a 5 | m3 | 397.904 | 296 | 117779.58 |  |  | základní | 0.099 | 39.3925 | 0 | 0 | 0 | 0 | 4 | K | 2 | ROZPOCET | 117779.58 | 0 | 0 | 0 | 0 | 1 | 117779.58 | 4 | -462327468
43 | K | 162751139 | Příplatek k vodorovnému přemístění výkopku/sypaniny z horniny třídy těžitelnosti II, skupiny 4 a 5 ZKD 1000 m přes 10000 m | m3 | 3979.04 | 22.8 | 90722.11 |  |  | základní | 0.006 | 23.8742 | 0 | 0 | 0 | 0 | 4 | K | 2 | ROZPOCET | 90722.11 | 0 | 0 | 0 | 0 | 1 | 90722.11 | 4 | -1591202734
44 | K | 171201231 | Poplatek za uložení zeminy a kamení na recyklační skládce (skládkovné) kód odpadu 17 05 04 | t | 1100.988 | 253 | 278549.96 |  |  | základní | 0 | 0 | 0 | 0 | 0 | 0 | 4 | K | 2 | ROZPOCET | 278549.96 | 0 | 0 | 0 | 0 | 1 | 278549.96 | 4 | -1066875229
45 | K | 181951111 | Úprava pláně v hornině třídy těžitelnosti I, skupiny 1 až 3 bez zhutnění strojně | m2 | 212.16 | 13.7 | 2906.59 |  |  | základní | 0.019 | 4.031 | 0 | 0 | 0 | 0 | 4 | K | 2 | ROZPOCET | 2906.59 | 0 | 0 | 0 | 0 | 1 | 2906.59 | 4 | 1501088412
46 | K | 181951112 | Úprava pláně v hornině třídy těžitelnosti I, skupiny 1 až 3 se zhutněním strojně | m2 | 294.176 | 21.8 | 6413.04 |  |  | základní | 0.025 | 7.3544 | 0 | 0 | 0 | 0 | 4 | K | 2 | ROZPOCET | 6413.04 | 0 | 0 | 0 | 0 | 1 | 6413.04 | 4 | -1155078809
47 | K | 181351003 | Rozprostření ornice tl vrstvy do 200 mm pl do 100 m2 v rovině nebo ve svahu do 1:5 strojně | m2 | 197.88 | 76 | 15038.88 |  |  | základní | 0.114 | 22.5583 | 0 | 0 | 0 | 0 | 4 | K | 2 | ROZPOCET | 15038.88 | 0 | 0 | 0 | 0 | 1 | 15038.88 | 4 | -1248591057
48 | K | 181411121 | Založení lučního trávníku výsevem plochy do 1000 m2 v rovině a ve svahu do 1:5 | m2 | 197.88 | 5.8 | 1147.7 |  |  | základní | 0.007 | 1.3852 | 0 | 0 | 0 | 0 | 4 | K | 2 | ROZPOCET | 1147.7 | 0 | 0 | 0 | 0 | 1 | 1147.7 | 4 | -371761078
49 | M | 00572472 | osivo směs travní krajinná | kg | 4.947 | 104 | 514.49 |  |  | základní | 0 | 0 | 0.001 | 0.004947 | 0 | 0 | 8 | M | 2 | ROZPOCET | 514.49 | 0 | 0 | 0 | 0 | 1 | 514.49 | 4 | 1938153965
| D | 2 | Zakládání |  |  |  | 78647.45 |  |  |  |  | 118.2775 |  | 56.6744 |  | 0 | 1 | D | 1 | ROZPOCET | [6 empty] | 78647.45
50 | K | 212751104 | Trativod z drenážních trubek flexibilních PVC-U SN 4 perforace 360° včetně lože otevřený výkop DN 100 pro meliorace | m | 277.15 | 263 | 72890.45 |  |  | základní | 0.41 | 113.6315 | 0.20449 | 56.6744 | 0 | 0 | 4 | K | 2 | ROZPOCET | 72890.45 | 0 | 0 | 0 | 0 | 1 | 72890.45 | 4 | -239495014
51 | K | 211561111 | Výplň odvodňovacích žeber nebo trativodů kamenivem hrubým drceným frakce 4 až 16 mm | m3 | 5.05 | 1140 | 5757 |  |  | základní | 0.92 | 4.646 | 0 | 0 | 0 | 0 | 4 | K | 2 | ROZPOCET | 5757 | 0 | 0 | 0 | 0 | 1 | 5757 | 4 | 1994972116
| D | 3 | Svislé a kompletní konstrukce |  |  |  | 31365.89 |  |  |  |  | 63.9626 |  | 0.40394 |  | 1.638 | 1 | D | 1 | ROZPOCET | [6 empty] | 31365.89
52 | K | 341123020 | Montáž ŽB prefabrikátů s nesvařovanými spoji hmotnosti do 3 t | kus | 1 | 1360 | 1360 |  |  | základní | 1.492 | 1.492 | 0.10149 | 0.10149 | 0 | 0 | 4 | K | 2 | ROZPOCET | 1360 | 0 | 0 | 0 | 0 | 1 | 1360 | 4 | -1144648883
53 | K | 963015171 | Demontáž prefabrikovaných krycích desek kanálů, šachet nebo žump do hmotnosti 4 t | kus | 1 | 997 | 997 |  |  | základní | 2.56 | 2.56 | 0 | 0 | 1.638 | 1.638 | 4 | K | 2 | ROZPOCET | 997 | 0 | 0 | 0 | 0 | 1 | 997 | 4 | -944992128
54 | M | 59381004 | panel silniční 3,00x2,00x0,15m | kus | 0.143 | 6440 | 920.92 |  |  | základní | 0 | 0 | 2.115 | 0.30245 | 0 | 0 | 8 | M | 2 | ROZPOCET | 920.92 | 0 | 0 | 0 | 0 | 1 | 920.92 | 4 | -249940131
55 | K | 359901111 | Vyčištění stok | m | 389.03 | 33.7 | 13110.31 |  |  | základní | 0.069 | 26.8431 | 0 | 0 | 0 | 0 | 4 | K | 2 | ROZPOCET | 13110.31 | 0 | 0 | 0 | 0 | 1 | 13110.31 | 4 | -1956707114
56 | K | 359901211 | Monitoring stoky jakékoli výšky na nové kanalizaci | m | 389.03 | 38.5 | 14977.66 |  |  | základní | 0.085 | 33.0675 | 0 | 0 | 0 | 0 | 4 | K | 2 | ROZPOCET | 14977.66 | 0 | 0 | 0 | 0 | 1 | 14977.66 | 4 | -696111723
| D | 4 | Vodorovné konstrukce |  |  |  | 71207.8 |  |  |  |  | 74.0273 |  | 7.7487 |  | 0 | 1 | D | 1 | ROZPOCET | [6 empty] | 71207.8
57 | K | 451573112 | Lože pod potrubí otevřený výkop ze štěrkopísku nebo jiného zhutnitelného matriálu s max. velikostí zrna 22 mm | m3 | 46.38 | 1070 | 49626.6 |  |  | základní | 1.317 | 61.0825 | 0 | 0 | 0 | 0 | 4 | K | 2 | ROZPOCET | 49626.6 | 0 | 0 | 0 | 0 | 1 | 49626.6 | 4 | -846796077
58 | K | 452112111 | Osazení betonových prstenců nebo rámů v do 100 mm | kus | 32 | 144 | 4608 |  |  | základní | 0.28 | 8.96 | 0.0066 | 0.2112 | 0 | 0 | 4 | K | 2 | ROZPOCET | 4608 | 0 | 0 | 0 | 0 | 1 | 4608 | 4 | 1434851387
59 | M | 59224184 | prstenec šachtový vyrovnávací betonový 625x120x40mm | kus | 1 | 221 | 221 |  |  | základní | 0 | 0 | 0.028 | 0.028 | 0 | 0 | 8 | M | 2 | ROZPOCET | 221 | 0 | 0 | 0 | 0 | 1 | 221 | 4 | -1945784255
60 | M | 59224185 | prstenec šachtový vyrovnávací betonový 625x120x60mm | kus | 15 | 258 | 3870 |  |  | základní | 0 | 0 | 0.04 | 0.6 | 0 | 0 | 8 | M | 2 | ROZPOCET | 3870 | 0 | 0 | 0 | 0 | 1 | 3870 | 4 | 1378823530
61 | M | 59224176 | prstenec šachtový vyrovnávací betonový 625x120x80mm | kus | 15 | 309 | 4635 |  |  | základní | 0 | 0 | 0.051 | 0.765 | 0 | 0 | 8 | M | 2 | ROZPOCET | 4635 | 0 | 0 | 0 | 0 | 1 | 4635 | 4 | -1619839275
62 | M | 59224187 | prstenec šachtový vyrovnávací betonový 625x120x100mm | kus | 1 | 332 | 332 |  |  | základní | 0 | 0 | 0.068 | 0.068 | 0 | 0 | 8 | M | 2 | ROZPOCET | 332 | 0 | 0 | 0 | 0 | 1 | 332 | 4 | -52728248
63 | K | 452311131 | Podkladní desky z betonu prostého tř. C 12/15 otevřený výkop | m3 | 2.72 | 2910 | 7915.2 |  |  | základní | 1.465 | 3.9848 | 2.234 | 6.0765 | 0 | 0 | 4 | K | 2 | ROZPOCET | 7915.2 | 0 | 0 | 0 | 0 | 1 | 7915.2 | 4 | 1795352490
| D | 5 | Komunikace pozemní |  |  |  | 448012.08 |  |  |  |  | 108.2645 |  | 124.9232 |  | 0 | 1 | D | 1 | ROZPOCET | [6 empty] | 448012.08
64 | K | 564811111 | Podklad ze štěrkodrtě ŠD tl 50 mm | m2 | 192.992 | 56.5 | 10904.05 |  |  | základní | 0.021 | 4.0528 | 0.115 | 22.1941 | 0 | 0 | 4 | K | 2 | ROZPOCET | 10904.05 | 0 | 0 | 0 | 0 | 1 | 10904.05 | 4 | 746277716
65 | K | 564851111 | Podklad ze štěrkodrtě ŠD tl 150 mm | m2 | 101.184 | 162 | 16391.81 |  |  | základní | 0.026 | 2.6308 | 0.345 | 34.9085 | 0 | 0 | 4 | K | 2 | ROZPOCET | 16391.81 | 0 | 0 | 0 | 0 | 1 | 16391.81 | 4 | 1526127787
66 | K | 564861111 | Podklad ze štěrkodrtě ŠD tl 200 mm | m2 | 101.184 | 211 | 21349.82 |  |  | základní | 0.029 | 2.9343 | 0.46 | 46.5446 | 0 | 0 | 4 | K | 2 | ROZPOCET | 21349.82 | 0 | 0 | 0 | 0 | 1 | 21349.82 | 4 | -1869898600
67 | K | 564911411 | Podklad z asfaltového recyklátu tl 50 mm | m2 | 192.992 | 41 | 7912.67 |  |  | základní | 0.021 | 4.0528 | 0.108 | 20.8431 | 0 | 0 | 4 | K | 2 | ROZPOCET | 7912.67 | 0 | 0 | 0 | 0 | 1 | 7912.67 | 4 | 726472683
68 | K | 567144113 | Podklad ze směsi stmelené cementem SC C 20/25 (PB III) tl 250 mm | m2 | 192.992 | 741 | 143007.07 |  |  | základní | 0.194 | 37.4404 | 0 | 0 | 0 | 0 | 4 | K | 2 | ROZPOCET | 143007.07 | 0 | 0 | 0 | 0 | 1 | 143007.07 | 4 | 438901041
69 | K | 573191111 | Postřik infiltrační kationaktivní emulzí v množství 1 kg/m2 | m2 | 294.176 | 18.8 | 5530.51 |  |  | základní | 0.008 | 2.3534 | 0.00034 | 0.10002 | 0 | 0 | 4 | K | 2 | ROZPOCET | 5530.51 | 0 | 0 | 0 | 0 | 1 | 5530.51 | 4 | 379218061
70 | K | 573231111 | Postřik živičný spojovací ze silniční emulze v množství 0,70 kg/m2 | m2 | 468.725 | 15.3 | 7171.49 |  |  | základní | 0.002 | 0.93745 | 0.00071 | 0.33279 | 0 | 0 | 4 | K | 2 | ROZPOCET | 7171.49 | 0 | 0 | 0 | 0 | 1 | 7171.49 | 4 | -269187542
71 | K | 577145112 | Asfaltový beton vrstva ložní ACL 16 (ABH) tl 50 mm š do 3 m z nemodifikovaného asfaltu | m2 | 101.184 | 296 | 29950.46 |  |  | základní | 0.068 | 6.8805 | 0 | 0 | 0 | 0 | 4 | K | 2 | ROZPOCET | 29950.46 | 0 | 0 | 0 | 0 | 1 | 29950.46 | 4 | -905785845
72 | K | 577146111 | Asfaltový beton vrstva ložní ACL 22 (ABVH) tl 50 mm š do 3 m z nemodifikovaného asfaltu | m2 | 192.992 | 294 | 56739.65 |  |  | základní | 0.071 | 13.7024 | 0 | 0 | 0 | 0 | 4 | K | 2 | ROZPOCET | 56739.65 | 0 | 0 | 0 | 0 | 1 | 56739.65 | 4 | -239737370
73 | K | 577144211 | Asfaltový beton vrstva obrusná ACO 11 (ABS) tř. II tl 50 mm š do 3 m z nemodifikovaného asfaltu | m2 | 468.725 | 318 | 149054.55 |  |  | základní | 0.071 | 33.2795 | 0 | 0 | 0 | 0 | 4 | K | 2 | ROZPOCET | 149054.55 | 0 | 0 | 0 | 0 | 1 | 149054.55 | 4 | -55020188
| D | 8 | Trubní vedení |  |  |  | 1062051.71 |  |  |  |  | 581.0294 |  | 96.6923 |  | 0 | 1 | D | 1 | ROZPOCET | [6 empty] | 1062051.71
74 | K | 812392121 | Montáž potrubí z trub TBH těsněných pryžovými kroužky otevřený výkop sklon do 20 % DN 400 | m | 11.9 | 589 | 7009.1 |  |  | základní | 1.041 | 12.3879 | 1e-05 | 0.000119 | 0 | 0 | 4 | K | 2 | ROZPOCET | 7009.1 | 0 | 0 | 0 | 0 | 1 | 7009.1 | 4 | -12362891
75 | M | 59223021 | trouba betonová hrdlová DN 400 | m | 12.495 | 1160 | 14494.2 |  |  | základní | 0 | 0 | 0.304 | 3.7985 | 0 | 0 | 8 | M | 2 | ROZPOCET | 14494.2 | 0 | 0 | 0 | 0 | 1 | 14494.2 | 4 | -1681215189
76 | K | 871363121 | Montáž kanalizačního potrubí z PVC těsněné gumovým kroužkem otevřený výkop sklon do 20 % DN 250 | m | 371.63 | 152 | 56487.76 |  |  | základní | 0.321 | 119.2932 | 2e-05 | 0.0074326 | 0 | 0 | 4 | K | 2 | ROZPOCET | 56487.76 | 0 | 0 | 0 | 0 | 1 | 56487.76 | 4 | -968945604
77 | M | 28611242 | trubka kanalizační PVC DN 250 mm SN12 | m | 398.756 | 893 | 356089.11 |  |  | základní | 0 | 0 | 0.01052 | 4.1949 | 0 | 0 | 8 | M | 2 | ROZPOCET | 356089.11 | 0 | 0 | 0 | 0 | 1 | 356089.11 | 4 | -752609083
78 | K | 871440410 | Montáž kanalizačního potrubí korugovaného SN 10 z polypropylenu DN 600 | m | 24 | 454 | 10896 |  |  | základní | 0.959 | 23.016 | 4e-05 | 0.00096 | 0 | 0 | 4 | K | 2 | ROZPOCET | 10896 | 0 | 0 | 0 | 0 | 1 | 10896 | 4 | 1739715369
79 | M | 28617049 | trubka kanalizační PP korugovaná DN 600x6000mm SN10 | m | 6.15 | 2160 | 13284 |  |  | základní | 0 | 0 | 0.02024 | 0.12448 | 0 | 0 | 8 | M | 2 | ROZPOCET | 13284 | 0 | 0 | 0 | 0 | 1 | 13284 | 4 | -167640144
80 | K | 87731033R | Montáž zátek na kanalizačním potrubí z PP trub hladkých plnostěnných DN 150 | kus | 10 | 86 | 860 |  |  | základní | 0.683 | 6.83 | 0 | 0 | 0 | 0 | 4 | K | 2 | ROZPOCET | 860 | 0 | 0 | 0 | 0 | 1 | 860 | 4 | -485132137
81 | M | 28611588 | zátka kanalizace plastové KG DN 150 | kus | 10 | 40.4 | 404 |  |  | základní | 0 | 0 | 0.00029 | 0.0029 | 0 | 0 | 8 | M | 2 | ROZPOCET | 404 | 0 | 0 | 0 | 0 | 1 | 404 | 4 | 1936679557
82 | K | 877360320 | Montáž odboček na kanalizačním potrubí z PP trub hladkých plnostěnných DN 250 | kus | 5 | 450 | 2250 |  |  | základní | 1.348 | 6.74 | 0 | 0 | 0 | 0 | 4 | K | 2 | ROZPOCET | 2250 | 0 | 0 | 0 | 0 | 1 | 2250 | 4 | -1245613854
83 | M | 28612224 | odbočka kanalizační plastová PVC KG DN 250x160/45° SN12/16 | kus | 5 | 1890 | 9450 |  |  | základní | 0 | 0 | 0.0042 | 0.021 | 0 | 0 | 8 | M | 2 | ROZPOCET | 9450 | 0 | 0 | 0 | 0 | 1 | 9450 | 4 | 440846008
84 | K | 894411121 | Zřízení šachet kanalizačních z betonových dílců na potrubí DN nad 200 do 300 dno beton tř. C 25/30 | kus | 15 | 11500 | 172500 |  |  | základní | 21.292 | 319.38 | 2.1168 | 31.7514 | 0 | 0 | 4 | K | 2 | ROZPOCET | 172500 | 0 | 0 | 0 | 0 | 1 | 172500 | 4 | 427099754
85 | K | 894411221 | Zřízení šachet kanalizačních z betonových dílců na potrubí DN nad 200 do 300 dno kamenina | kus | 2 | 13100 | 26200 |  |  | základní | 20.363 | 40.726 | 2.3557 | 4.7115 | 0 | 0 | 4 | K | 2 | ROZPOCET | 26200 | 0 | 0 | 0 | 0 | 1 | 26200 | 4 | 1727193063
86 | M | 59224064 | dno betonové šachtové kulaté DN 1000x500, 100x65x15cm | kus | 15 | 7360 | 110400 |  |  | základní | 0 | 0 | 1.29 | 19.35 | 0 | 0 | 8 | M | 2 | ROZPOCET | 110400 | 0 | 0 | 0 | 0 | 1 | 110400 | 4 | 858866830
87 | M | 59224034 | dno betonové šachtové DN 250 kameninový žlab i nástupnice 100x78,5x15cm | kus | 2 | 11000 | 22000 |  |  | základní | 0 | 0 | 1.614 | 3.228 | 0 | 0 | 8 | M | 2 | ROZPOCET | 22000 | 0 | 0 | 0 | 0 | 1 | 22000 | 4 | -1432165542
88 | M | 59224160 | skruž kanalizační s ocelovými stupadly s PE povlakem 100x25x12cm | kus | 15 | 1320 | 19800 |  |  | základní | 0 | 0 | 0.254 | 3.81 | 0 | 0 | 8 | M | 2 | ROZPOCET | 19800 | 0 | 0 | 0 | 0 | 1 | 19800 | 4 | -1985771877
89 | M | 59224161 | skruž kanalizační s ocelovými stupadly s PE povlakem 100x50x12cm | kus | 16 | 2120 | 33920 |  |  | základní | 0 | 0 | 0.506 | 8.096 | 0 | 0 | 8 | M | 2 | ROZPOCET | 33920 | 0 | 0 | 0 | 0 | 1 | 33920 | 4 | 543680380
90 | M | 59224162 | skruž kanalizační s ocelovými stupadly s PE povlakem 100x100x12cm | kus | 2 | 2810 | 5620 |  |  | základní | 0 | 0 | 1.013 | 2.026 | 0 | 0 | 8 | M | 2 | ROZPOCET | 5620 | 0 | 0 | 0 | 0 | 1 | 5620 | 4 | 2110377275
91 | M | 59224168 | skruž betonová přechodová 62,5/100x60x12cm, stupadla poplastovaná kapsová | kus | 17 | 2590 | 44030 |  |  | základní | 0 | 0 | 0.548 | 9.316 | 0 | 0 | 8 | M | 2 | ROZPOCET | 44030 | 0 | 0 | 0 | 0 | 1 | 44030 | 4 | -1437872829
92 | M | 59224348 | těsnění elastomerové pro spojení šachetních dílů DN 1000 | kus | 50 | 193 | 9650 |  |  | základní | 0 | 0 | 0.002 | 0.1 | 0 | 0 | 8 | M | 2 | ROZPOCET | 9650 | 0 | 0 | 0 | 0 | 1 | 9650 | 4 | 256281449
93 | K | 899104112 | Osazení poklopů litinových nebo ocelových včetně rámů pro třídu zatížení D400, E600 | kus | 17 | 1080 | 18360 |  |  | základní | 1.694 | 28.798 | 0.21734 | 3.6948 | 0 | 0 | 4 | K | 2 | ROZPOCET | 18360 | 0 | 0 | 0 | 0 | 1 | 18360 | 4 | 808867031
94 | M | 28661935 | poklop šachtový litinový DN 600 pro třídu zatížení D400 bez ventilace | kus | 1 | 4800 | 4800 |  |  | základní | 0 | 0 | 0.196 | 0.196 | 0 | 0 | 8 | M | 2 | ROZPOCET | 4800 | 0 | 0 | 0 | 0 | 1 | 4800 | 4 | 1349356609
95 | M | 28661936 | poklop šachtový litinový DN 600 pro třídu zatížení D400 s ventilací | kus | 8 | 4800 | 38400 |  |  | základní | 0 | 0 | 0.196 | 1.568 | 0 | 0 | 8 | M | 2 | ROZPOCET | 38400 | 0 | 0 | 0 | 0 | 1 | 38400 | 4 | -1940073211
96 | M | 55241032 | poklop šachtový třída D400, kruhový bez ventilace samonivelační | kus | 7 | 6390 | 44730 |  |  | základní | 0 | 0 | 0.081 | 0.567 | 0 | 0 | 8 | M | 2 | ROZPOCET | 44730 | 0 | 0 | 0 | 0 | 1 | 44730 | 4 | -1840998754
97 | M | 55241031 | poklop šachtový třída D400, kruhový s ventilací samonivelační | kus | 1 | 6390 | 6390 |  |  | základní | 0 | 0 | 0.081 | 0.081 | 0 | 0 | 8 | M | 2 | ROZPOCET | 6390 | 0 | 0 | 0 | 0 | 1 | 6390 | 4 | -1204411822
98 | K | 892362121 | Tlaková zkouška vzduchem potrubí DN 250 těsnícím vakem ucpávkovým | úsek | 16 | 985 | 15760 |  |  | základní | 0.836 | 13.376 | 0.00031 | 0.00496 | 0 | 0 | 4 | K | 2 | ROZPOCET | 15760 | 0 | 0 | 0 | 0 | 1 | 15760 | 4 | -2115258996
99 | K | 899722113 | Krytí potrubí z plastů výstražnou fólií z PVC 34cm | m | 383.53 | 12.9 | 4947.54 |  |  | základní | 0.025 | 9.5883 | 9e-05 | 0.034518 | 0 | 0 | 4 | K | 2 | ROZPOCET | 4947.54 | 0 | 0 | 0 | 0 | 1 | 4947.54 | 4 | 299215932
100 | K | 899913163 | Uzavírací manžeta chráničky potrubí DN 250 x 400 | kus | 6 | 2220 | 13320 |  |  | základní | 0.149 | 0.894 | 0.00114 | 0.00684 | 0 | 0 | 4 | K | 2 | ROZPOCET | 13320 | 0 | 0 | 0 | 0 | 1 | 13320 | 4 | 1953476733
| D | 9 | Ostatní konstrukce a práce, bourání |  |  |  | 30000.48 |  |  |  |  | 22.9162 |  | 0 |  | 7.3508 | 1 | D | 1 | ROZPOCET | [6 empty] | 30000.48
101 | K | 91911221R | Řezání spár pro vytvoření komůrky š 10 mm hl 25 mm pro těsnící zálivku v živičném krytu vč. zálivky | m | 173.698 | 115 | 19975.27 |  |  | základní | 0 | 0 | 0 | 0 | 0 | 0 | 4 | K | 2 | ROZPOCET | 19975.27 | 0 | 0 | 0 | 0 | 1 | 19975.27 | 4 | 226623249
102 | K | 919731121 | Zarovnání styčné plochy podkladu nebo krytu živičného tl do 50 mm | m | 192.785 | 30.1 | 5802.83 |  |  | základní | 0.067 | 12.9166 | 0 | 0 | 0 | 0 | 4 | K | 2 | ROZPOCET | 5802.83 | 0 | 0 | 0 | 0 | 1 | 5802.83 | 4 | -1634310680
103 | K | 919735111 | Řezání stávajícího živičného krytu hl do 50 mm | m | 21.421 | 66.6 | 1426.64 |  |  | základní | 0.155 | 3.3203 | 0 | 0 | 0 | 0 | 4 | K | 2 | ROZPOCET | 1426.64 | 0 | 0 | 0 | 0 | 1 | 1426.64 | 4 | -1600678566
104 | K | 919735112 | Řezání stávajícího živičného krytu hl do 100 mm | m | 5.405 | 84 | 454.02 |  |  | základní | 0.196 | 1.0594 | 0 | 0 | 0 | 0 | 4 | K | 2 | ROZPOCET | 454.02 | 0 | 0 | 0 | 0 | 1 | 454.02 | 4 | -1131809721
105 | K | 919735113 | Řezání stávajícího živičného krytu hl do 150 mm | m | 16.016 | 129 | 2066.06 |  |  | základní | 0.305 | 4.8849 | 0 | 0 | 0 | 0 | 4 | K | 2 | ROZPOCET | 2066.06 | 0 | 0 | 0 | 0 | 1 | 2066.06 | 4 | 1768738202
106 | K | 938909311 | Čištění vozovek metením strojně podkladu nebo krytu betonového nebo živičného | m2 | 367.541 | 0.75 | 275.66 |  |  | základní | 0.002 | 0.73508 | 0 | 0 | 0.02 | 7.3508 | 4 | K | 2 | ROZPOCET | 275.66 | 0 | 0 | 0 | 0 | 1 | 275.66 | 4 | 185699461
| D | 997 | Přesun sutě |  |  |  | 89892.14 |  |  |  |  | 35.6269 |  | 0 |  | 0 | 1 | D | 1 | ROZPOCET | [6 empty] | 89892.14
107 | K | 997221551 | Vodorovná doprava suti ze sypkých materiálů do 1 km | t | 349.237 | 42.7 | 14912.42 |  |  | základní | 0.03 | 10.4771 | 0 | 0 | 0 | 0 | 4 | K | 2 | ROZPOCET | 14912.42 | 0 | 0 | 0 | 0 | 1 | 14912.42 | 4 | -1113063578
108 | K | 997221559 | Příplatek ZKD 1 km u vodorovné dopravy suti ze sypkých materiálů | t | 2655.501 | 9.63 | 25572.47 |  |  | základní | 0.002 | 5.311 | 0 | 0 | 0 | 0 | 4 | K | 2 | ROZPOCET | 25572.47 | 0 | 0 | 0 | 0 | 1 | 25572.47 | 4 | -1975950554
109 | K | 997221561 | Vodorovná doprava suti z kusových materiálů do 1 km | t | 26.158 | 48 | 1255.58 |  |  | základní | 0.032 | 0.83706 | 0 | 0 | 0 | 0 | 4 | K | 2 | ROZPOCET | 1255.58 | 0 | 0 | 0 | 0 | 1 | 1255.58 | 4 | 1097382492
110 | K | 997221569 | Příplatek ZKD 1 km u vodorovné dopravy suti z kusových materiálů | t | 261.58 | 12.3 | 3217.43 |  |  | základní | 0.003 | 0.78474 | 0 | 0 | 0 | 0 | 4 | K | 2 | ROZPOCET | 3217.43 | 0 | 0 | 0 | 0 | 1 | 3217.43 | 4 | -1914690206
111 | K | 997221611 | Nakládání suti na dopravní prostředky pro vodorovnou dopravu | t | 110.015 | 165 | 18152.48 |  |  | základní | 0.159 | 17.4924 | 0 | 0 | 0 | 0 | 4 | K | 2 | ROZPOCET | 18152.48 | 0 | 0 | 0 | 0 | 1 | 18152.48 | 4 | 1286853007
112 | K | 997006551 | Hrubé urovnání suti na skládce bez zhutnění | t | 120.766 | 11.1 | 1340.5 |  |  | základní | 0.006 | 0.7246 | 0 | 0 | 0 | 0 | 4 | K | 2 | ROZPOCET | 1340.5 | 0 | 0 | 0 | 0 | 1 | 1340.5 | 4 | -957349613
113 | K | 997221873 | Poplatek za uložení stavebního odpadu na recyklační skládce (skládkovné) zeminy a kamení zatříděného do Katalogu odpadů pod kódem 17 05 04 | t | 74.452 | 253 | 18836.36 |  |  | základní | 0 | 0 | 0 | 0 | 0 | 0 | 4 | K | 2 | ROZPOCET | 18836.36 | 0 | 0 | 0 | 0 | 1 | 18836.36 | 4 | -247993794
114 | K | 997221875 | Poplatek za uložení stavebního odpadu na recyklační skládce (skládkovné) asfaltového bez obsahu dehtu zatříděného do Katalogu odpadů pod kódem 17 03 02 | t | 13.079 | 505 | 6604.9 |  |  | základní | 0 | 0 | 0 | 0 | 0 | 0 | 4 | K | 2 | ROZPOCET | 6604.9 | 0 | 0 | 0 | 0 | 1 | 6604.9 | 4 | -1057911240
| D | 998 | Přesun hmot |  |  |  | 277451.38 |  |  |  |  | 429.977 |  | 0 |  | 0 | 1 | D | 1 | ROZPOCET | [6 empty] | 277451.38
115 | K | 998276101 | Přesun hmot pro trubní vedení z trub z plastických hmot otevřený výkop | t | 290.525 | 955 | 277451.38 |  |  | základní | 1.48 | 429.977 | 0 | 0 | 0 | 0 | 4 | K | 2 | ROZPOCET | 277451.38 | 0 | 0 | 0 | 0 | 1 | 277451.38 | 4 | -1891819611
| D | M | Práce a dodávky M |  |  |  | 38888 |  |  |  |  | 22.0281 |  | 0.099296 |  | 0 | 3 | D | 0 | ROZPOCET | [6 empty] | 38888
| D | 23-M | Montáže potrubí |  |  |  | 38888 |  |  |  |  | 22.0281 |  | 0.099296 |  | 0 | 3 | D | 1 | ROZPOCET | [6 empty] | 38888
116 | K | 230011154 | Montáž potrubí trouby ocelové hladké tř.11-13 D 426 mm, tl 8,0 mm | m | 5.5 | 972 | 5346 |  |  | základní | 1.197 | 6.5835 | 0.00036 | 0.00198 | 0 | 0 | 64 | K | 2 | ROZPOCET | 5346 | 0 | 0 | 0 | 0 | 1 | 5346 | 64 | -1108009653
117 | K | 23002089R | Příplatek zhotovení svařované přechody na montáži DN/DN1 400/400 | kus | 1 | 3440 | 3440 |  |  | základní | 3.369 | 3.369 | 0.00353 | 0.00353 | 0 | 0 | 64 | K | 2 | ROZPOCET | 3440 | 0 | 0 | 0 | 0 | 1 | 3440 | 64 | 39667595
118 | K | 230200122 | Nasunutí potrubní sekce do ocelové chráničky DN 250 | m | 17.4 | 1730 | 30102 |  |  | základní | 0.694 | 12.0756 | 0.00539 | 0.093786 | 0 | 0 | 64 | K | 2 | ROZPOCET | 30102 | 0 | 0 | 0 | 0 | 1 | 30102 | 64 | 1686741174

## 001-7 - Stoky F
{b0f20b0d-3555-4511-814b-151f10f19f72}
2
| KRYCÍ LIST SOUPISU PRACÍ | [7 empty] | v --- níže se nacházejí doplnkové a pomocné údaje k sestavám --- v | [8 empty] | False
Stavba:
Kanalizace a ČOV pro obec Horní Kruty, místní část Dolní Kruty, Přestavlky a Bohouňovice II
Objekt:
001 - SO 01 - Splašková kanalizace - gravitační
Soupis:
001-7 - Stoky F
| KSO: |  |  |  |  | CC-CZ:
| Místo: |  | Horní Kruty, místní část Dolní Kruty, Přestavlky a |  |  | Datum: | 10. 2. 2021
| Zadavatel: |  |  |  |  | IČ:
|  | Obec Horní Kruty |  |  |  | DIČ:
| Zhotovitel: |  |  |  |  | IČ:
DIČ:
| Projektant: |  |  |  |  | IČ:
|  | Vodohospodářské inženýrské služby a.s. |  |  |  | DIČ:
| Zpracovatel: |  |  |  |  | IČ:
DIČ:
Poznámka:
| Cena bez DPH | [5 empty] | 10312194.53
|  |  | Základ daně |  |  | Sazba daně | Výše daně
| DPH | základní | 10312194.53 |  |  | 21% | 2165560.85
|  | snížená | 0 |  |  | 15% | 0
|  | zákl. přenesená | 0 |  |  | 21% | 0
|  | sníž. přenesená | 0 |  |  | 15% | 0
|  | nulová | 0 |  |  | 0% | 0
| Cena s DPH |  |  | v | CZK |  | 12477755.38
| Projektant |  |  | Zpracovatel
| Datum a podpis: |  | Razítko | Datum a podpis: |  |  | Razítko
| Objednavatel |  |  | Zhotovitel
| Datum a podpis: |  | Razítko | Datum a podpis: |  |  | Razítko
REKAPITULACE ČLENĚNÍ SOUPISU PRACÍ
Stavba:
Kanalizace a ČOV pro obec Horní Kruty, místní část Dolní Kruty, Přestavlky a Bohouňovice II
Objekt:
001 - SO 01 - Splašková kanalizace - gravitační
Soupis:
001-7 - Stoky F
Místo: |  |  | Horní Kruty, místní část Dolní Kruty, Přestavlky a |  |  | Datum: | 10. 2. 2021
Zadavatel: |  |  | Obec Horní Kruty |  |  | Projektant: | Vodohospodářské inženýrské služby a.s.
Zhotovitel: | [5 empty] | Zpracovatel:
Kód dílu - Popis | [6 empty] | Cena celkem [CZK]
Náklady ze soupisu prací | [6 empty] | 10312194.53 | [11 empty] | -1
| HSV - Práce a dodávky HSV | [5 empty] | 10305966.53
| 1 - Zemní práce | [5 empty] | 5628729.48
| 2 - Zakládání | [5 empty] | 141335.32
| 3 - Svislé a kompletní konstrukce | [5 empty] | 58983.07
| 4 - Vodorovné konstrukce | [5 empty] | 156898.48
| 5 - Komunikace pozemní | [5 empty] | 1233768.66
| 8 - Trubní vedení | [5 empty] | 2085898.86
| 9 - Ostatní konstrukce a práce, bourání | [5 empty] | 124565.28
| 997 - Přesun sutě | [5 empty] | 225895.55
| 998 - Přesun hmot | [5 empty] | 649891.83
| M - Práce a dodávky M | [5 empty] | 6228
| 23-M - Montáže potrubí | [5 empty] | 6228
SOUPIS PRACÍ
Stavba:
Kanalizace a ČOV pro obec Horní Kruty, místní část Dolní Kruty, Přestavlky a Bohouňovice II
Objekt:
001 - SO 01 - Splašková kanalizace - gravitační
Soupis:
001-7 - Stoky F
Místo: |  |  | Horní Kruty, místní část Dolní Kruty, Přestavlky a |  |  | Datum: | 10. 2. 2021
Zadavatel: |  |  | Obec Horní Kruty |  |  | Projektant: | Vodohospodářské inženýrské služby a.s.
Zhotovitel: | [5 empty] | Zpracovatel:
PČ | Typ | Kód | Popis | MJ | Množství | J.cena [CZK] | Cena celkem [CZK] | Cenová soustava |  | DPH | J. Nh [h] | Nh celkem [h] | J. hmotnost [t] | Hmotnost celkem [t] | J. suť [t] | Suť Celkem [t]
Náklady soupisu celkem | [6 empty] | 10312194.53 |  |  |  |  | 9367.5833 |  | 680.5347 |  | 743.4342 |  | D | -1 | [7 empty] | 10312194.53
| D | HSV | Práce a dodávky HSV |  |  |  | 10305966.53 |  |  |  |  | 9365.0849 |  | 680.5153 |  | 743.4342 | 1 | D | 0 | ROZPOCET | [6 empty] | 10305966.53
| D | 1 | Zemní práce |  |  |  | 5628729.48 |  |  |  |  | 6225.0723 |  | 7.4504 |  | 721.9696 | 1 | D | 1 | ROZPOCET | [6 empty] | 5628729.48
1 | K | 113107161 | Odstranění podkladu z kameniva drceného tl 100 mm strojně pl přes 50 do 200 m2 | m2 | 552.1 | 34.6 | 19102.66 |  |  | základní | 0.07 | 38.647 | 0 | 0 | 0.17 | 93.857 | 4 | K | 2 | ROZPOCET | 19102.66 | 0 | 0 | 0 | 0 | 1 | 19102.66 | 4 | 2104540263
2 | K | 113107162 | Odstranění podkladu z kameniva drceného tl 200 mm strojně pl přes 50 do 200 m2 | m2 | 763.392 | 50.3 | 38398.62 |  |  | základní | 0.102 | 77.866 | 0 | 0 | 0.29 | 221.3837 | 4 | K | 2 | ROZPOCET | 38398.62 | 0 | 0 | 0 | 0 | 1 | 38398.62 | 4 | 1695413029
3 | K | 113107181 | Odstranění podkladu živičného tl 50 mm strojně pl přes 50 do 200 m2 | m2 | 82.684 | 41.2 | 3406.58 |  |  | základní | 0.08 | 6.6147 | 0 | 0 | 0.098 | 8.103 | 4 | K | 2 | ROZPOCET | 3406.58 | 0 | 0 | 0 | 0 | 1 | 3406.58 | 4 | 149772146
4 | K | 113107182 | Odstranění podkladu živičného tl 100 mm strojně pl přes 50 do 200 m2 | m2 | 26.549 | 58.7 | 1558.43 |  |  | základní | 0.108 | 2.8673 | 0 | 0 | 0.22 | 5.8408 | 4 | K | 2 | ROZPOCET | 1558.43 | 0 | 0 | 0 | 0 | 1 | 1558.43 | 4 | -1088251640
5 | K | 113107183 | Odstranění podkladu živičného tl 150 mm strojně pl přes 50 do 200 m2 | m2 | 49.79 | 97.8 | 4869.46 |  |  | základní | 0.182 | 9.0618 | 0 | 0 | 0.316 | 15.7336 | 4 | K | 2 | ROZPOCET | 4869.46 | 0 | 0 | 0 | 0 | 1 | 4869.46 | 4 | 78853206
6 | K | 113154234 | Frézování živičného krytu tl 100 mm pruh š 2 m pl do 1000 m2 bez překážek v trase | m2 | 238.939 | 83 | 19831.94 |  |  | základní | 0.015 | 3.5841 | 0.00013 | 0.031062 | 0.23 | 54.956 | 4 | K | 2 | ROZPOCET | 19831.94 | 0 | 0 | 0 | 0 | 1 | 19831.94 | 4 | -63856199
7 | K | 113154235 | Frézování živičného krytu tl 200 mm pruh š 2 m pl do 1000 m2 bez překážek v trase | m2 | 448.114 | 128 | 57358.59 |  |  | základní | 0.021 | 9.4104 | 0.00024 | 0.10755 | 0.46 | 206.1324 | 4 | K | 2 | ROZPOCET | 57358.59 | 0 | 0 | 0 | 0 | 1 | 57358.59 | 4 | 1807354624
8 | K | 113154263 | Frézování živičného krytu tl 50 mm pruh š 2 m pl do 1000 m2 s překážkami v trase | m2 | 990.548 | 70 | 69338.36 |  |  | základní | 0.013 | 12.8771 | 9e-05 | 0.089149 | 0.115 | 113.913 | 4 | K | 2 | ROZPOCET | 69338.36 | 0 | 0 | 0 | 0 | 1 | 69338.36 | 4 | -408670006
9 | K | 113202111 | Vytrhání obrub krajníků obrubníků stojatých | m | 10 | 59.9 | 599 |  |  | základní | 0.133 | 1.33 | 0 | 0 | 0.205 | 2.05 | 4 | K | 2 | ROZPOCET | 599 | 0 | 0 | 0 | 0 | 1 | 599 | 4 | 763404536
10 | K | 115001101 | Převedení vody potrubím DN do 100 | m | 15 | 273 | 4095 |  |  | základní | 0.303 | 4.545 | 0.00719 | 0.10785 | 0 | 0 | 4 | K | 2 | ROZPOCET | 4095 | 0 | 0 | 0 | 0 | 1 | 4095 | 4 | -1948507572
11 | K | 115001105 | Převedení vody potrubím DN do 600 | m | 12 | 911 | 10932 |  |  | základní | 0.573 | 6.876 | 0.02193 | 0.26316 | 0 | 0 | 4 | K | 2 | ROZPOCET | 10932 | 0 | 0 | 0 | 0 | 1 | 10932 | 4 | 282487563
12 | K | 115101201 | Čerpání vody na dopravní výšku do 10 m průměrný přítok do 500 l/min | hod | 648 | 74.9 | 48535.2 |  |  | základní | 0.184 | 119.232 | 3e-05 | 0.01944 | 0 | 0 | 4 | K | 2 | ROZPOCET | 48535.2 | 0 | 0 | 0 | 0 | 1 | 48535.2 | 4 | 148935882
13 | K | 115101301 | Pohotovost čerpací soupravy pro dopravní výšku do 10 m přítok do 500 l/min | den | 54 | 43.9 | 2370.6 |  |  | základní | 0 | 0 | 0 | 0 | 0 | 0 | 4 | K | 2 | ROZPOCET | 2370.6 | 0 | 0 | 0 | 0 | 1 | 2370.6 | 4 | 202552226
14 | K | 115201517 | Demontáž odpadního potrubí DN 600 | m | 12 | 120.5 | 1446 |  |  | základní | 0.257 | 3.084 | 0 | 0 | 0 | 0 | 4 | K | 2 | ROZPOCET | 1446 | 0 | 0 | 0 | 0 | 1 | 1446 | 4 | -804458075
15 | K | 119001406 | Dočasné zajištění potrubí z PE DN do 500 mm | m | 3.6 | 325 | 1170 |  |  | základní | 0.818 | 2.9448 | 0.00868 | 0.031248 | 0 | 0 | 4 | K | 2 | ROZPOCET | 1170 | 0 | 0 | 0 | 0 | 1 | 1170 | 4 | 1092300804
16 | K | 11900141R | Dočasné zajištění potrubí betonového, ŽB nebo kameninového DN nad 500 mm | m | 1.2 | 1500 | 1800 |  |  | základní | 1.153 | 1.3836 | 0.01269 | 0.015228 | 0 | 0 | 4 | K | 2 | ROZPOCET | 1800 | 0 | 0 | 0 | 0 | 1 | 1800 | 4 | -287998626
17 | K | 119001421 | Dočasné zajištění kabelů a kabelových tratí ze 3 volně ložených kabelů | m | 9.6 | 238 | 2284.8 |  |  | základní | 0.547 | 5.2512 | 0.0369 | 0.35424 | 0 | 0 | 4 | K | 2 | ROZPOCET | 2284.8 | 0 | 0 | 0 | 0 | 1 | 2284.8 | 4 | 1002029414
18 | K | 119003215 | Trubková mobilní plotová zábrana výšky do 1,5 m pro zabezpečení výkopu zřízení | m | 816.94 | 63.1 | 51548.91 |  |  | základní | 0.113 | 92.3142 | 0.00014 | 0.11437 | 0 | 0 | 4 | K | 2 | ROZPOCET | 51548.91 | 0 | 0 | 0 | 0 | 1 | 51548.91 | 4 | 441604841
19 | K | 119003216 | Trubková mobilní plotová zábrana výšky do 1,5 m pro zabezpečení výkopu odstranění | m | 816.94 | 36.8 | 30063.39 |  |  | základní | 0.073 | 59.6366 | 0 | 0 | 0 | 0 | 4 | K | 2 | ROZPOCET | 30063.39 | 0 | 0 | 0 | 0 | 1 | 30063.39 | 4 | -1071624692
20 | K | 121151103 | Sejmutí ornice plochy do 100 m2 tl vrstvy do 200 mm strojně | m2 | 232.64 | 50.4 | 11725.06 |  |  | základní | 0.076 | 17.6806 | 0 | 0 | 0 | 0 | 4 | K | 2 | ROZPOCET | 11725.06 | 0 | 0 | 0 | 0 | 1 | 11725.06 | 4 | 796993318
21 | K | 132254205 | Hloubení zapažených rýh š do 2000 mm v hornině třídy těžitelnosti I, skupiny 3 objem do 1000 m3 | m3 | 1157.498 | 387 | 447951.73 |  |  | základní | 0.538 | 622.7339 | 0 | 0 | 0 | 0 | 4 | K | 2 | ROZPOCET | 447951.73 | 0 | 0 | 0 | 0 | 1 | 447951.73 | 4 | -752401176
22 | K | 132354205 | Hloubení zapažených rýh š do 2000 mm v hornině třídy těžitelnosti II, skupiny 4 objem do 1000 m3 | m3 | 1157.498 | 516 | 597268.97 |  |  | základní | 0.716 | 828.7686 | 0 | 0 | 0 | 0 | 4 | K | 2 | ROZPOCET | 597268.97 | 0 | 0 | 0 | 0 | 1 | 597268.97 | 4 | 56617337
23 | K | 139001102 | Příplatek za ztížení vykopávky | m3 | 347.249 | 509 | 176749.74 |  |  | základní | 1.763 | 612.2 | 0 | 0 | 0 | 0 | 4 | K | 2 | ROZPOCET | 176749.74 | 0 | 0 | 0 | 0 | 1 | 176749.74 | 4 | 1766816542
24 | K | 153191121 | Zřízení hradicích stěn ze zhutněné sypaniny | m3 | 12 | 755 | 9060 |  |  | základní | 2.211 | 26.532 | 0 | 0 | 0 | 0 | 4 | K | 2 | ROZPOCET | 9060 | 0 | 0 | 0 | 0 | 1 | 9060 | 4 | -2083045861
25 | K | 153191131 | Odstranění hradicích stěn ze zhutněné sypaniny | m3 | 12 | 455 | 5460 |  |  | základní | 1.479 | 17.748 | 0 | 0 | 0 | 0 | 4 | K | 2 | ROZPOCET | 5460 | 0 | 0 | 0 | 0 | 1 | 5460 | 4 | 97713089
26 | K | 151201102 | Zřízení zátažného pažení a rozepření stěn rýh hl do 4 m | m2 | 3139.955 | 251 | 788128.71 |  |  | základní | 0.458 | 1438.0994 | 0.00201 | 6.3113 | 0 | 0 | 4 | K | 2 | ROZPOCET | 788128.71 | 0 | 0 | 0 | 0 | 1 | 788128.71 | 4 | -334358883
27 | K | 151201112 | Odstranění zátažného pažení a rozepření stěn rýh hl do 4 m | m2 | 3139.955 | 76.2 | 239264.57 |  |  | základní | 0.218 | 684.5102 | 0 | 0 | 0 | 0 | 4 | K | 2 | ROZPOCET | 239264.57 | 0 | 0 | 0 | 0 | 1 | 239264.57 | 4 | -1647870588
28 | K | 162351103 | Vodorovné přemístění do 500 m výkopku/sypaniny z horniny třídy těžitelnosti I, skupiny 1 až 3 | m3 | 93.056 | 71.2 | 6625.59 |  |  | základní | 0.044 | 4.0945 | 0 | 0 | 0 | 0 | 4 | K | 2 | ROZPOCET | 6625.59 | 0 | 0 | 0 | 0 | 1 | 6625.59 | 4 | 1554005116
29 | K | 162451106 | Vodorovné přemístění do 2000 m výkopku/sypaniny z horniny třídy těžitelnosti I, skupiny 1 až 3 | m3 | 2991.437 | 100 | 299143.7 |  |  | základní | 0.05 | 149.5719 | 0 | 0 | 0 | 0 | 4 | K | 2 | ROZPOCET | 299143.7 | 0 | 0 | 0 | 0 | 1 | 299143.7 | 4 | 1087911330
30 | K | 162451126 | Vodorovné přemístění do 2000 m výkopku/sypaniny z horniny třídy těžitelnosti II, skupiny 4 a 5 | m3 | 1395.962 | 115 | 160535.63 |  |  | základní | 0.057 | 79.5698 | 0 | 0 | 0 | 0 | 4 | K | 2 | ROZPOCET | 160535.63 | 0 | 0 | 0 | 0 | 1 | 160535.63 | 4 | 1627853432
31 | K | 167151111 | Nakládání výkopku z hornin třídy těžitelnosti I, skupiny 1 až 3 přes 100 m3 | m3 | 2481.55 | 45.5 | 112910.53 |  |  | základní | 0.072 | 178.6716 | 0 | 0 | 0 | 0 | 4 | K | 2 | ROZPOCET | 112910.53 | 0 | 0 | 0 | 0 | 1 | 112910.53 | 4 | 370381640
32 | K | 167151112 | Nakládání výkopku z hornin třídy těžitelnosti II, skupiny 4 a 5 přes 100 m3 | m3 | 1157.498 | 60.7 | 70260.13 |  |  | základní | 0.096 | 111.1198 | 0 | 0 | 0 | 0 | 4 | K | 2 | ROZPOCET | 70260.13 | 0 | 0 | 0 | 0 | 1 | 70260.13 | 4 | 812880246
33 | K | 171251201 | Uložení sypaniny na skládky nebo meziskládky | m3 | 2373.524 | 18.5 | 43910.19 |  |  | základní | 0.009 | 21.3617 | 0 | 0 | 0 | 0 | 4 | K | 2 | ROZPOCET | 43910.19 | 0 | 0 | 0 | 0 | 1 | 43910.19 | 4 | 171020880
34 | K | 175151101 | Obsypání potrubí strojně sypaninou bez prohození, uloženou do 3 m | m3 | 500.493 | 195 | 97596.14 |  |  | základní | 0.435 | 217.7145 | 0 | 0 | 0 | 0 | 4 | K | 2 | ROZPOCET | 97596.14 | 0 | 0 | 0 | 0 | 1 | 97596.14 | 4 | 1541665586
35 | M | 58337332 | obsypový materiál frakce 0/22 | t | 900.887 | 349 | 314409.56 |  |  | základní | 0 | 0 | 0 | 0 | 0 | 0 | 8 | M | 2 | ROZPOCET | 314409.56 | 0 | 0 | 0 | 0 | 1 | 314409.56 | 4 | 1317901781
36 | K | 174151101 | Zásyp jam, šachet rýh nebo kolem objektů sypaninou se zhutněním | m3 | 1444.52 | 133 | 192121.16 |  |  | základní | 0.328 | 473.8026 | 0 | 0 | 0 | 0 | 4 | K | 2 | ROZPOCET | 192121.16 | 0 | 0 | 0 | 0 | 1 | 192121.16 | 4 | -765518284
37 | M | 58331200 | štěrkopísek netříděný zásypový | t | 1043.89 | 220 | 229655.8 |  |  | základní | 0 | 0 | 0 | 0 | 0 | 0 | 8 | M | 2 | ROZPOCET | 229655.8 | 0 | 0 | 0 | 0 | 1 | 229655.8 | 4 | -1463265268
38 | K | 162751117 | Vodorovné přemístění do 10000 m výkopku/sypaniny z horniny třídy těžitelnosti I, skupiny 1 až 3 | m3 | 613.083 | 256 | 156949.25 |  |  | základní | 0.087 | 53.3382 | 0 | 0 | 0 | 0 | 4 | K | 2 | ROZPOCET | 156949.25 | 0 | 0 | 0 | 0 | 1 | 156949.25 | 4 | 1866399446
39 | K | 162751119 | Příplatek k vodorovnému přemístění výkopku/sypaniny z horniny třídy těžitelnosti I, skupiny 1 až 3 ZKD 1000 m přes 10000 m | m3 | 6130.83 | 19.4 | 118938.1 |  |  | základní | 0.005 | 30.6542 | 0 | 0 | 0 | 0 | 4 | K | 2 | ROZPOCET | 118938.1 | 0 | 0 | 0 | 0 | 1 | 118938.1 | 4 | 2142756497
40 | K | 162751137 | Vodorovné přemístění do 10000 m výkopku/sypaniny z horniny třídy těžitelnosti II, skupiny 4 a 5 | m3 | 919.034 | 296 | 272034.06 |  |  | základní | 0.099 | 90.9844 | 0 | 0 | 0 | 0 | 4 | K | 2 | ROZPOCET | 272034.06 | 0 | 0 | 0 | 0 | 1 | 272034.06 | 4 | -462327468
41 | K | 162751139 | Příplatek k vodorovnému přemístění výkopku/sypaniny z horniny třídy těžitelnosti II, skupiny 4 a 5 ZKD 1000 m přes 10000 m | m3 | 9190.34 | 22.8 | 209539.75 |  |  | základní | 0.006 | 55.142 | 0 | 0 | 0 | 0 | 4 | K | 2 | ROZPOCET | 209539.75 | 0 | 0 | 0 | 0 | 1 | 209539.75 | 4 | -1591202734
42 | K | 171201231 | Poplatek za uložení zeminy a kamení na recyklační skládce (skládkovné) kód odpadu 17 05 04 | t | 2604.599 | 253 | 658963.55 |  |  | základní | 0 | 0 | 0 | 0 | 0 | 0 | 4 | K | 2 | ROZPOCET | 658963.55 | 0 | 0 | 0 | 0 | 1 | 658963.55 | 4 | 1989394224
43 | K | 181951111 | Úprava pláně v hornině třídy těžitelnosti I, skupiny 1 až 3 bez zhutnění strojně | m2 | 245.24 | 13.7 | 3359.79 |  |  | základní | 0.019 | 4.6596 | 0 | 0 | 0 | 0 | 4 | K | 2 | ROZPOCET | 3359.79 | 0 | 0 | 0 | 0 | 1 | 3359.79 | 4 | 609513143
44 | K | 181951112 | Úprava pláně v hornině třídy těžitelnosti I, skupiny 1 až 3 se zhutněním strojně | m2 | 817.588 | 21.8 | 17823.42 |  |  | základní | 0.025 | 20.4397 | 0 | 0 | 0 | 0 | 4 | K | 2 | ROZPOCET | 17823.42 | 0 | 0 | 0 | 0 | 1 | 17823.42 | 4 | -961070925
45 | K | 181351003 | Rozprostření ornice tl vrstvy do 200 mm pl do 100 m2 v rovině nebo ve svahu do 1:5 strojně | m2 | 232.64 | 76 | 17680.64 |  |  | základní | 0.114 | 26.521 | 0 | 0 | 0 | 0 | 4 | K | 2 | ROZPOCET | 17680.64 | 0 | 0 | 0 | 0 | 1 | 17680.64 | 4 | -1248591057
46 | K | 181411121 | Založení lučního trávníku výsevem plochy do 1000 m2 v rovině a ve svahu do 1:5 | m2 | 232.64 | 5.8 | 1349.31 |  |  | základní | 0.007 | 1.6285 | 0 | 0 | 0 | 0 | 4 | K | 2 | ROZPOCET | 1349.31 | 0 | 0 | 0 | 0 | 1 | 1349.31 | 4 | -371761078
47 | M | 00572472 | osivo směs travní krajinná | kg | 5.816 | 104 | 604.86 |  |  | základní | 0 | 0 | 0.001 | 0.005816 | 0 | 0 | 8 | M | 2 | ROZPOCET | 604.86 | 0 | 0 | 0 | 0 | 1 | 604.86 | 4 | 1938153965
| D | 2 | Zakládání |  |  |  | 141335.32 |  |  |  |  | 215.8324 |  | 105.2387 |  | 0 | 1 | D | 1 | ROZPOCET | [6 empty] | 141335.32
48 | K | 212751104 | Trativod z drenážních trubek flexibilních PVC-U SN 4 perforace 360° včetně lože otevřený výkop DN 100 pro meliorace | m | 514.64 | 263 | 135350.32 |  |  | základní | 0.41 | 211.0024 | 0.20449 | 105.2387 | 0 | 0 | 4 | K | 2 | ROZPOCET | 135350.32 | 0 | 0 | 0 | 0 | 1 | 135350.32 | 4 | -239495014
49 | K | 211561111 | Výplň odvodňovacích žeber nebo trativodů kamenivem hrubým drceným frakce 4 až 16 mm | m3 | 5.25 | 1140 | 5985 |  |  | základní | 0.92 | 4.83 | 0 | 0 | 0 | 0 | 4 | K | 2 | ROZPOCET | 5985 | 0 | 0 | 0 | 0 | 1 | 5985 | 4 | 1994972116
| D | 3 | Svislé a kompletní konstrukce |  |  |  | 58983.07 |  |  |  |  | 125.8088 |  | 0 |  | 0 | 1 | D | 1 | ROZPOCET | [6 empty] | 58983.07
50 | K | 359901111 | Vyčištění stok | m | 816.94 | 33.7 | 27530.88 |  |  | základní | 0.069 | 56.3689 | 0 | 0 | 0 | 0 | 4 | K | 2 | ROZPOCET | 27530.88 | 0 | 0 | 0 | 0 | 1 | 27530.88 | 4 | -1956707114
51 | K | 359901211 | Monitoring stoky jakékoli výšky na nové kanalizaci | m | 816.94 | 38.5 | 31452.19 |  |  | základní | 0.085 | 69.4399 | 0 | 0 | 0 | 0 | 4 | K | 2 | ROZPOCET | 31452.19 | 0 | 0 | 0 | 0 | 1 | 31452.19 | 4 | -696111723
| D | 4 | Vodorovné konstrukce |  |  |  | 156898.48 |  |  |  |  | 159.8267 |  | 22.32 |  | 0 | 1 | D | 1 | ROZPOCET | [6 empty] | 156898.48
52 | K | 451573112 | Lože pod potrubí otevřený výkop ze štěrkopísku nebo jiného zhutnitelného matriálu s max. velikostí zrna 22 mm | m3 | 98.14 | 1070 | 105009.8 |  |  | základní | 1.317 | 129.2504 | 0 | 0 | 0 | 0 | 4 | K | 2 | ROZPOCET | 105009.8 | 0 | 0 | 0 | 0 | 1 | 105009.8 | 4 | -846796077
53 | K | 452112111 | Osazení betonových prstenců nebo rámů v do 100 mm | kus | 59 | 144 | 8496 |  |  | základní | 0.28 | 16.52 | 0.0066 | 0.3894 | 0 | 0 | 4 | K | 2 | ROZPOCET | 8496 | 0 | 0 | 0 | 0 | 1 | 8496 | 4 | 1434851387
54 | K | 452112121 | Osazení betonových prstenců nebo rámů v do 200 mm | kus | 3 | 230 | 690 |  |  | základní | 0.56 | 1.68 | 0.0066 | 0.0198 | 0 | 0 | 4 | K | 2 | ROZPOCET | 690 | 0 | 0 | 0 | 0 | 1 | 690 | 4 | 306882845
55 | M | 59224184 | prstenec šachtový vyrovnávací betonový 625x120x40mm | kus | 2 | 221 | 442 |  |  | základní | 0 | 0 | 0.028 | 0.056 | 0 | 0 | 8 | M | 2 | ROZPOCET | 442 | 0 | 0 | 0 | 0 | 1 | 442 | 4 | -1945784255
56 | M | 59224185 | prstenec šachtový vyrovnávací betonový 625x120x60mm | kus | 23 | 258 | 5934 |  |  | základní | 0 | 0 | 0.04 | 0.92 | 0 | 0 | 8 | M | 2 | ROZPOCET | 5934 | 0 | 0 | 0 | 0 | 1 | 5934 | 4 | 1378823530
57 | M | 59224176 | prstenec šachtový vyrovnávací betonový 625x120x80mm | kus | 29 | 309 | 8961 |  |  | základní | 0 | 0 | 0.051 | 1.479 | 0 | 0 | 8 | M | 2 | ROZPOCET | 8961 | 0 | 0 | 0 | 0 | 1 | 8961 | 4 | -1619839275
58 | M | 59224187 | prstenec šachtový vyrovnávací betonový 625x120x100mm | kus | 5 | 332 | 1660 |  |  | základní | 0 | 0 | 0.068 | 0.34 | 0 | 0 | 8 | M | 2 | ROZPOCET | 1660 | 0 | 0 | 0 | 0 | 1 | 1660 | 4 | -52728248
59 | M | 59224188 | prstenec šachtový vyrovnávací betonový 625x120x120mm | kus | 3 | 374 | 1122 |  |  | základní | 0 | 0 | 0.081 | 0.243 | 0 | 0 | 8 | M | 2 | ROZPOCET | 1122 | 0 | 0 | 0 | 0 | 1 | 1122 | 4 | -837431851
60 | K | 452311131 | Podkladní desky z betonu prostého tř. C 12/15 otevřený výkop | m3 | 8.448 | 2910 | 24583.68 |  |  | základní | 1.465 | 12.3763 | 2.234 | 18.8728 | 0 | 0 | 4 | K | 2 | ROZPOCET | 24583.68 | 0 | 0 | 0 | 0 | 1 | 24583.68 | 4 | 1795352490
| D | 5 | Komunikace pozemní |  |  |  | 1233768.66 |  |  |  |  | 288.042 |  | 359.6749 |  | 0 | 1 | D | 1 | ROZPOCET | [6 empty] | 1233768.66
61 | K | 564811111 | Podklad ze štěrkodrtě ŠD tl 50 mm | m2 | 497.904 | 56.5 | 28131.58 |  |  | základní | 0.021 | 10.456 | 0.115 | 57.259 | 0 | 0 | 4 | K | 2 | ROZPOCET | 28131.58 | 0 | 0 | 0 | 0 | 1 | 28131.58 | 4 | 746277716
62 | K | 564831111 | Podklad ze štěrkodrtě ŠD tl 100 mm | m2 | 54.196 | 112 | 6069.95 |  |  | základní | 0.023 | 1.2465 | 0.23 | 12.4651 | 0 | 0 | 4 | K | 2 | ROZPOCET | 6069.95 | 0 | 0 | 0 | 0 | 1 | 6069.95 | 4 | -716276480
63 | K | 564851111 | Podklad ze štěrkodrtě ŠD tl 150 mm | m2 | 265.488 | 162 | 43009.06 |  |  | základní | 0.026 | 6.9027 | 0.345 | 91.5934 | 0 | 0 | 4 | K | 2 | ROZPOCET | 43009.06 | 0 | 0 | 0 | 0 | 1 | 43009.06 | 4 | 1526127787
64 | K | 564861111 | Podklad ze štěrkodrtě ŠD tl 200 mm | m2 | 132.744 | 211 | 28008.98 |  |  | základní | 0.029 | 3.8496 | 0.46 | 61.0622 | 0 | 0 | 4 | K | 2 | ROZPOCET | 28008.98 | 0 | 0 | 0 | 0 | 1 | 28008.98 | 4 | -1869898600
65 | K | 564911411 | Podklad z asfaltového recyklátu tl 50 mm | m2 | 497.904 | 41 | 20414.06 |  |  | základní | 0.021 | 10.456 | 0.108 | 53.7736 | 0 | 0 | 4 | K | 2 | ROZPOCET | 20414.06 | 0 | 0 | 0 | 0 | 1 | 20414.06 | 4 | 726472683
66 | K | 564931412 | Podklad z asfaltového recyklátu tl 100 mm | m2 | 54.196 | 67.6 | 3663.65 |  |  | základní | 0.024 | 1.3007 | 0.216 | 11.7063 | 0 | 0 | 4 | K | 2 | ROZPOCET | 3663.65 | 0 | 0 | 0 | 0 | 1 | 3663.65 | 4 | 113548784
67 | K | 567133815 | Podklad ze směsi stmelené cementem na dálnici SC C 8/10 (KSC I) tl 200 mm | m2 | 132.744 | 448 | 59469.31 |  |  | základní | 0.03 | 3.9823 | 0.53189 | 70.6052 | 0 | 0 | 4 | K | 2 | ROZPOCET | 59469.31 | 0 | 0 | 0 | 0 | 1 | 59469.31 | 4 | -1498407882
68 | K | 567134162 | Podklad ze směsi stmelené cementem SC C 16/20 (PB II) tl 250 mm | m2 | 497.904 | 722 | 359486.69 |  |  | základní | 0.186 | 92.6101 | 0 | 0 | 0 | 0 | 4 | K | 2 | ROZPOCET | 359486.69 | 0 | 0 | 0 | 0 | 1 | 359486.69 | 4 | -372166165
69 | K | 573191111 | Postřik infiltrační kationaktivní emulzí v množství 1 kg/m2 | m2 | 763.392 | 18.8 | 14351.77 |  |  | základní | 0.008 | 6.1071 | 0.00034 | 0.25955 | 0 | 0 | 4 | K | 2 | ROZPOCET | 14351.77 | 0 | 0 | 0 | 0 | 1 | 14351.77 | 4 | 379218061
70 | K | 573231111 | Postřik živičný spojovací ze silniční emulze v množství 0,70 kg/m2 | m2 | 1338.72 | 15.3 | 20482.42 |  |  | základní | 0.002 | 2.6774 | 0.00071 | 0.95049 | 0 | 0 | 4 | K | 2 | ROZPOCET | 20482.42 | 0 | 0 | 0 | 0 | 1 | 20482.42 | 4 | -269187542
71 | K | 577145112 | Asfaltový beton vrstva ložní ACL 16 (ABH) tl 50 mm š do 3 m z nemodifikovaného asfaltu | m2 | 265.488 | 296 | 78584.45 |  |  | základní | 0.068 | 18.0532 | 0 | 0 | 0 | 0 | 4 | K | 2 | ROZPOCET | 78584.45 | 0 | 0 | 0 | 0 | 1 | 78584.45 | 4 | 485249903
72 | K | 577146111 | Asfaltový beton vrstva ložní ACL 22 (ABVH) tl 50 mm š do 3 m z nemodifikovaného asfaltu | m2 | 497.904 | 294 | 146383.78 |  |  | základní | 0.071 | 35.3512 | 0 | 0 | 0 | 0 | 4 | K | 2 | ROZPOCET | 146383.78 | 0 | 0 | 0 | 0 | 1 | 146383.78 | 4 | -239737370
73 | K | 577144211 | Asfaltový beton vrstva obrusná ACO 11 (ABS) tř. II tl 50 mm š do 3 m z nemodifikovaného asfaltu | m2 | 1338.72 | 318 | 425712.96 |  |  | základní | 0.071 | 95.0491 | 0 | 0 | 0 | 0 | 4 | K | 2 | ROZPOCET | 425712.96 | 0 | 0 | 0 | 0 | 1 | 425712.96 | 4 | -55020188
| D | 8 | Trubní vedení |  |  |  | 2085898.86 |  |  |  |  | 1152.0472 |  | 183.5916 |  | 0 | 1 | D | 1 | ROZPOCET | [6 empty] | 2085898.86
74 | K | 812392121 | Montáž potrubí z trub TBH těsněných pryžovými kroužky otevřený výkop sklon do 20 % DN 400 | m | 3.6 | 589 | 2120.4 |  |  | základní | 1.041 | 3.7476 | 1e-05 | 3.6e-05 | 0 | 0 | 4 | K | 2 | ROZPOCET | 2120.4 | 0 | 0 | 0 | 0 | 1 | 2120.4 | 4 | -12362891
75 | M | 59223021 | trouba betonová hrdlová DN 400 | m | 3.78 | 1160 | 4384.8 |  |  | základní | 0 | 0 | 0.304 | 1.1491 | 0 | 0 | 8 | M | 2 | ROZPOCET | 4384.8 | 0 | 0 | 0 | 0 | 1 | 4384.8 | 4 | -1681215189
76 | K | 871363121 | Montáž kanalizačního potrubí z PVC těsněné gumovým kroužkem otevřený výkop sklon do 20 % DN 250 | m | 813.34 | 152 | 123627.68 |  |  | základní | 0.321 | 261.0821 | 2e-05 | 0.016267 | 0 | 0 | 4 | K | 2 | ROZPOCET | 123627.68 | 0 | 0 | 0 | 0 | 1 | 123627.68 | 4 | -968945604
77 | M | 28611242 | trubka kanalizační PVC DN 250 mm SN12 | m | 837.364 | 893 | 747766.05 |  |  | základní | 0 | 0 | 0.01052 | 8.8091 | 0 | 0 | 8 | M | 2 | ROZPOCET | 747766.05 | 0 | 0 | 0 | 0 | 1 | 747766.05 | 4 | -1537115409
78 | K | 871440410 | Montáž kanalizačního potrubí korugovaného SN 10 z polypropylenu DN 600 | m | 12 | 454 | 5448 |  |  | základní | 0.959 | 11.508 | 4e-05 | 0.00048 | 0 | 0 | 4 | K | 2 | ROZPOCET | 5448 | 0 | 0 | 0 | 0 | 1 | 5448 | 4 | 1739715369
79 | M | 28617049 | trubka kanalizační PP korugovaná DN 600x6000mm SN10 | m | 3.075 | 2160 | 6642 |  |  | základní | 0 | 0 | 0.02024 | 0.062238 | 0 | 0 | 8 | M | 2 | ROZPOCET | 6642 | 0 | 0 | 0 | 0 | 1 | 6642 | 4 | -167640144
80 | K | 87731033R | Montáž zátek na kanalizačním potrubí z PP trub hladkých plnostěnných DN 150 | kus | 41 | 86 | 3526 |  |  | základní | 0.683 | 28.003 | 0 | 0 | 0 | 0 | 4 | K | 2 | ROZPOCET | 3526 | 0 | 0 | 0 | 0 | 1 | 3526 | 4 | -485132137
81 | M | 28611588 | zátka kanalizace plastové KG DN 150 | kus | 41 | 40.4 | 1656.4 |  |  | základní | 0 | 0 | 0.00029 | 0.01189 | 0 | 0 | 8 | M | 2 | ROZPOCET | 1656.4 | 0 | 0 | 0 | 0 | 1 | 1656.4 | 4 | 1936679557
82 | K | 877360320 | Montáž odboček na kanalizačním potrubí z PP trub hladkých plnostěnných DN 250 | kus | 31 | 450 | 13950 |  |  | základní | 1.348 | 41.788 | 0 | 0 | 0 | 0 | 4 | K | 2 | ROZPOCET | 13950 | 0 | 0 | 0 | 0 | 1 | 13950 | 4 | -1245613854
83 | M | 28612224 | odbočka kanalizační plastová PVC KG DN 250x160/45° SN12/16 | kus | 31 | 1890 | 58590 |  |  | základní | 0 | 0 | 0.0042 | 0.1302 | 0 | 0 | 8 | M | 2 | ROZPOCET | 58590 | 0 | 0 | 0 | 0 | 1 | 58590 | 4 | 440846008
84 | K | 894411121 | Zřízení šachet kanalizačních z betonových dílců na potrubí DN nad 200 do 300 dno beton tř. C 25/30 | kus | 32 | 11500 | 368000 |  |  | základní | 21.292 | 681.344 | 2.1168 | 67.7363 | 0 | 0 | 4 | K | 2 | ROZPOCET | 368000 | 0 | 0 | 0 | 0 | 1 | 368000 | 4 | 427099754
85 | K | 894411221 | Zřízení šachet kanalizačních z betonových dílců na potrubí DN nad 200 do 300 dno kamenina | kus | 1 | 13100 | 13100 |  |  | základní | 20.363 | 20.363 | 2.3557 | 2.3557 | 0 | 0 | 4 | K | 2 | ROZPOCET | 13100 | 0 | 0 | 0 | 0 | 1 | 13100 | 4 | -1697230022
86 | M | 59224064 | dno betonové šachtové kulaté DN 1000x500, 100x65x15cm | kus | 32 | 7360 | 235520 |  |  | základní | 0 | 0 | 1.29 | 41.28 | 0 | 0 | 8 | M | 2 | ROZPOCET | 235520 | 0 | 0 | 0 | 0 | 1 | 235520 | 4 | 858866830
87 | M | 59224034 | dno betonové šachtové DN 250 kameninový žlab i nástupnice 100x78,5x15cm | kus | 1 | 11000 | 11000 |  |  | základní | 0 | 0 | 1.614 | 1.614 | 0 | 0 | 8 | M | 2 | ROZPOCET | 11000 | 0 | 0 | 0 | 0 | 1 | 11000 | 4 | 1352502645
88 | M | 59224160 | skruž kanalizační s ocelovými stupadly s PE povlakem 100x25x12cm | kus | 29 | 1320 | 38280 |  |  | základní | 0 | 0 | 0.254 | 7.366 | 0 | 0 | 8 | M | 2 | ROZPOCET | 38280 | 0 | 0 | 0 | 0 | 1 | 38280 | 4 | -1985771877
89 | M | 59224161 | skruž kanalizační s ocelovými stupadly s PE povlakem 100x50x12cm | kus | 27 | 2120 | 57240 |  |  | základní | 0 | 0 | 0.506 | 13.662 | 0 | 0 | 8 | M | 2 | ROZPOCET | 57240 | 0 | 0 | 0 | 0 | 1 | 57240 | 4 | 543680380
90 | M | 59224162 | skruž kanalizační s ocelovými stupadly s PE povlakem 100x100x12cm | kus | 9 | 2810 | 25290 |  |  | základní | 0 | 0 | 1.013 | 9.117 | 0 | 0 | 8 | M | 2 | ROZPOCET | 25290 | 0 | 0 | 0 | 0 | 1 | 25290 | 4 | 2110377275
91 | M | 59224168 | skruž betonová přechodová 62,5/100x60x12cm, stupadla poplastovaná kapsová | kus | 33 | 2590 | 85470 |  |  | základní | 0 | 0 | 0.548 | 18.084 | 0 | 0 | 8 | M | 2 | ROZPOCET | 85470 | 0 | 0 | 0 | 0 | 1 | 85470 | 4 | -1437872829
92 | M | 59224348 | těsnění elastomerové pro spojení šachetních dílů DN 1000 | kus | 98 | 193 | 18914 |  |  | základní | 0 | 0 | 0.002 | 0.196 | 0 | 0 | 8 | M | 2 | ROZPOCET | 18914 | 0 | 0 | 0 | 0 | 1 | 18914 | 4 | 256281449
93 | K | 899104112 | Osazení poklopů litinových nebo ocelových včetně rámů pro třídu zatížení D400, E600 | kus | 33 | 1080 | 35640 |  |  | základní | 1.694 | 55.902 | 0.21734 | 7.1722 | 0 | 0 | 4 | K | 2 | ROZPOCET | 35640 | 0 | 0 | 0 | 0 | 1 | 35640 | 4 | 808867031
94 | M | 28661935 | poklop šachtový litinový DN 600 pro třídu zatížení D400 bez ventilace | kus | 15 | 4800 | 72000 |  |  | základní | 0 | 0 | 0.196 | 2.94 | 0 | 0 | 8 | M | 2 | ROZPOCET | 72000 | 0 | 0 | 0 | 0 | 1 | 72000 | 4 | 1349356609
95 | M | 28661936 | poklop šachtový litinový DN 600 pro třídu zatížení D400 s ventilací | kus | 3 | 4800 | 14400 |  |  | základní | 0 | 0 | 0.196 | 0.588 | 0 | 0 | 8 | M | 2 | ROZPOCET | 14400 | 0 | 0 | 0 | 0 | 1 | 14400 | 4 | -1940073211
96 | M | 55241032 | poklop šachtový třída D400, kruhový bez ventilace samonivelační | kus | 13 | 6390 | 83070 |  |  | základní | 0 | 0 | 0.081 | 1.053 | 0 | 0 | 8 | M | 2 | ROZPOCET | 83070 | 0 | 0 | 0 | 0 | 1 | 83070 | 4 | -1840998754
97 | M | 55241031 | poklop šachtový třída D400, kruhový s ventilací samonivelační | kus | 2 | 6390 | 12780 |  |  | základní | 0 | 0 | 0.081 | 0.162 | 0 | 0 | 8 | M | 2 | ROZPOCET | 12780 | 0 | 0 | 0 | 0 | 1 | 12780 | 4 | -1204411822
98 | K | 892362121 | Tlaková zkouška vzduchem potrubí DN 250 těsnícím vakem ucpávkovým | úsek | 33 | 985 | 32505 |  |  | základní | 0.836 | 27.588 | 0.00031 | 0.01023 | 0 | 0 | 4 | K | 2 | ROZPOCET | 32505 | 0 | 0 | 0 | 0 | 1 | 32505 | 4 | -2115258996
99 | K | 899722113 | Krytí potrubí z plastů výstražnou fólií z PVC 34cm | m | 816.94 | 12.9 | 10538.53 |  |  | základní | 0.025 | 20.4235 | 9e-05 | 0.073525 | 0 | 0 | 4 | K | 2 | ROZPOCET | 10538.53 | 0 | 0 | 0 | 0 | 1 | 10538.53 | 4 | 299215932
100 | K | 899913163 | Uzavírací manžeta chráničky potrubí DN 250 x 400 | kus | 2 | 2220 | 4440 |  |  | základní | 0.149 | 0.298 | 0.00114 | 0.00228 | 0 | 0 | 4 | K | 2 | ROZPOCET | 4440 | 0 | 0 | 0 | 0 | 1 | 4440 | 4 | 1953476733
| D | 9 | Ostatní konstrukce a práce, bourání |  |  |  | 124565.28 |  |  |  |  | 100.4056 |  | 2.2397 |  | 21.4646 | 1 | D | 1 | ROZPOCET | [6 empty] | 124565.28
101 | K | 915111111 | Vodorovné dopravní značení dělící čáry souvislé š 125 mm základní bílá barva | m | 109.52 | 7.03 | 769.93 |  |  | základní | 0.003 | 0.32856 | 8e-05 | 0.0087616 | 0 | 0 | 4 | K | 2 | ROZPOCET | 769.93 | 0 | 0 | 0 | 0 | 1 | 769.93 | 4 | 13940960
102 | K | 915611111 | Předznačení vodorovného liniového značení | m | 109.52 | 5.72 | 626.45 |  |  | základní | 0.016 | 1.7523 | 0 | 0 | 0 | 0 | 4 | K | 2 | ROZPOCET | 626.45 | 0 | 0 | 0 | 0 | 1 | 626.45 | 4 | -531003390
103 | K | 916131213 | Osazení silničního obrubníku betonového stojatého s boční opěrou do lože z betonu prostého | m | 10 | 256 | 2560 |  |  | základní | 0.268 | 2.68 | 0.1554 | 1.554 | 0 | 0 | 4 | K | 2 | ROZPOCET | 2560 | 0 | 0 | 0 | 0 | 1 | 2560 | 4 | -772960087
104 | K | 916991121 | Lože pod obrubníky, krajníky nebo obruby z dlažebních kostek z betonu prostého | m3 | 0.3 | 3020 | 906 |  |  | základní | 1.442 | 0.4326 | 2.2563 | 0.6769 | 0 | 0 | 4 | K | 2 | ROZPOCET | 906 | 0 | 0 | 0 | 0 | 1 | 906 | 4 | -1010738403
105 | K | 91911221R | Řezání spár pro vytvoření komůrky š 10 mm hl 25 mm pro těsnící zálivku v živičném krytu vč. zálivky | m | 593.31 | 115 | 68230.65 |  |  | základní | 0 | 0 | 0 | 0 | 0 | 0 | 4 | K | 2 | ROZPOCET | 68230.65 | 0 | 0 | 0 | 0 | 1 | 68230.65 | 4 | 226623249
106 | K | 919731121 | Zarovnání styčné plochy podkladu nebo krytu živičného tl do 50 mm | m | 794.511 | 30.1 | 23914.78 |  |  | základní | 0.067 | 53.2322 | 0 | 0 | 0 | 0 | 4 | K | 2 | ROZPOCET | 23914.78 | 0 | 0 | 0 | 0 | 1 | 23914.78 | 4 | -1634310680
107 | K | 919735111 | Řezání stávajícího živičného krytu hl do 50 mm | m | 88.279 | 66.6 | 5879.38 |  |  | základní | 0.155 | 13.6832 | 0 | 0 | 0 | 0 | 4 | K | 2 | ROZPOCET | 5879.38 | 0 | 0 | 0 | 0 | 1 | 5879.38 | 4 | -1600678566
108 | K | 919735112 | Řezání stávajícího živičného krytu hl do 100 mm | m | 24.174 | 84 | 2030.62 |  |  | základní | 0.196 | 4.7381 | 0 | 0 | 0 | 0 | 4 | K | 2 | ROZPOCET | 2030.62 | 0 | 0 | 0 | 0 | 1 | 2030.62 | 4 | -1131809721
109 | K | 919735113 | Řezání stávajícího živičného krytu hl do 150 mm | m | 64.105 | 129 | 8269.55 |  |  | základní | 0.305 | 19.552 | 0 | 0 | 0 | 0 | 4 | K | 2 | ROZPOCET | 8269.55 | 0 | 0 | 0 | 0 | 1 | 8269.55 | 4 | 1768738202
110 | K | 938909311 | Čištění vozovek metením strojně podkladu nebo krytu betonového nebo živičného | m2 | 1073.232 | 0.75 | 804.92 |  |  | základní | 0.002 | 2.1465 | 0 | 0 | 0.02 | 21.4646 | 4 | K | 2 | ROZPOCET | 804.92 | 0 | 0 | 0 | 0 | 1 | 804.92 | 4 | 185699461
111 | K | 979021113 | Očištění vybouraných obrubníků a krajníků silničních při překopech inženýrských sítí | m | 10 | 57.3 | 573 |  |  | základní | 0.186 | 1.86 | 0 | 0 | 0 | 0 | 4 | K | 2 | ROZPOCET | 573 | 0 | 0 | 0 | 0 | 1 | 573 | 4 | 20142112
112 | K | R-899.003 | Zabezpečení sloupu NN, VO a telekomu | ks | 1 | 10000 | 10000 |  |  | základní | 0 | 0 | 0 | 0 | 0 | 0 | 4 | K | 2 | ROZPOCET | 10000 | 0 | 0 | 0 | 0 | 1 | 10000 | 4 | -1048046566
| D | 997 | Přesun sutě |  |  |  | 225895.55 |  |  |  |  | 90.8878 |  | 0 |  | 0 | 1 | D | 1 | ROZPOCET | [6 empty] | 225895.55
113 | K | 997221551 | Vodorovná doprava suti ze sypkých materiálů do 1 km | t | 871.216 | 42.7 | 37200.92 |  |  | základní | 0.03 | 26.1365 | 0 | 0 | 0 | 0 | 4 | K | 2 | ROZPOCET | 37200.92 | 0 | 0 | 0 | 0 | 1 | 37200.92 | 4 | -1113063578
114 | K | 997221559 | Příplatek ZKD 1 km u vodorovné dopravy suti ze sypkých materiálů | t | 6632.218 | 9.63 | 63868.26 |  |  | základní | 0.002 | 13.2644 | 0 | 0 | 0 | 0 | 4 | K | 2 | ROZPOCET | 63868.26 | 0 | 0 | 0 | 0 | 1 | 63868.26 | 4 | -1975950554
115 | K | 997221561 | Vodorovná doprava suti z kusových materiálů do 1 km | t | 68.842 | 48 | 3304.42 |  |  | základní | 0.032 | 2.2029 | 0 | 0 | 0 | 0 | 4 | K | 2 | ROZPOCET | 3304.42 | 0 | 0 | 0 | 0 | 1 | 3304.42 | 4 | 1097382492
116 | K | 997221569 | Příplatek ZKD 1 km u vodorovné dopravy suti z kusových materiálů | t | 688.42 | 12.3 | 8467.57 |  |  | základní | 0.003 | 2.0653 | 0 | 0 | 0 | 0 | 4 | K | 2 | ROZPOCET | 8467.57 | 0 | 0 | 0 | 0 | 1 | 8467.57 | 4 | -1914690206
117 | K | 997221611 | Nakládání suti na dopravní prostředky pro vodorovnou dopravu | t | 285.084 | 165 | 47038.86 |  |  | základní | 0.159 | 45.3284 | 0 | 0 | 0 | 0 | 4 | K | 2 | ROZPOCET | 47038.86 | 0 | 0 | 0 | 0 | 1 | 47038.86 | 4 | 1286853007
118 | K | 997006551 | Hrubé urovnání suti na skládce bez zhutnění | t | 315.06 | 11.1 | 3497.17 |  |  | základní | 0.006 | 1.8904 | 0 | 0 | 0 | 0 | 4 | K | 2 | ROZPOCET | 3497.17 | 0 | 0 | 0 | 0 | 1 | 3497.17 | 4 | 1836906194
119 | K | 997221861 | Poplatek za uložení stavebního odpadu na recyklační skládce (skládkovné) z prostého betonu pod kódem 17 01 01 | t | 1.2 | 162 | 194.4 |  |  | základní | 0 | 0 | 0 | 0 | 0 | 0 | 4 | K | 2 | ROZPOCET | 194.4 | 0 | 0 | 0 | 0 | 1 | 194.4 | 4 | 1694764513
120 | K | 997221873 | Poplatek za uložení stavebního odpadu na recyklační skládce (skládkovné) zeminy a kamení zatříděného do Katalogu odpadů pod kódem 17 05 04 | t | 180.029 | 253 | 45547.34 |  |  | základní | 0 | 0 | 0 | 0 | 0 | 0 | 4 | K | 2 | ROZPOCET | 45547.34 | 0 | 0 | 0 | 0 | 1 | 45547.34 | 4 | -247993794
121 | K | 997221875 | Poplatek za uložení stavebního odpadu na recyklační skládce (skládkovné) asfaltového bez obsahu dehtu zatříděného do Katalogu odpadů pod kódem 17 03 02 | t | 33.221 | 505 | 16776.61 |  |  | základní | 0 | 0 | 0 | 0 | 0 | 0 | 4 | K | 2 | ROZPOCET | 16776.61 | 0 | 0 | 0 | 0 | 1 | 16776.61 | 4 | -1057911240
| D | 998 | Přesun hmot |  |  |  | 649891.83 |  |  |  |  | 1007.1622 |  | 0 |  | 0 | 1 | D | 1 | ROZPOCET | [6 empty] | 649891.83
122 | K | 998276101 | Přesun hmot pro trubní vedení z trub z plastických hmot otevřený výkop | t | 680.515 | 955 | 649891.83 |  |  | základní | 1.48 | 1007.1622 | 0 | 0 | 0 | 0 | 4 | K | 2 | ROZPOCET | 649891.83 | 0 | 0 | 0 | 0 | 1 | 649891.83 | 4 | 93240402
| D | M | Práce a dodávky M |  |  |  | 6228 |  |  |  |  | 2.4984 |  | 0.019404 |  | 0 | 3 | D | 0 | ROZPOCET | [6 empty] | 6228
| D | 23-M | Montáže potrubí |  |  |  | 6228 |  |  |  |  | 2.4984 |  | 0.019404 |  | 0 | 3 | D | 1 | ROZPOCET | [6 empty] | 6228
123 | K | 230200122 | Nasunutí potrubní sekce do ocelové chráničky DN 250 | m | 3.6 | 1730 | 6228 |  |  | základní | 0.694 | 2.4984 | 0.00539 | 0.019404 | 0 | 0 | 64 | K | 2 | ROZPOCET | 6228 | 0 | 0 | 0 | 0 | 1 | 6228 | 64 | 1686741174

## 001.1-1 - Výtlak 1
{84789277-b26b-4529-9fdc-65945bb043b7}
2
| KRYCÍ LIST SOUPISU PRACÍ | [7 empty] | v --- níže se nacházejí doplnkové a pomocné údaje k sestavám --- v | [8 empty] | False
Stavba:
Kanalizace a ČOV pro obec Horní Kruty, místní část Dolní Kruty, Přestavlky a Bohouňovice II
Objekt:
001.1 - SO-01.1 Výtlačné řady kanalizace
Soupis:
001.1-1 - Výtlak 1
| KSO: |  |  |  |  | CC-CZ:
| Místo: |  | Horní Kruty, místní část Dolní Kruty, Přestavlky a |  |  | Datum: | 10. 2. 2021
| Zadavatel: |  |  |  |  | IČ:
|  | Obec Horní Kruty |  |  |  | DIČ:
| Zhotovitel: |  |  |  |  | IČ:
DIČ:
| Projektant: |  |  |  |  | IČ:
|  | Vodohospodářské inženýrské služby a.s. |  |  |  | DIČ:
| Zpracovatel: |  |  |  |  | IČ:
DIČ:
Poznámka:
| Cena bez DPH | [5 empty] | 9288936.71
|  |  | Základ daně |  |  | Sazba daně | Výše daně
| DPH | základní | 9288936.71 |  |  | 21% | 1950676.71
|  | snížená | 0 |  |  | 15% | 0
|  | zákl. přenesená | 0 |  |  | 21% | 0
|  | sníž. přenesená | 0 |  |  | 15% | 0
|  | nulová | 0 |  |  | 0% | 0
| Cena s DPH |  |  | v | CZK |  | 11239613.42
| Projektant |  |  | Zpracovatel
| Datum a podpis: |  | Razítko | Datum a podpis: |  |  | Razítko
| Objednavatel |  |  | Zhotovitel
| Datum a podpis: |  | Razítko | Datum a podpis: |  |  | Razítko
REKAPITULACE ČLENĚNÍ SOUPISU PRACÍ
Stavba:
Kanalizace a ČOV pro obec Horní Kruty, místní část Dolní Kruty, Přestavlky a Bohouňovice II
Objekt:
001.1 - SO-01.1 Výtlačné řady kanalizace
Soupis:
001.1-1 - Výtlak 1
Místo: |  |  | Horní Kruty, místní část Dolní Kruty, Přestavlky a |  |  | Datum: | 10. 2. 2021
Zadavatel: |  |  | Obec Horní Kruty |  |  | Projektant: | Vodohospodářské inženýrské služby a.s.
Zhotovitel: | [5 empty] | Zpracovatel:
Kód dílu - Popis | [6 empty] | Cena celkem [CZK]
Náklady ze soupisu prací | [6 empty] | 9288936.71 | [11 empty] | -1
| HSV - Práce a dodávky HSV | [5 empty] | 9117696.11
| 1 - Zemní práce | [5 empty] | 5401971.71
| 2 - Zakládání | [5 empty] | 9497.34
| 3 - Svislé a kompletní konstrukce | [5 empty] | 14720
| 4 - Vodorovné konstrukce | [5 empty] | 75797.68
| 5 - Komunikace pozemní | [5 empty] | 804038.61
| 8 - Trubní vedení | [5 empty] | 2124192.09
| 9 - Ostatní konstrukce a práce, bourání | [5 empty] | 97962.46
| 997 - Přesun sutě | [5 empty] | 158356.64
| 998 - Přesun hmot | [5 empty] | 431159.58
| M - Práce a dodávky M | [5 empty] | 171240.6
| 23-M - Montáže potrubí | [5 empty] | 171240.6
SOUPIS PRACÍ
Stavba:
Kanalizace a ČOV pro obec Horní Kruty, místní část Dolní Kruty, Přestavlky a Bohouňovice II
Objekt:
001.1 - SO-01.1 Výtlačné řady kanalizace
Soupis:
001.1-1 - Výtlak 1
Místo: |  |  | Horní Kruty, místní část Dolní Kruty, Přestavlky a |  |  | Datum: | 10. 2. 2021
Zadavatel: |  |  | Obec Horní Kruty |  |  | Projektant: | Vodohospodářské inženýrské služby a.s.
Zhotovitel: | [5 empty] | Zpracovatel:
PČ | Typ | Kód | Popis | MJ | Množství | J.cena [CZK] | Cena celkem [CZK] | Cenová soustava |  | DPH | J. Nh [h] | Nh celkem [h] | J. hmotnost [t] | Hmotnost celkem [t] | J. suť [t] | Suť Celkem [t]
Náklady soupisu celkem | [6 empty] | 9288936.71 |  |  |  |  | 7432.7714 |  | 451.9381 |  | 534.0321 |  | D | -1 | [7 empty] | 9288936.71
| D | HSV | Práce a dodávky HSV |  |  |  | 9117696.11 |  |  |  |  | 7338.8477 |  | 451.4763 |  | 534.0321 | 1 | D | 0 | ROZPOCET | [6 empty] | 9117696.11
| D | 1 | Zemní práce |  |  |  | 5401971.71 |  |  |  |  | 5246.0092 |  | 10.2402 |  | 517.8625 | 1 | D | 1 | ROZPOCET | [6 empty] | 5401971.71
1 | K | 111212351 | Odstranění nevhodných dřevin do 100 m2 výšky nad 1 m s odstraněním pařezů v rovině nebo svahu 1:5 | m2 | 90 | 215 | 19350 |  |  | základní | 0.586 | 52.74 | 0 | 0 | 0 | 0 | 4 | K | 2 | ROZPOCET | 19350 | 0 | 0 | 0 | 0 | 1 | 19350 | 4 | -1892928093
2 | K | 113107161 | Odstranění podkladu z kameniva drceného tl 100 mm strojně pl přes 50 do 200 m2 | m2 | 316.198 | 34.6 | 10940.45 |  |  | základní | 0.07 | 22.1339 | 0 | 0 | 0.17 | 53.7537 | 4 | K | 2 | ROZPOCET | 10940.45 | 0 | 0 | 0 | 0 | 1 | 10940.45 | 4 | 2104540263
3 | K | 113107162 | Odstranění podkladu z kameniva drceného tl 200 mm strojně pl přes 50 do 200 m2 | m2 | 184.894 | 50.3 | 9300.17 |  |  | základní | 0.102 | 18.8592 | 0 | 0 | 0.29 | 53.6193 | 4 | K | 2 | ROZPOCET | 9300.17 | 0 | 0 | 0 | 0 | 1 | 9300.17 | 4 | 1695413029
4 | K | 113107163 | Odstranění podkladu z kameniva drceného tl 300 mm strojně pl přes 50 do 200 m2 | m2 | 316.198 | 74.8 | 23651.61 |  |  | základní | 0.166 | 52.4889 | 0 | 0 | 0.44 | 139.1271 | 4 | K | 2 | ROZPOCET | 23651.61 | 0 | 0 | 0 | 0 | 1 | 23651.61 | 4 | -955706487
5 | K | 113107181 | Odstranění podkladu živičného tl 50 mm strojně pl přes 50 do 200 m2 | m2 | 68.12 | 41.2 | 2806.54 |  |  | základní | 0.08 | 5.4496 | 0 | 0 | 0.098 | 6.6758 | 4 | K | 2 | ROZPOCET | 2806.54 | 0 | 0 | 0 | 0 | 1 | 2806.54 | 4 | 149772146
6 | K | 113107182 | Odstranění podkladu živičného tl 100 mm strojně pl přes 50 do 200 m2 | m2 | 18.489 | 58.7 | 1085.3 |  |  | základní | 0.108 | 1.9968 | 0 | 0 | 0.22 | 4.0676 | 4 | K | 2 | ROZPOCET | 1085.3 | 0 | 0 | 0 | 0 | 1 | 1085.3 | 4 | -1088251640
7 | K | 113107183 | Odstranění podkladu živičného tl 150 mm strojně pl přes 50 do 200 m2 | m2 | 31.62 | 97.8 | 3092.44 |  |  | základní | 0.182 | 5.7548 | 0 | 0 | 0.316 | 9.9919 | 4 | K | 2 | ROZPOCET | 3092.44 | 0 | 0 | 0 | 0 | 1 | 3092.44 | 4 | 78853206
8 | K | 113107421 | Odstranění podkladu z kameniva drceného tl 100 mm při překopech strojně pl do 15 m2 | m2 | 13.35 | 64.6 | 862.41 |  |  | základní | 0.131 | 1.7489 | 0 | 0 | 0.19 | 2.5365 | 4 | K | 2 | ROZPOCET | 862.41 | 0 | 0 | 0 | 0 | 1 | 862.41 | 4 | 1294974260
9 | K | 113107422 | Odstranění podkladu z kameniva drceného tl 200 mm při překopech strojně pl do 15 m2 | m2 | 6.5 | 93.7 | 609.05 |  |  | základní | 0.19 | 1.235 | 0 | 0 | 0.29 | 1.885 | 4 | K | 2 | ROZPOCET | 609.05 | 0 | 0 | 0 | 0 | 1 | 609.05 | 4 | 841129767
10 | K | 113107441 | Odstranění podkladu živičných tl 50 mm při překopech strojně pl do 15 m2 | m2 | 7.44 | 77.3 | 575.11 |  |  | základní | 0.158 | 1.1755 | 0 | 0 | 0.098 | 0.72912 | 4 | K | 2 | ROZPOCET | 575.11 | 0 | 0 | 0 | 0 | 1 | 575.11 | 4 | -1053205626
11 | K | 113107442 | Odstranění podkladu živičných tl 100 mm při překopech strojně pl do 15 m2 | m2 | 6.5 | 111 | 721.5 |  |  | základní | 0.218 | 1.417 | 0 | 0 | 0.22 | 1.43 | 4 | K | 2 | ROZPOCET | 721.5 | 0 | 0 | 0 | 0 | 1 | 721.5 | 4 | -1453887500
12 | K | 113154234 | Frézování živičného krytu tl 100 mm pruh š 2 m pl do 1000 m2 bez překážek v trase | m2 | 166.405 | 83 | 13811.62 |  |  | základní | 0.015 | 2.4961 | 0.00013 | 0.021633 | 0.23 | 38.2732 | 4 | K | 2 | ROZPOCET | 13811.62 | 0 | 0 | 0 | 0 | 1 | 13811.62 | 4 | -63856199
13 | K | 113154235 | Frézování živičného krytu tl 200 mm pruh š 2 m pl do 1000 m2 bez překážek v trase | m2 | 284.578 | 128 | 36425.98 |  |  | základní | 0.021 | 5.9761 | 0.00024 | 0.068299 | 0.46 | 130.9059 | 4 | K | 2 | ROZPOCET | 36425.98 | 0 | 0 | 0 | 0 | 1 | 36425.98 | 4 | 1807354624
14 | K | 113154263 | Frézování živičného krytu tl 50 mm pruh š 2 m pl do 1000 m2 s překážkami v trase | m2 | 651.022 | 70 | 45571.54 |  |  | základní | 0.013 | 8.4633 | 9e-05 | 0.058592 | 0.115 | 74.8675 | 4 | K | 2 | ROZPOCET | 45571.54 | 0 | 0 | 0 | 0 | 1 | 45571.54 | 4 | -408670006
15 | K | 115101201 | Čerpání vody na dopravní výšku do 10 m průměrný přítok do 500 l/min | hod | 246 | 74.9 | 18425.4 |  |  | základní | 0.184 | 45.264 | 3e-05 | 0.00738 | 0 | 0 | 4 | K | 2 | ROZPOCET | 18425.4 | 0 | 0 | 0 | 0 | 1 | 18425.4 | 4 | 148935882
16 | K | 115101301 | Pohotovost čerpací soupravy pro dopravní výšku do 10 m přítok do 500 l/min | den | 20.5 | 43.9 | 899.95 |  |  | základní | 0 | 0 | 0 | 0 | 0 | 0 | 4 | K | 2 | ROZPOCET | 899.95 | 0 | 0 | 0 | 0 | 1 | 899.95 | 4 | 202552226
17 | K | 119001401 | Dočasné zajištění potrubí ocelového nebo litinového DN do 200 mm | m | 1.2 | 292 | 350.4 |  |  | základní | 0.703 | 0.8436 | 0.00868 | 0.010416 | 0 | 0 | 4 | K | 2 | ROZPOCET | 350.4 | 0 | 0 | 0 | 0 | 1 | 350.4 | 4 | 89977040
18 | K | 119001405 | Dočasné zajištění potrubí z PE DN do 200 mm | m | 5 | 248 | 1240 |  |  | základní | 0.581 | 2.905 | 0.0369 | 0.1845 | 0 | 0 | 4 | K | 2 | ROZPOCET | 1240 | 0 | 0 | 0 | 0 | 1 | 1240 | 4 | -1997044863
19 | K | 119001406 | Dočasné zajištění potrubí z PE DN do 500 mm | m | 3 | 325 | 975 |  |  | základní | 0.818 | 2.454 | 0.00868 | 0.02604 | 0 | 0 | 4 | K | 2 | ROZPOCET | 975 | 0 | 0 | 0 | 0 | 1 | 975 | 4 | 1092300804
20 | K | 119001421 | Dočasné zajištění kabelů a kabelových tratí ze 3 volně ložených kabelů | m | 2.5 | 238 | 595 |  |  | základní | 0.547 | 1.3675 | 0.0369 | 0.09225 | 0 | 0 | 4 | K | 2 | ROZPOCET | 595 | 0 | 0 | 0 | 0 | 1 | 595 | 4 | 1002029414
21 | K | 119003215 | Trubková mobilní plotová zábrana výšky do 1,5 m pro zabezpečení výkopu zřízení | m | 578.705 | 63.1 | 36516.29 |  |  | základní | 0.113 | 65.3937 | 0.00014 | 0.081019 | 0 | 0 | 4 | K | 2 | ROZPOCET | 36516.29 | 0 | 0 | 0 | 0 | 1 | 36516.29 | 4 | 2016073924
22 | K | 119003216 | Trubková mobilní plotová zábrana výšky do 1,5 m pro zabezpečení výkopu odstranění | m | 578.705 | 36.8 | 21296.34 |  |  | základní | 0.073 | 42.2455 | 0 | 0 | 0 | 0 | 4 | K | 2 | ROZPOCET | 21296.34 | 0 | 0 | 0 | 0 | 1 | 21296.34 | 4 | -1855695106
23 | K | 121151103 | Sejmutí ornice plochy do 100 m2 tl vrstvy do 200 mm strojně | m2 | 71.725 | 50.4 | 3614.94 |  |  | základní | 0.076 | 5.4511 | 0 | 0 | 0 | 0 | 4 | K | 2 | ROZPOCET | 3614.94 | 0 | 0 | 0 | 0 | 1 | 3614.94 | 4 | 796993318
24 | K | 131213101 | Hloubení jam v soudržných horninách třídy těžitelnosti I, skupiny 3 ručně | m3 | 3.654 | 1040 | 3800.16 |  |  | základní | 3.613 | 13.2019 | 0 | 0 | 0 | 0 | 4 | K | 2 | ROZPOCET | 3800.16 | 0 | 0 | 0 | 0 | 1 | 3800.16 | 4 | 992788112
25 | K | 131313101 | Hloubení jam v soudržných horninách třídy těžitelnosti II, skupiny 4 ručně | m3 | 3.654 | 1450 | 5298.3 |  |  | základní | 4.933 | 18.0252 | 0 | 0 | 0 | 0 | 4 | K | 2 | ROZPOCET | 5298.3 | 0 | 0 | 0 | 0 | 1 | 5298.3 | 4 | 854038360
26 | K | 131251201 | Hloubení jam zapažených v hornině třídy těžitelnosti I, skupiny 3 objem do 20 m3 strojně | m3 | 102.525 | 820 | 84070.5 |  |  | základní | 1.583 | 162.2971 | 0 | 0 | 0 | 0 | 4 | K | 2 | ROZPOCET | 84070.5 | 0 | 0 | 0 | 0 | 1 | 84070.5 | 4 | -1520557816
27 | K | 131351201 | Hloubení jam zapažených v hornině třídy těžitelnosti II, skupiny 4 objem do 20 m3 strojně | m3 | 102.525 | 1090 | 111752.25 |  |  | základní | 2.1 | 215.3025 | 0 | 0 | 0 | 0 | 4 | K | 2 | ROZPOCET | 111752.25 | 0 | 0 | 0 | 0 | 1 | 111752.25 | 4 | -1447186342
28 | K | 132254205 | Hloubení zapažených rýh š do 2000 mm v hornině třídy těžitelnosti I, skupiny 3 objem do 1000 m3 | m3 | 466.682 | 387 | 180605.93 |  |  | základní | 0.538 | 251.0749 | 0 | 0 | 0 | 0 | 4 | K | 2 | ROZPOCET | 180605.93 | 0 | 0 | 0 | 0 | 1 | 180605.93 | 4 | -752401176
29 | K | 132354205 | Hloubení zapažených rýh š do 2000 mm v hornině třídy těžitelnosti II, skupiny 4 objem do 1000 m3 | m3 | 466.682 | 516 | 240807.91 |  |  | základní | 0.716 | 334.1443 | 0 | 0 | 0 | 0 | 4 | K | 2 | ROZPOCET | 240807.91 | 0 | 0 | 0 | 0 | 1 | 240807.91 | 4 | 56617337
30 | K | 139001102 | Příplatek za ztížení vykopávky | m3 | 229.144 | 509 | 116634.3 |  |  | základní | 1.763 | 403.9809 | 0 | 0 | 0 | 0 | 4 | K | 2 | ROZPOCET | 116634.3 | 0 | 0 | 0 | 0 | 1 | 116634.3 | 4 | 1766816542
31 | K | 141721212 | Řízený zemní protlak délky do 50 m hloubky do 6 m s protlačením potrubí vnějšího průměru vrtu do 110 mm v hornině třídy těžitelnosti I a II, skupiny 1 až 4 | m | 790.35 | 1340 | 1059069 |  |  | základní | 0.703 | 555.616 | 0.0027 | 2.1339 | 0 | 0 | 4 | K | 2 | ROZPOCET | 1059069 | 0 | 0 | 0 | 0 | 1 | 1059069 | 4 | -284528471
32 | K | 141721213 | Řízený zemní protlak délky do 50 m hloubky do 6 m s protlačením potrubí vnějšího průměru vrtu do 140 mm v hornině třídy těžitelnosti I a II, skupiny 1 až 4 | m | 155.61 | 1580 | 245863.8 |  |  | základní | 0.826 | 128.5339 | 0.0032 | 0.49795 | 0 | 0 | 4 | K | 2 | ROZPOCET | 245863.8 | 0 | 0 | 0 | 0 | 1 | 245863.8 | 4 | -2067146050
33 | K | 141721215 | Řízený zemní protlak délky do 50 m hloubky do 6 m s protlačením potrubí vnějšího průměru vrtu do 225 mm v hornině třídy těžitelnosti I a II, skupiny 1 až 4 | m | 35.2 | 2290 | 80608 |  |  | základní | 0.829 | 29.1808 | 0.0044 | 0.15488 | 0 | 0 | 4 | K | 2 | ROZPOCET | 80608 | 0 | 0 | 0 | 0 | 1 | 80608 | 4 | -171488669
34 | M | 28613742 | potrubí kanalizační PE100 RC SDR17 s dodatečným opláštěním, 200x11,9mm | m | 46.41 | 1200 | 55692 |  |  | základní | 0 | 0 | 0.00836 | 0.38799 | 0 | 0 | 8 | M | 2 | ROZPOCET | 55692 | 0 | 0 | 0 | 0 | 1 | 55692 | 4 | -906355674
35 | K | 141721333 | Řízené horizontální vrtání délky vrtu do 20 m hloubky do 6 m s vtažením ocelového potrubí do DN 300 mm v hornině třídy těžitelnosti I a II, skupiny 1 až 4 | m | 43.6 | 14400 | 627840 |  |  | základní | 8.16 | 355.776 | 0.001 | 0.0436 | 0 | 0 | 4 | K | 2 | ROZPOCET | 627840 | 0 | 0 | 0 | 0 | 1 | 627840 | 4 | -895945767
36 | M | 55283937 | trubka ocelová bezešvá hladká jakost 11 353 219 mm | m | 45.78 | 1780 | 81488.4 |  |  | základní | 0 | 0 | 0.03612 | 1.6536 | 0 | 0 | 8 | M | 2 | ROZPOCET | 81488.4 | 0 | 0 | 0 | 0 | 1 | 81488.4 | 4 | -1719821841
37 | K | 151101101 | Zřízení příložného pažení a rozepření stěn rýh hl do 2 m | m2 | 388.38 | 115 | 44663.7 |  |  | základní | 0.236 | 91.6577 | 0.00084 | 0.32624 | 0 | 0 | 4 | K | 2 | ROZPOCET | 44663.7 | 0 | 0 | 0 | 0 | 1 | 44663.7 | 4 | -981950676
38 | K | 151201101 | Zřízení zátažného pažení a rozepření stěn rýh hl do 2 m | m2 | 350.997 | 232 | 81431.3 |  |  | základní | 0.402 | 141.1008 | 0.00199 | 0.69848 | 0 | 0 | 4 | K | 2 | ROZPOCET | 81431.3 | 0 | 0 | 0 | 0 | 1 | 81431.3 | 4 | 1378011590
39 | K | 151201102 | Zřízení zátažného pažení a rozepření stěn rýh hl do 4 m | m2 | 1886.384 | 251 | 473482.38 |  |  | základní | 0.458 | 863.9639 | 0.00201 | 3.7916 | 0 | 0 | 4 | K | 2 | ROZPOCET | 473482.38 | 0 | 0 | 0 | 0 | 1 | 473482.38 | 4 | -334358883
40 | K | 151101111 | Odstranění příložného pažení a rozepření stěn rýh hl do 2 m | m2 | 388.38 | 68.3 | 26526.35 |  |  | základní | 0.216 | 83.8901 | 0 | 0 | 0 | 0 | 4 | K | 2 | ROZPOCET | 26526.35 | 0 | 0 | 0 | 0 | 1 | 26526.35 | 4 | -791721821
41 | K | 151201111 | Odstranění zátažného pažení a rozepření stěn rýh hl do 2 m | m2 | 350.997 | 62.2 | 21832.01 |  |  | základní | 0.178 | 62.4775 | 0 | 0 | 0 | 0 | 4 | K | 2 | ROZPOCET | 21832.01 | 0 | 0 | 0 | 0 | 1 | 21832.01 | 4 | 388222503
42 | K | 151201112 | Odstranění zátažného pažení a rozepření stěn rýh hl do 4 m | m2 | 1886.384 | 76.2 | 143742.46 |  |  | základní | 0.218 | 411.2317 | 0 | 0 | 0 | 0 | 4 | K | 2 | ROZPOCET | 143742.46 | 0 | 0 | 0 | 0 | 1 | 143742.46 | 4 | -1647870588
43 | K | 162301501 | Vodorovné přemístění křovin do 5 km D kmene do 100 mm | m2 | 90 | 61 | 5490 |  |  | základní | 0.051 | 4.59 | 0 | 0 | 0 | 0 | 4 | K | 2 | ROZPOCET | 5490 | 0 | 0 | 0 | 0 | 1 | 5490 | 4 | -431854400
44 | K | 162351103 | Vodorovné přemístění do 500 m výkopku/sypaniny z horniny třídy těžitelnosti I, skupiny 1 až 3 | m3 | 28.69 | 71.2 | 2042.73 |  |  | základní | 0.044 | 1.2624 | 0 | 0 | 0 | 0 | 4 | K | 2 | ROZPOCET | 2042.73 | 0 | 0 | 0 | 0 | 1 | 2042.73 | 4 | 1554005116
45 | K | 162451106 | Vodorovné přemístění do 2000 m výkopku/sypaniny z horniny třídy těžitelnosti I, skupiny 1 až 3 | m3 | 1547.939 | 100 | 154793.9 |  |  | základní | 0.05 | 77.397 | 0 | 0 | 0 | 0 | 4 | K | 2 | ROZPOCET | 154793.9 | 0 | 0 | 0 | 0 | 1 | 154793.9 | 4 | 1087911330
46 | K | 162451126 | Vodorovné přemístění do 2000 m výkopku/sypaniny z horniny třídy těžitelnosti II, skupiny 4 a 5 | m3 | 702.449 | 115 | 80781.64 |  |  | základní | 0.057 | 40.0396 | 0 | 0 | 0 | 0 | 4 | K | 2 | ROZPOCET | 80781.64 | 0 | 0 | 0 | 0 | 1 | 80781.64 | 4 | 1627853432
47 | K | 167151111 | Nakládání výkopku z hornin třídy těžitelnosti I, skupiny 1 až 3 přes 100 m3 | m3 | 1259.913 | 45.5 | 57326.04 |  |  | základní | 0.072 | 90.7137 | 0 | 0 | 0 | 0 | 4 | K | 2 | ROZPOCET | 57326.04 | 0 | 0 | 0 | 0 | 1 | 57326.04 | 4 | 370381640
48 | K | 167151112 | Nakládání výkopku z hornin třídy těžitelnosti II, skupiny 4 a 5 přes 100 m3 | m3 | 572.861 | 60.7 | 34772.66 |  |  | základní | 0.096 | 54.9947 | 0 | 0 | 0 | 0 | 4 | K | 2 | ROZPOCET | 34772.66 | 0 | 0 | 0 | 0 | 1 | 34772.66 | 4 | 812880246
49 | K | 171251201 | Uložení sypaniny na skládky nebo meziskládky | m3 | 1160.066 | 18.5 | 21461.22 |  |  | základní | 0.009 | 10.4406 | 0 | 0 | 0 | 0 | 4 | K | 2 | ROZPOCET | 21461.22 | 0 | 0 | 0 | 0 | 1 | 21461.22 | 4 | 171020880
50 | K | 175151101 | Obsypání potrubí strojně sypaninou bez prohození, uloženou do 3 m | m3 | 249.698 | 195 | 48691.11 |  |  | základní | 0.435 | 108.6186 | 0 | 0 | 0 | 0 | 4 | K | 2 | ROZPOCET | 48691.11 | 0 | 0 | 0 | 0 | 1 | 48691.11 | 4 | 1541665586
51 | M | 58337332 | obsypový materiál frakce 0/22 | t | 449.456 | 349 | 156860.14 |  |  | základní | 0 | 0 | 0 | 0 | 0 | 0 | 8 | M | 2 | ROZPOCET | 156860.14 | 0 | 0 | 0 | 0 | 1 | 156860.14 | 4 | 1317901781
52 | K | 174151101 | Zásyp jam, šachet rýh nebo kolem objektů sypaninou se zhutněním | m3 | 782.179 | 133 | 104029.81 |  |  | základní | 0.328 | 256.5547 | 0 | 0 | 0 | 0 | 4 | K | 2 | ROZPOCET | 104029.81 | 0 | 0 | 0 | 0 | 1 | 104029.81 | 4 | -765518284
53 | M | 58331200 | štěrkopísek netříděný zásypový | t | 533.414 | 220 | 117351.08 |  |  | základní | 0 | 0 | 0 | 0 | 0 | 0 | 8 | M | 2 | ROZPOCET | 117351.08 | 0 | 0 | 0 | 0 | 1 | 117351.08 | 4 | -1463265268
54 | K | 162751117 | Vodorovné přemístění do 10000 m výkopku/sypaniny z horniny třídy těžitelnosti I, skupiny 1 až 3 | m3 | 270.49 | 256 | 69245.44 |  |  | základní | 0.087 | 23.5326 | 0 | 0 | 0 | 0 | 4 | K | 2 | ROZPOCET | 69245.44 | 0 | 0 | 0 | 0 | 1 | 69245.44 | 4 | 1866399446
55 | K | 162751119 | Příplatek k vodorovnému přemístění výkopku/sypaniny z horniny třídy těžitelnosti I, skupiny 1 až 3 ZKD 1000 m přes 10000 m | m3 | 2704.9 | 19.4 | 52475.06 |  |  | základní | 0.005 | 13.5245 | 0 | 0 | 0 | 0 | 4 | K | 2 | ROZPOCET | 52475.06 | 0 | 0 | 0 | 0 | 1 | 52475.06 | 4 | 2142756497
56 | K | 162751137 | Vodorovné přemístění do 10000 m výkopku/sypaniny z horniny třídy těžitelnosti II, skupiny 4 a 5 | m3 | 443.273 | 296 | 131208.81 |  |  | základní | 0.099 | 43.884 | 0 | 0 | 0 | 0 | 4 | K | 2 | ROZPOCET | 131208.81 | 0 | 0 | 0 | 0 | 1 | 131208.81 | 4 | -462327468
57 | K | 162751139 | Příplatek k vodorovnému přemístění výkopku/sypaniny z horniny třídy těžitelnosti II, skupiny 4 a 5 ZKD 1000 m přes 10000 m | m3 | 4432.73 | 22.8 | 101066.24 |  |  | základní | 0.006 | 26.5964 | 0 | 0 | 0 | 0 | 4 | K | 2 | ROZPOCET | 101066.24 | 0 | 0 | 0 | 0 | 1 | 101066.24 | 4 | -1591202734
58 | K | 171201231 | Poplatek za uložení zeminy a kamení na recyklační skládce (skládkovné) kód odpadu 17 05 04 | t | 1213.397 | 253 | 306989.44 |  |  | základní | 0 | 0 | 0 | 0 | 0 | 0 | 4 | K | 2 | ROZPOCET | 306989.44 | 0 | 0 | 0 | 0 | 1 | 306989.44 | 4 | 1989394224
59 | K | 181951111 | Úprava pláně v hornině třídy těžitelnosti I, skupiny 1 až 3 bez zhutnění strojně | m2 | 149.67 | 13.7 | 2050.48 |  |  | základní | 0.019 | 2.8437 | 0 | 0 | 0 | 0 | 4 | K | 2 | ROZPOCET | 2050.48 | 0 | 0 | 0 | 0 | 1 | 2050.48 | 4 | -902346446
60 | K | 181951112 | Úprava pláně v hornině třídy těžitelnosti I, skupiny 1 až 3 se zhutněním strojně | m2 | 520.942 | 21.8 | 11356.54 |  |  | základní | 0.025 | 13.0236 | 0 | 0 | 0 | 0 | 4 | K | 2 | ROZPOCET | 11356.54 | 0 | 0 | 0 | 0 | 1 | 11356.54 | 4 | -1719340871
61 | K | 181351003 | Rozprostření ornice tl vrstvy do 200 mm pl do 100 m2 v rovině nebo ve svahu do 1:5 strojně | m2 | 71.725 | 76 | 5451.1 |  |  | základní | 0.114 | 8.1767 | 0 | 0 | 0 | 0 | 4 | K | 2 | ROZPOCET | 5451.1 | 0 | 0 | 0 | 0 | 1 | 5451.1 | 4 | -1248591057
62 | K | 181411121 | Založení lučního trávníku výsevem plochy do 1000 m2 v rovině a ve svahu do 1:5 | m2 | 71.725 | 5.8 | 416.01 |  |  | základní | 0.007 | 0.50207 | 0 | 0 | 0 | 0 | 4 | K | 2 | ROZPOCET | 416.01 | 0 | 0 | 0 | 0 | 1 | 416.01 | 4 | -371761078
63 | M | 00572472 | osivo směs travní krajinná | kg | 1.793 | 104 | 186.47 |  |  | základní | 0 | 0 | 0.001 | 0.001793 | 0 | 0 | 8 | M | 2 | ROZPOCET | 186.47 | 0 | 0 | 0 | 0 | 1 | 186.47 | 4 | 1938153965
| D | 2 | Zakládání |  |  |  | 9497.34 |  |  |  |  | 7.6645 |  | 0 |  | 0 | 1 | D | 1 | ROZPOCET | [6 empty] | 9497.34
64 | K | 211561111 | Výplň odvodňovacích žeber nebo trativodů kamenivem hrubým drceným frakce 4 až 16 mm | m3 | 8.331 | 1140 | 9497.34 |  |  | základní | 0.92 | 7.6645 | 0 | 0 | 0 | 0 | 4 | K | 2 | ROZPOCET | 9497.34 | 0 | 0 | 0 | 0 | 1 | 9497.34 | 4 | 1994972116
| D | 3 | Svislé a kompletní konstrukce |  |  |  | 14720 |  |  |  |  | 4.052 |  | 0.93649 |  | 1.638 | 1 | D | 1 | ROZPOCET | [6 empty] | 14720
65 | K | 338171113 | Osazování sloupků a vzpěr plotových ocelových v do 2,00 m se zabetonováním | kus | 8 | 306 | 2448 |  |  | základní | 0 | 0 | 0 | 0 | 0 | 0 | 4 | K | 2 | ROZPOCET | 2448 | 0 | 0 | 0 | 0 | 1 | 2448 | 4 | -1264502831
66 | M | 74910186 | ocelový sloupek potažený bralénem v. 2,0 m | kus | 8 | 905 | 7240 |  |  | základní | 0 | 0 | 0 | 0 | 0 | 0 | 8 | M | 2 | ROZPOCET | 7240 | 0 | 0 | 0 | 0 | 1 | 7240 | 4 | -46520303
67 | K | 341123020 | Montáž ŽB prefabrikátů s nesvařovanými spoji hmotnosti do 3 t | kus | 1 | 1360 | 1360 |  |  | základní | 1.492 | 1.492 | 0.10149 | 0.10149 | 0 | 0 | 4 | K | 2 | ROZPOCET | 1360 | 0 | 0 | 0 | 0 | 1 | 1360 | 4 | -1144648883
68 | K | 963015171 | Demontáž prefabrikovaných krycích desek kanálů, šachet nebo žump do hmotnosti 4 t | kus | 1 | 997 | 997 |  |  | základní | 2.56 | 2.56 | 0 | 0 | 1.638 | 1.638 | 4 | K | 2 | ROZPOCET | 997 | 0 | 0 | 0 | 0 | 1 | 997 | 4 | -944992128
69 | M | 59381003 | panel silniční 3,00x1,50x0,15m | kus | 0.5 | 5350 | 2675 |  |  | základní | 0 | 0 | 1.67 | 0.835 | 0 | 0 | 8 | M | 2 | ROZPOCET | 2675 | 0 | 0 | 0 | 0 | 1 | 2675 | 4 | -249940131
| D | 4 | Vodorovné konstrukce |  |  |  | 75797.68 |  |  |  |  | 90.8605 |  | 2.6079 |  | 0 | 1 | D | 1 | ROZPOCET | [6 empty] | 75797.68
70 | K | 451573112 | Lože pod potrubí otevřený výkop ze štěrkopísku nebo jiného zhutnitelného matriálu s max. velikostí zrna 22 mm | m3 | 64.458 | 1070 | 68970.06 |  |  | základní | 1.317 | 84.8912 | 0 | 0 | 0 | 0 | 4 | K | 2 | ROZPOCET | 68970.06 | 0 | 0 | 0 | 0 | 1 | 68970.06 | 4 | -846796077
71 | K | 452112111 | Osazení betonových prstenců nebo rámů v do 100 mm | kus | 4 | 144 | 576 |  |  | základní | 0.28 | 1.12 | 0.0066 | 0.0264 | 0 | 0 | 4 | K | 2 | ROZPOCET | 576 | 0 | 0 | 0 | 0 | 1 | 576 | 4 | 1434851387
72 | M | 59224176 | prstenec šachtový vyrovnávací betonový 625x120x80mm | kus | 2 | 309 | 618 |  |  | základní | 0 | 0 | 0.051 | 0.102 | 0 | 0 | 8 | M | 2 | ROZPOCET | 618 | 0 | 0 | 0 | 0 | 1 | 618 | 4 | -1619839275
73 | M | 59224187 | prstenec šachtový vyrovnávací betonový 625x120x100mm | kus | 2 | 332 | 664 |  |  | základní | 0 | 0 | 0.068 | 0.136 | 0 | 0 | 8 | M | 2 | ROZPOCET | 664 | 0 | 0 | 0 | 0 | 1 | 664 | 4 | -52728248
74 | K | 452311131 | Podkladní desky z betonu prostého tř. C 12/15 otevřený výkop | m3 | 0.512 | 2910 | 1489.92 |  |  | základní | 1.465 | 0.75008 | 2.234 | 1.1438 | 0 | 0 | 4 | K | 2 | ROZPOCET | 1489.92 | 0 | 0 | 0 | 0 | 1 | 1489.92 | 4 | 1795352490
75 | K | 452313131 | Podkladní bloky z betonu prostého tř. C 12/15 otevřený výkop | m3 | 0.525 | 2820 | 1480.5 |  |  | základní | 1.208 | 0.6342 | 2.234 | 1.1728 | 0 | 0 | 4 | K | 2 | ROZPOCET | 1480.5 | 0 | 0 | 0 | 0 | 1 | 1480.5 | 4 | 639835179
76 | K | 452353101 | Bednění podkladních bloků otevřený výkop | m2 | 4.2 | 476 | 1999.2 |  |  | základní | 0.825 | 3.465 | 0.00639 | 0.026838 | 0 | 0 | 4 | K | 2 | ROZPOCET | 1999.2 | 0 | 0 | 0 | 0 | 1 | 1999.2 | 4 | 380952828
| D | 5 | Komunikace pozemní |  |  |  | 804038.61 |  |  |  |  | 192.3147 |  | 413.1102 |  | 0 | 1 | D | 1 | ROZPOCET | [6 empty] | 804038.61
77 | K | 564811111 | Podklad ze štěrkodrtě ŠD tl 50 mm | m2 | 316.198 | 56.5 | 17865.19 |  |  | základní | 0.021 | 6.6402 | 0.115 | 36.3628 | 0 | 0 | 4 | K | 2 | ROZPOCET | 17865.19 | 0 | 0 | 0 | 0 | 1 | 17865.19 | 4 | 746277716
78 | K | 564831111 | Podklad ze štěrkodrtě ŠD tl 100 mm | m2 | 13.35 | 112 | 1495.2 |  |  | základní | 0.023 | 0.30705 | 0.23 | 3.0705 | 0 | 0 | 4 | K | 2 | ROZPOCET | 1495.2 | 0 | 0 | 0 | 0 | 1 | 1495.2 | 4 | -716276480
79 | K | 564851111 | Podklad ze štěrkodrtě ŠD tl 150 mm | m2 | 191.394 | 162 | 31005.83 |  |  | základní | 0.026 | 4.9762 | 0.345 | 66.0309 | 0 | 0 | 4 | K | 2 | ROZPOCET | 31005.83 | 0 | 0 | 0 | 0 | 1 | 31005.83 | 4 | 1526127787
80 | K | 564861111 | Podklad ze štěrkodrtě ŠD tl 200 mm | m2 | 191.394 | 211 | 40384.13 |  |  | základní | 0.029 | 5.5504 | 0.46 | 88.0412 | 0 | 0 | 4 | K | 2 | ROZPOCET | 40384.13 | 0 | 0 | 0 | 0 | 1 | 40384.13 | 4 | -1869898600
81 | K | 564911411 | Podklad z asfaltového recyklátu tl 50 mm | m2 | 316.198 | 41 | 12964.12 |  |  | základní | 0.021 | 6.6402 | 0.108 | 34.1494 | 0 | 0 | 4 | K | 2 | ROZPOCET | 12964.12 | 0 | 0 | 0 | 0 | 1 | 12964.12 | 4 | 726472683
82 | K | 564931412 | Podklad z asfaltového recyklátu tl 100 mm | m2 | 13.35 | 67.6 | 902.46 |  |  | základní | 0.024 | 0.3204 | 0.216 | 2.8836 | 0 | 0 | 4 | K | 2 | ROZPOCET | 902.46 | 0 | 0 | 0 | 0 | 1 | 902.46 | 4 | 113548784
83 | K | 567144113 | Podklad ze směsi stmelené cementem SC C 20/25 (PB III) tl 250 mm | m2 | 316.198 | 741 | 234302.72 |  |  | základní | 0.194 | 61.3424 | 0.57479 | 181.7474 | 0 | 0 | 4 | K | 2 | ROZPOCET | 234302.72 | 0 | 0 | 0 | 0 | 1 | 234302.72 | 4 | 438901041
84 | K | 573191111 | Postřik infiltrační kationaktivní emulzí v množství 1 kg/m2 | m2 | 507.592 | 18.8 | 9542.73 |  |  | základní | 0.008 | 4.0607 | 0.00034 | 0.17258 | 0 | 0 | 4 | K | 2 | ROZPOCET | 9542.73 | 0 | 0 | 0 | 0 | 1 | 9542.73 | 4 | 379218061
85 | K | 573231111 | Postřik živičný spojovací ze silniční emulze v množství 0,70 kg/m2 | m2 | 917.976 | 15.3 | 14045.03 |  |  | základní | 0.002 | 1.836 | 0.00071 | 0.65176 | 0 | 0 | 4 | K | 2 | ROZPOCET | 14045.03 | 0 | 0 | 0 | 0 | 1 | 14045.03 | 4 | -269187542
86 | K | 577145112 | Asfaltový beton vrstva ložní ACL 16 (ABH) tl 50 mm š do 3 m z nemodifikovaného asfaltu | m2 | 191.394 | 296 | 56652.62 |  |  | základní | 0.068 | 13.0148 | 0 | 0 | 0 | 0 | 4 | K | 2 | ROZPOCET | 56652.62 | 0 | 0 | 0 | 0 | 1 | 56652.62 | 4 | 1556887034
87 | K | 577146111 | Asfaltový beton vrstva ložní ACL 22 (ABVH) tl 50 mm š do 3 m z nemodifikovaného asfaltu | m2 | 316.198 | 294 | 92962.21 |  |  | základní | 0.071 | 22.4501 | 0 | 0 | 0 | 0 | 4 | K | 2 | ROZPOCET | 92962.21 | 0 | 0 | 0 | 0 | 1 | 92962.21 | 4 | -239737370
88 | K | 577144211 | Asfaltový beton vrstva obrusná ACO 11 (ABS) tř. II tl 50 mm š do 3 m z nemodifikovaného asfaltu | m2 | 917.976 | 318 | 291916.37 |  |  | základní | 0.071 | 65.1763 | 0 | 0 | 0 | 0 | 4 | K | 2 | ROZPOCET | 291916.37 | 0 | 0 | 0 | 0 | 1 | 291916.37 | 4 | -55020188
| D | 8 | Trubní vedení |  |  |  | 2124192.09 |  |  |  |  | 954.4644 |  | 24.5814 |  | 0 | 1 | D | 1 | ROZPOCET | [6 empty] | 2124192.09
89 | K | 857242122 | Montáž litinových tvarovek jednoosých přírubových otevřený výkop DN 80 | kus | 9 | 712 | 6408 |  |  | základní | 0.759 | 6.831 | 0.00167 | 0.01503 | 0 | 0 | 4 | K | 2 | ROZPOCET | 6408 | 0 | 0 | 0 | 0 | 1 | 6408 | 4 | 18673926
90 | M | 504905000016 | KOLENO PATNÍ PŘÍRUBOVÉ 50 | kus | 7 | 2011 | 14077 |  |  | základní | 0 | 0 | 0.011 | 0.077 | 0 | 0 | 8 | M | 2 | ROZPOCET | 14077 | 0 | 0 | 0 | 0 | 1 | 14077 | 4 | 818245663
91 | M | 55253241 | trouba přírubová litinová vodovodní PN10/16 DN 80 dl 500mm - sek (bez 1 příruby) | kus | 1 | 3670 | 3670 |  |  | základní | 0 | 0 | 0.0142 | 0.0142 | 0 | 0 | 8 | M | 2 | ROZPOCET | 3670 | 0 | 0 | 0 | 0 | 1 | 3670 | 4 | -2001822416
92 | M | 55253247 | trouba přírubová litinová vodovodní PN10/16 DN 80 dl 1000mm - sek (bez 1 příruby) | kus | 1 | 6870 | 6870 |  |  | základní | 0 | 0 | 0.0178 | 0.0178 | 0 | 0 | 8 | M | 2 | ROZPOCET | 6870 | 0 | 0 | 0 | 0 | 1 | 6870 | 4 | -107003954
93 | K | 857244122 | Montáž litinových tvarovek odbočných přírubových otevřený výkop DN 80 | kus | 2 | 973 | 1946 |  |  | základní | 1.094 | 2.188 | 0.00171 | 0.00342 | 0 | 0 | 4 | K | 2 | ROZPOCET | 1946 | 0 | 0 | 0 | 0 | 1 | 1946 | 4 | -599675302
94 | M | 55253508 | tvarovka přírubová litinová s přírubovou odbočkou, T-kus DN 80/50 | kus | 2 | 4010 | 8020 |  |  | základní | 0 | 0 | 0.014 | 0.028 | 0 | 0 | 8 | M | 2 | ROZPOCET | 8020 | 0 | 0 | 0 | 0 | 1 | 8020 | 4 | -1535833736
95 | K | 857262122 | Montáž litinových tvarovek jednoosých přírubových otevřený výkop DN 100 | kus | 3 | 770 | 2310 |  |  | základní | 0.856 | 2.568 | 0.00167 | 0.00501 | 0 | 0 | 4 | K | 2 | ROZPOCET | 2310 | 0 | 0 | 0 | 0 | 1 | 2310 | 4 | 428460192
96 | M | 55253611 | přechod přírubový, FFR-kus litinový dl 200mm DN 100/50 | kus | 1 | 3220 | 3220 |  |  | základní | 0 | 0 | 0.0081 | 0.0081 | 0 | 0 | 8 | M | 2 | ROZPOCET | 3220 | 0 | 0 | 0 | 0 | 1 | 3220 | 4 | 2057351557
97 | M | 55253257 | trouba přírubová litinová vodovodní PN10/16 DN 100 dl 500mm - sek (bez 1 příruby) | kus | 1 | 4050 | 4050 |  |  | základní | 0 | 0 | 0.0165 | 0.0165 | 0 | 0 | 8 | M | 2 | ROZPOCET | 4050 | 0 | 0 | 0 | 0 | 1 | 4050 | 4 | 574298948
98 | M | 55253263 | trouba přírubová litinová vodovodní PN10/16 DN 100 dl 1000mm - sek (bez 1 příruby) | kus | 1 | 7970 | 7970 |  |  | základní | 0 | 0 | 0.0268 | 0.0268 | 0 | 0 | 8 | M | 2 | ROZPOCET | 7970 | 0 | 0 | 0 | 0 | 1 | 7970 | 4 | 695936551
99 | K | 857312122 | Montáž litinových tvarovek jednoosých přírubových otevřený výkop DN 150 | kus | 1 | 958 | 958 |  |  | základní | 1.007 | 1.007 | 0.00296 | 0.00296 | 0 | 0 | 4 | K | 2 | ROZPOCET | 958 | 0 | 0 | 0 | 0 | 1 | 958 | 4 | 628696370
100 | M | 55253491 | tvarovka přírubová litinová s hladkým koncem, F-kus DN 125 | kus | 1 | 4530 | 4530 |  |  | základní | 0 | 0 | 0.0124 | 0.0124 | 0 | 0 | 8 | M | 2 | ROZPOCET | 4530 | 0 | 0 | 0 | 0 | 1 | 4530 | 4 | -1010620265
101 | K | 857264122 | Montáž litinových tvarovek odbočných přírubových otevřený výkop DN 100 | kus | 6 | 1060 | 6360 |  |  | základní | 1.24 | 7.44 | 0.00171 | 0.01026 | 0 | 0 | 4 | K | 2 | ROZPOCET | 6360 | 0 | 0 | 0 | 0 | 1 | 6360 | 4 | -1491468556
102 | M | 55253513 | tvarovka přírubová litinová s přírubovou odbočkou, T-kus DN 100/50 | kus | 6 | 4930 | 29580 |  |  | základní | 0 | 0 | 0.0165 | 0.099 | 0 | 0 | 8 | M | 2 | ROZPOCET | 29580 | 0 | 0 | 0 | 0 | 1 | 29580 | 4 | -588513818
103 | K | 857314122 | Montáž litinových tvarovek odbočných přírubových otevřený výkop DN 150 | kus | 1 | 1340 | 1340 |  |  | základní | 1.391 | 1.391 | 0.0038 | 0.0038 | 0 | 0 | 4 | K | 2 | ROZPOCET | 1340 | 0 | 0 | 0 | 0 | 1 | 1340 | 4 | 1666695076
104 | M | 55253522 | tvarovka přírubová litinová s přírubovou odbočkou, T-kus DN 125/100 | kus | 1 | 7680 | 7680 |  |  | základní | 0 | 0 | 0.0251 | 0.0251 | 0 | 0 | 8 | M | 2 | ROZPOCET | 7680 | 0 | 0 | 0 | 0 | 1 | 7680 | 4 | 774316537
105 | K | 857251151 | Montáž litinových tvarovek jednoosých hrdlo/příruba otevřený výkop s těsnícím spojem DN/OD 90 | kus | 5 | 261 | 1305 |  |  | základní | 0.583 | 2.915 | 0.0001 | 0.0005 | 0 | 0 | 4 | K | 2 | ROZPOCET | 1305 | 0 | 0 | 0 | 0 | 1 | 1305 | 4 | 196434773
106 | M | 40008009016 | PŘÍRUBA S2000 80/90 | kus | 2 | 2335 | 4670 |  |  | základní | 0 | 0 | 0.00504 | 0.01008 | 0 | 0 | 8 | M | 2 | ROZPOCET | 4670 | 0 | 0 | 0 | 0 | 1 | 4670 | 4 | 1589301483
107 | M | 799408000016 | SPOJKA HRDLO-PŘÍRUBA 80 (85-105) | kus | 3 | 4701 | 14103 |  |  | základní | 0 | 0 | 0.00704 | 0.02112 | 0 | 0 | 8 | M | 2 | ROZPOCET | 14103 | 0 | 0 | 0 | 0 | 1 | 14103 | 4 | -151806395
108 | K | 857261151 | Montáž litinových tvarovek jednoosých hrdlo/příruba otevřený výkop s těsnícím spojem DN/OD 110 | kus | 12 | 277 | 3324 |  |  | základní | 0.625 | 7.5 | 0.0001 | 0.0012 | 0 | 0 | 4 | K | 2 | ROZPOCET | 3324 | 0 | 0 | 0 | 0 | 1 | 3324 | 4 | 1995101401
109 | M | 40010011016 | PŘÍRUBA S2000 100/110 | kus | 10 | 2611 | 26110 |  |  | základní | 0 | 0 | 0.00603 | 0.0603 | 0 | 0 | 8 | M | 2 | ROZPOCET | 26110 | 0 | 0 | 0 | 0 | 1 | 26110 | 4 | -468461119
110 | M | 799410000016 | SPOJKA HRDLO-S PŘÍRUBA 100 (104-132) | kus | 2 | 5581 | 11162 |  |  | základní | 0 | 0 | 0.0108 | 0.0216 | 0 | 0 | 8 | M | 2 | ROZPOCET | 11162 | 0 | 0 | 0 | 0 | 1 | 11162 | 4 | 303434435
111 | K | 857271151 | Montáž litinových tvarovek jednoosých hrdlo/příruba otevřený výkop s těsnícím spojem DN/OD 125 | kus | 3 | 290 | 870 |  |  | základní | 0.658 | 1.974 | 0.0001 | 0.0003 | 0 | 0 | 4 | K | 2 | ROZPOCET | 870 | 0 | 0 | 0 | 0 | 1 | 870 | 4 | 1722902095
112 | M | 40012512516 | PŘÍRUBA S2000 125/125 | kus | 2 | 3195 | 6390 |  |  | základní | 0 | 0 | 0.00603 | 0.01206 | 0 | 0 | 8 | M | 2 | ROZPOCET | 6390 | 0 | 0 | 0 | 0 | 1 | 6390 | 4 | 165339227
113 | M | 799412500016 | SPOJKA HRDLO- PŘÍRUBA 125 (131-160) | kus | 1 | 8444 | 8444 |  |  | základní | 0 | 0 | 0.01328 | 0.01328 | 0 | 0 | 8 | M | 2 | ROZPOCET | 8444 | 0 | 0 | 0 | 0 | 1 | 8444 | 4 | -373035132
114 | K | 871254202 | Montáž kanalizačního potrubí z PE SDR11 otevřený výkop sklon do 20 % svařovaných na tupo D 90x8,2 mm | m | 584.17 | 126 | 73605.42 |  |  | základní | 0.313 | 182.8452 | 0 | 0 | 0 | 0 | 4 | K | 2 | ROZPOCET | 73605.42 | 0 | 0 | 0 | 0 | 1 | 73605.42 | 4 | 911364016
115 | K | 871264201 | Montáž kanalizačního potrubí z PE SDR11 otevřený výkop sklon do 20 % svařovaných na tupo D 110x10 mm | m | 415.28 | 133 | 55232.24 |  |  | základní | 0.33 | 137.0424 | 0 | 0 | 0 | 0 | 4 | K | 2 | ROZPOCET | 55232.24 | 0 | 0 | 0 | 0 | 1 | 55232.24 | 4 | 2131973372
116 | K | 871274201 | Montáž kanalizačního potrubí z PE SDR11 otevřený výkop sklon do 20 % svařovaných na tupo D 125x11,4 mm | m | 27.05 | 143 | 3868.15 |  |  | základní | 0.346 | 9.3593 | 0 | 0 | 0 | 0 | 4 | K | 2 | ROZPOCET | 3868.15 | 0 | 0 | 0 | 0 | 1 | 3868.15 | 4 | -39561888
117 | K | 871354301 | Montáž kanalizačního potrubí z PE SDR17 otevřený výkop sklon do 20 % svařovaných na tupo D 200x11,9 mm | m | 9 | 117 | 1053 |  |  | základní | 0.283 | 2.547 | 0 | 0 | 0 | 0 | 4 | K | 2 | ROZPOCET | 1053 | 0 | 0 | 0 | 0 | 1 | 1053 | 4 | 1130425468
118 | M | 28613686 | potrubí kanalizační PE100 RC se signalizační vrstvou SDR11 90x8,2mm | m | 613.842 | 226 | 138728.29 |  |  | základní | 0 | 0 | 0.00212 | 1.3013 | 0 | 0 | 8 | M | 2 | ROZPOCET | 138728.29 | 0 | 0 | 0 | 0 | 1 | 138728.29 | 4 | 1146421822
119 | M | 28613687 | potrubí kanalizační PE100 RC se signalizační vrstvou SDR11 110x10mm | m | 455.285 | 367 | 167089.6 |  |  | základní | 0 | 0 | 0.00318 | 1.4478 | 0 | 0 | 8 | M | 2 | ROZPOCET | 167089.6 | 0 | 0 | 0 | 0 | 1 | 167089.6 | 4 | -385932221
120 | M | 28613688 | potrubí kanalizační PE100 RC se signalizační vrstvou SDR11 125x11,4mm | m | 27.726 | 478 | 13253.03 |  |  | základní | 0 | 0 | 0.00397 | 0.11007 | 0 | 0 | 8 | M | 2 | ROZPOCET | 13253.03 | 0 | 0 | 0 | 0 | 1 | 13253.03 | 4 | 1423233650
121 | M | 28613736 | potrubí kanalizační PE100 RC SDR11 s dodatečným opláštěním, 110x10mm | m | 883.093 | 520 | 459208.36 |  |  | základní | 0 | 0 | 0.0038 | 3.3558 | 0 | 0 | 8 | M | 2 | ROZPOCET | 459208.36 | 0 | 0 | 0 | 0 | 1 | 459208.36 | 4 | 1122970566
122 | M | 28613737 | potrubí kanalizační PE100 RC SDR11 s dodatečným opláštěním, 125x11,4mm | m | 163.391 | 681 | 111269.27 |  |  | základní | 0 | 0 | 0.0049 | 0.80062 | 0 | 0 | 8 | M | 2 | ROZPOCET | 111269.27 | 0 | 0 | 0 | 0 | 1 | 111269.27 | 4 | 1483290094
123 | K | 877241101 | Montáž elektrospojek na vodovodním potrubí z PE trub d 90 | kus | 28 | 272 | 7616 |  |  | základní | 0.625 | 17.5 | 0 | 0 | 0 | 0 | 4 | K | 2 | ROZPOCET | 7616 | 0 | 0 | 0 | 0 | 1 | 7616 | 4 | 2143303629
124 | M | 28615974 | elektrospojka SDR11 PE 100 PN16 D 90mm | kus | 28 | 282 | 7896 |  |  | základní | 0 | 0 | 0.00039 | 0.01092 | 0 | 0 | 8 | M | 2 | ROZPOCET | 7896 | 0 | 0 | 0 | 0 | 1 | 7896 | 4 | -1298134073
125 | K | 877261101 | Montáž elektrospojek na vodovodním potrubí z PE trub d 110 | kus | 46 | 299 | 13754 |  |  | základní | 0.675 | 31.05 | 0 | 0 | 0 | 0 | 4 | K | 2 | ROZPOCET | 13754 | 0 | 0 | 0 | 0 | 1 | 13754 | 4 | -201877588
126 | M | 28615975 | elektrospojka SDR11 PE 100 PN16 D 110mm | kus | 43 | 389 | 16727 |  |  | základní | 0 | 0 | 0.00072 | 0.03096 | 0 | 0 | 8 | M | 2 | ROZPOCET | 16727 | 0 | 0 | 0 | 0 | 1 | 16727 | 4 | -1005837424
127 | M | NCL.615693 | MR d110/90, PE100, SDR11, redukovaná spojka, elektro | kus | 3 | 822 | 2466 |  |  | základní | 0 | 0 | 0.0009 | 0.0027 | 0 | 0 | 8 | M | 2 | ROZPOCET | 2466 | 0 | 0 | 0 | 0 | 1 | 2466 | 4 | -849106711
128 | K | 877271101 | Montáž elektrospojek na vodovodním potrubí z PE trub d 125 | kus | 8 | 343 | 2744 |  |  | základní | 0.789 | 6.312 | 0 | 0 | 0 | 0 | 4 | K | 2 | ROZPOCET | 2744 | 0 | 0 | 0 | 0 | 1 | 2744 | 4 | -281105435
129 | M | 28615976 | elektrospojka SDR11 PE 100 PN16 D 125mm | kus | 6 | 402 | 2412 |  |  | základní | 0 | 0 | 0.00073 | 0.00438 | 0 | 0 | 8 | M | 2 | ROZPOCET | 2412 | 0 | 0 | 0 | 0 | 1 | 2412 | 4 | 1863070975
130 | M | NCL.615694 | MR d125/90, PE100, SDR11, redukovaná spojka, elektro | kus | 1 | 1213 | 1213 |  |  | základní | 0 | 0 | 0.00098 | 0.00098 | 0 | 0 | 8 | M | 2 | ROZPOCET | 1213 | 0 | 0 | 0 | 0 | 1 | 1213 | 4 | 907960338
131 | M | NCL.616510 | MR d125/110, PE100, SDR11, redukovaná spojka, elektro | kus | 1 | 1568 | 1568 |  |  | základní | 0 | 0 | 0.0013 | 0.0013 | 0 | 0 | 8 | M | 2 | ROZPOCET | 1568 | 0 | 0 | 0 | 0 | 1 | 1568 | 4 | 587099991
132 | K | 877241110 | Montáž elektrokolen 45° na vodovodním potrubí z PE trub d 90 | kus | 10 | 258 | 2580 |  |  | základní | 0.579 | 5.79 | 0 | 0 | 0 | 0 | 4 | K | 2 | ROZPOCET | 2580 | 0 | 0 | 0 | 0 | 1 | 2580 | 4 | -200468813
133 | M | 286149481 | elektrokoleno 30° PE 100 PN16 D 90mm | kus | 6 | 853 | 5118 |  |  | základní | 0 | 0 | 0.00072 | 0.00432 | 0 | 0 | 8 | M | 2 | ROZPOCET | 5118 | 0 | 0 | 0 | 0 | 1 | 5118 | 4 | 807357875
134 | M | 28614948 | elektrokoleno 45° PE 100 PN16 D 90mm | kus | 4 | 853 | 3412 |  |  | základní | 0 | 0 | 0.00072 | 0.00288 | 0 | 0 | 8 | M | 2 | ROZPOCET | 3412 | 0 | 0 | 0 | 0 | 1 | 3412 | 4 | 188060024
135 | K | 877261110 | Montáž elektrokolen 45° na vodovodním potrubí z PE trub d 110 | kus | 16 | 283 | 4528 |  |  | základní | 0.619 | 9.904 | 0 | 0 | 0 | 0 | 4 | K | 2 | ROZPOCET | 4528 | 0 | 0 | 0 | 0 | 1 | 4528 | 4 | 1441872388
136 | M | 286149491 | elektrokoleno 11° PE 100 PN16 D 110mm | kus | 1 | 1595 | 1595 |  |  | základní | 0 | 0 | 0.00121 | 0.00121 | 0 | 0 | 8 | M | 2 | ROZPOCET | 1595 | 0 | 0 | 0 | 0 | 1 | 1595 | 4 | 2118140703
137 | M | 286149492 | elektrokoleno 30° PE 100 PN16 D 110mm | kus | 9 | 1572 | 14148 |  |  | základní | 0 | 0 | 0.00121 | 0.01089 | 0 | 0 | 8 | M | 2 | ROZPOCET | 14148 | 0 | 0 | 0 | 0 | 1 | 14148 | 4 | -1900388640
138 | M | 28614949 | elektrokoleno 45° PE 100 PN16 D 110mm | kus | 6 | 1170 | 7020 |  |  | základní | 0 | 0 | 0.00121 | 0.00726 | 0 | 0 | 8 | M | 2 | ROZPOCET | 7020 | 0 | 0 | 0 | 0 | 1 | 7020 | 4 | -214433445
139 | K | 877241113 | Montáž elektro T-kusů na vodovodním potrubí z PE trub d 90 | kus | 1 | 310 | 310 |  |  | základní | 0.716 | 0.716 | 0 | 0 | 0 | 0 | 4 | K | 2 | ROZPOCET | 310 | 0 | 0 | 0 | 0 | 1 | 310 | 4 | 2007481038
140 | M | NCL.390946511 | BT45 d90, PE100, SDR11, PN16, T-kus, na tupo, dlouhý | kus | 1 | 4698 | 4698 |  |  | základní | 0 | 0 | 0.00144 | 0.00144 | 0 | 0 | 8 | M | 2 | ROZPOCET | 4698 | 0 | 0 | 0 | 0 | 1 | 4698 | 4 | -1340401701
141 | K | 877261113 | Montáž elektro T-kusů na vodovodním potrubí z PE trub d 110 | kus | 2 | 339 | 678 |  |  | základní | 0.773 | 1.546 | 0 | 0 | 0 | 0 | 4 | K | 2 | ROZPOCET | 678 | 0 | 0 | 0 | 0 | 1 | 678 | 4 | -1112555320
142 | M | NCL.391146511 | BT45 d110, PE100, SDR11, PN16, T-kus, na tupo, dlouhý | kus | 2 | 6671 | 13342 |  |  | základní | 0 | 0 | 0.00224 | 0.00448 | 0 | 0 | 8 | M | 2 | ROZPOCET | 13342 | 0 | 0 | 0 | 0 | 1 | 13342 | 4 | -466450783
143 | K | 877271113 | Montáž elektro T-kusů na vodovodním potrubí z PE trub d 125 | kus | 1 | 346 | 346 |  |  | základní | 0.792 | 0.792 | 0 | 0 | 0 | 0 | 4 | K | 2 | ROZPOCET | 346 | 0 | 0 | 0 | 0 | 1 | 346 | 4 | 233886970
144 | M | NCL.391246511 | BT45 d125, PE100, SDR11, PN16, T-kus, na tupo, dlouhý | kus | 1 | 9622 | 9622 |  |  | základní | 0 | 0 | 0.0032 | 0.0032 | 0 | 0 | 8 | M | 2 | ROZPOCET | 9622 | 0 | 0 | 0 | 0 | 1 | 9622 | 4 | 926372611
145 | K | 891212122 | Montáž kanalizačních šoupátek otevřený výkop DN 50 | kus | 9 | 727 | 6543 |  |  | základní | 1.278 | 11.502 | 0.00072 | 0.00648 | 0 | 0 | 4 | K | 2 | ROZPOCET | 6543 | 0 | 0 | 0 | 0 | 1 | 6543 | 4 | 584705787
146 | M | 42221451 | šoupátko odpadní voda litina GGG 50 krátká stavební dl PN10/16 DN 50x150mm | kus | 7 | 4660 | 32620 |  |  | základní | 0 | 0 | 0.012 | 0.084 | 0 | 0 | 8 | M | 2 | ROZPOCET | 32620 | 0 | 0 | 0 | 0 | 1 | 32620 | 4 | 1643686164
147 | M | 950205010003 | SOUPRAVA ZEMNÍ TELESKOPICKÁ E2-1,3 -1,8 50-100 (1,3-1,8m) | kus | 7 | 1704 | 11928 |  |  | základní | 0 | 0 | 0.0073 | 0.0511 | 0 | 0 | 8 | M | 2 | ROZPOCET | 11928 | 0 | 0 | 0 | 0 | 1 | 11928 | 4 | 404407505
148 | M | IVR.B100050 | Kulový uzávěr mezipřírubový DN 50 | kus | 2 | 4098 | 8196 |  |  | základní | 0 | 0 | 0 | 0 | 0 | 0 | 8 | M | 2 | ROZPOCET | 8196 | 0 | 0 | 0 | 0 | 1 | 8196 | 4 | 176035471
149 | K | 891213321 | Montáž ventilů odvzdušňovacích přírubových DN 50 | kus | 2 | 359 | 718 |  |  | základní | 0.63 | 1.26 | 0.0007 | 0.0014 | 0 | 0 | 4 | K | 2 | ROZPOCET | 718 | 0 | 0 | 0 | 0 | 1 | 718 | 4 | -684531959
150 | M | 986405000016 | VENTIL ODVZDUŠŇOVACÍ NEREZ PRO ODPAD VODU 50 | kus | 2 | 73713 | 147426 |  |  | základní | 0 | 0 | 0.0165 | 0.033 | 0 | 0 | 8 | M | 2 | ROZPOCET | 147426 | 0 | 0 | 0 | 0 | 1 | 147426 | 4 | -1727960451
151 | K | 891247111 | Montáž hydrantů podzemních DN 80 | kus | 7 | 304 | 2128 |  |  | základní | 0.708 | 4.956 | 0.00036 | 0.00252 | 0 | 0 | 4 | K | 2 | ROZPOCET | 2128 | 0 | 0 | 0 | 0 | 1 | 2128 | 4 | 1192719315
152 | M | D81005015016 | SOUPRAVA PROPLACHOVACÍ NA ODPADNÍ VODU 50/1,5 m | kus | 7 | 20072 | 140504 |  |  | základní | 0 | 0 | 0.019 | 0.133 | 0 | 0 | 8 | M | 2 | ROZPOCET | 140504 | 0 | 0 | 0 | 0 | 1 | 140504 | 4 | -1133877646
153 | K | 894411111 | Zřízení šachet kanalizačních z betonových dílců na potrubí DN do 200 dno beton tř. C 25/30 | kus | 2 | 10300 | 20600 |  |  | základní | 19.105 | 38.21 | 1.9273 | 3.8545 | 0 | 0 | 4 | K | 2 | ROZPOCET | 20600 | 0 | 0 | 0 | 0 | 1 | 20600 | 4 | 159911109
154 | M | 59224076 | dno betonové šachtové kulaté DN 1000x500, 100x65x15cm s vypl. kynetou | kus | 2 | 7710 | 15420 |  |  | základní | 0 | 0 | 1.408 | 2.816 | 0 | 0 | 8 | M | 2 | ROZPOCET | 15420 | 0 | 0 | 0 | 0 | 1 | 15420 | 4 | 547095742
155 | M | 59224160 | skruž kanalizační s ocelovými stupadly s PE povlakem 100x25x12cm | kus | 2 | 1320 | 2640 |  |  | základní | 0 | 0 | 0.254 | 0.508 | 0 | 0 | 8 | M | 2 | ROZPOCET | 2640 | 0 | 0 | 0 | 0 | 1 | 2640 | 4 | -1985771877
156 | M | 592241622 | skruž kanalizační s ocelovými stupadly 100x100x12cm s otvory DN 180, 200 mm | kus | 2 | 3410 | 6820 |  |  | základní | 0 | 0 | 1.013 | 2.026 | 0 | 0 | 8 | M | 2 | ROZPOCET | 6820 | 0 | 0 | 0 | 0 | 1 | 6820 | 4 | 1061772762
157 | M | 59224315 | deska betonová zákrytová pro kruhové šachty 100/62,5x16,5cm | kus | 2 | 4410 | 8820 |  |  | základní | 0 | 0 | 0.449 | 0.898 | 0 | 0 | 8 | M | 2 | ROZPOCET | 8820 | 0 | 0 | 0 | 0 | 1 | 8820 | 4 | -1494636667
158 | M | 59224348 | těsnění elastomerové pro spojení šachetních dílů DN 1000 | kus | 6 | 193 | 1158 |  |  | základní | 0 | 0 | 0.002 | 0.012 | 0 | 0 | 8 | M | 2 | ROZPOCET | 1158 | 0 | 0 | 0 | 0 | 1 | 1158 | 4 | 256281449
159 | K | 899104112 | Osazení poklopů litinových nebo ocelových včetně rámů pro třídu zatížení D400, E600 | kus | 2 | 1080 | 2160 |  |  | základní | 1.694 | 3.388 | 0.21734 | 0.43468 | 0 | 0 | 4 | K | 2 | ROZPOCET | 2160 | 0 | 0 | 0 | 0 | 1 | 2160 | 4 | 808867031
160 | M | 28661936 | poklop šachtový litinový DN 600 pro třídu zatížení D400 s ventilací | kus | 1 | 4800 | 4800 |  |  | základní | 0 | 0 | 0.196 | 0.196 | 0 | 0 | 8 | M | 2 | ROZPOCET | 4800 | 0 | 0 | 0 | 0 | 1 | 4800 | 4 | -1940073211
161 | M | 55241031 | poklop šachtový třída D400, kruhový s ventilací samonivelační | kus | 1 | 6390 | 6390 |  |  | základní | 0 | 0 | 0.081 | 0.081 | 0 | 0 | 8 | M | 2 | ROZPOCET | 6390 | 0 | 0 | 0 | 0 | 1 | 6390 | 4 | -1204411822
162 | K | 892241111 | Tlaková zkouška vodou potrubí do 80 | m | 598.87 | 17.7 | 10600 |  |  | základní | 0.044 | 26.3503 | 0 | 0 | 0 | 0 | 4 | K | 2 | ROZPOCET | 10600 | 0 | 0 | 0 | 0 | 1 | 10600 | 4 | 712545280
163 | K | 892271111 | Tlaková zkouška vodou potrubí DN 100 nebo 125 | m | 1461.39 | 17.9 | 26158.88 |  |  | základní | 0.044 | 64.3012 | 0 | 0 | 0 | 0 | 4 | K | 2 | ROZPOCET | 26158.88 | 0 | 0 | 0 | 0 | 1 | 26158.88 | 4 | 1205526592
164 | K | 89227312R | Proplach kanalizačního potrubí DN od 80 do 125 | m | 2060.26 | 34 | 70048.84 |  |  | základní | 0.079 | 162.7605 | 0 | 0 | 0 | 0 | 4 | K | 2 | ROZPOCET | 70048.84 | 0 | 0 | 0 | 0 | 1 | 70048.84 | 4 | -1639949681
165 | K | 892372111 | Zabezpečení konců potrubí DN do 300 při tlakových zkouškách vodou | kus | 4 | 6650 | 26600 |  |  | základní | 10.3 | 41.2 | 0.45937 | 1.8375 | 0 | 0 | 4 | K | 2 | ROZPOCET | 26600 | 0 | 0 | 0 | 0 | 1 | 26600 | 4 | -1086983376
166 | K | 899401112 | Osazení poklopů litinových šoupátkových | kus | 7 | 451 | 3157 |  |  | základní | 0.863 | 6.041 | 0.12303 | 0.86121 | 0 | 0 | 4 | K | 2 | ROZPOCET | 3157 | 0 | 0 | 0 | 0 | 1 | 3157 | 4 | -174209211
167 | M | 42291352 | poklop litinový šoupátkový pro zemní soupravy osazení do terénu a do vozovky | kus | 7 | 790 | 5530 |  |  | základní | 0 | 0 | 0.0133 | 0.0931 | 0 | 0 | 8 | M | 2 | ROZPOCET | 5530 | 0 | 0 | 0 | 0 | 1 | 5530 | 4 | 1363949938
168 | M | 56230636 | deska podkladová uličního poklopu plastového ventilkového a šoupatového | kus | 7 | 232 | 1624 |  |  | základní | 0 | 0 | 0.0009 | 0.0063 | 0 | 0 | 8 | M | 2 | ROZPOCET | 1624 | 0 | 0 | 0 | 0 | 1 | 1624 | 4 | -1700531235
169 | K | 899401113 | Osazení poklopů litinových hydrantových | kus | 7 | 864 | 6048 |  |  | základní | 1.182 | 8.274 | 0.32906 | 2.3034 | 0 | 0 | 4 | K | 2 | ROZPOCET | 6048 | 0 | 0 | 0 | 0 | 1 | 6048 | 4 | -255948612
170 | M | 56230638 | deska podkladová uličního poklopu plastového hydrantového | kus | 7 | 331 | 2317 |  |  | základní | 0 | 0 | 0.0019 | 0.0133 | 0 | 0 | 8 | M | 2 | ROZPOCET | 2317 | 0 | 0 | 0 | 0 | 1 | 2317 | 4 | -375980432
171 | M | 42291452 | poklop litinový hydrantový DN 80 | kus | 7 | 1910 | 13370 |  |  | základní | 0 | 0 | 0.0295 | 0.2065 | 0 | 0 | 8 | M | 2 | ROZPOCET | 13370 | 0 | 0 | 0 | 0 | 1 | 13370 | 4 | -2146129190
172 | K | 899712111 | Orientační tabulky na zdivu | kus | 3 | 222 | 666 |  |  | základní | 0.336 | 1.008 | 0.00031 | 0.00093 | 0 | 0 | 4 | K | 2 | ROZPOCET | 666 | 0 | 0 | 0 | 0 | 1 | 666 | 4 | -727760804
173 | K | 899713111 | Orientační tabulky na sloupku betonovém nebo ocelovém | kus | 8 | 257 | 2056 |  |  | základní | 0.403 | 3.224 | 0.00016 | 0.00128 | 0 | 0 | 4 | K | 2 | ROZPOCET | 2056 | 0 | 0 | 0 | 0 | 1 | 2056 | 4 | 1152812177
174 | K | 899721111 | Signalizační vodič DN do 150 mm na potrubí | m | 2088.26 | 43.3 | 90421.66 |  |  | základní | 0.054 | 112.766 | 0.00019 | 0.39677 | 0 | 0 | 4 | K | 2 | ROZPOCET | 90421.66 | 0 | 0 | 0 | 0 | 1 | 90421.66 | 4 | 149434388
175 | K | 899722113 | Krytí potrubí z plastů výstražnou fólií z PVC 34cm | m | 1131.5 | 12.9 | 14596.35 |  |  | základní | 0.025 | 28.2875 | 9e-05 | 0.10184 | 0 | 0 | 4 | K | 2 | ROZPOCET | 14596.35 | 0 | 0 | 0 | 0 | 1 | 14596.35 | 4 | 299215932
176 | K | 899913134 | Uzavírací manžeta chráničky potrubí DN 80 x 200 | kus | 4 | 1060 | 4240 |  |  | základní | 0.083 | 0.332 | 0.00066 | 0.00264 | 0 | 0 | 4 | K | 2 | ROZPOCET | 4240 | 0 | 0 | 0 | 0 | 1 | 4240 | 4 | 428669960
177 | K | 899913142 | Uzavírací manžeta chráničky potrubí DN 100 x 200 | kus | 14 | 1060 | 14840 |  |  | základní | 0.099 | 1.386 | 0.00076 | 0.01064 | 0 | 0 | 4 | K | 2 | ROZPOCET | 14840 | 0 | 0 | 0 | 0 | 1 | 14840 | 4 | 1739564671
178 | K | R-899.007 | Utěsnění přestupů do šachet segmentové DN 180-200 mm (TLT DN 80 a 100 mm) D+M | ks | 4 | 4620 | 18480 |  |  | základní | 0 | 0 | 0 | 0 | 0 | 0 | 4 | K | 2 | ROZPOCET | 18480 | 0 | 0 | 0 | 0 | 1 | 18480 | 4 | 1679469196
179 | K | R-899.013 | Podpěrný blok z trubky PVC DN 200, dl. 600 mm D+M | ks | 2 | 1050 | 2100 |  |  | základní | 0 | 0 | 0 | 0 | 0 | 0 | 4 | K | 2 | ROZPOCET | 2100 | 0 | 0 | 0 | 0 | 1 | 2100 | 4 | 229443109
180 | K | R-899.014 | Podružné práce při křížení s VTL plynovodem | kpl. | 1 | 60000 | 60000 |  |  | základní | 0 | 0 | 0 | 0 | 0 | 0 | 4 | K | 2 | ROZPOCET | 60000 | 0 | 0 | 0 | 0 | 1 | 60000 | 4 | -781174148
| D | 9 | Ostatní konstrukce a práce, bourání |  |  |  | 97962.46 |  |  |  |  | 112.7938 |  | 0 |  | 14.5316 | 1 | D | 1 | ROZPOCET | [6 empty] | 97962.46
181 | K | 91911221R | Řezání spár pro vytvoření komůrky š 10 mm hl 25 mm pro těsnící zálivku v živičném krytu vč. zálivky | m | 422.02 | 115 | 48532.3 |  |  | základní | 0 | 0 | 0 | 0 | 0 | 0 | 4 | K | 2 | ROZPOCET | 48532.3 | 0 | 0 | 0 | 0 | 1 | 48532.3 | 4 | 226623249
182 | K | 919731121 | Zarovnání styčné plochy podkladu nebo krytu živičného tl do 50 mm | m | 904.986 | 30.1 | 27240.08 |  |  | základní | 0.067 | 60.6341 | 0 | 0 | 0 | 0 | 4 | K | 2 | ROZPOCET | 27240.08 | 0 | 0 | 0 | 0 | 1 | 27240.08 | 4 | -1634310680
183 | K | 919735111 | Řezání stávajícího živičného krytu hl do 50 mm | m | 130.154 | 66.6 | 8668.26 |  |  | základní | 0.155 | 20.1739 | 0 | 0 | 0 | 0 | 4 | K | 2 | ROZPOCET | 8668.26 | 0 | 0 | 0 | 0 | 1 | 8668.26 | 4 | -1600678566
184 | K | 919735112 | Řezání stávajícího živičného krytu hl do 100 mm | m | 57.213 | 84 | 4805.89 |  |  | základní | 0.196 | 11.2137 | 0 | 0 | 0 | 0 | 4 | K | 2 | ROZPOCET | 4805.89 | 0 | 0 | 0 | 0 | 1 | 4805.89 | 4 | -1131809721
185 | K | 919735113 | Řezání stávajícího živičného krytu hl do 150 mm | m | 63.341 | 129 | 8170.99 |  |  | základní | 0.305 | 19.319 | 0 | 0 | 0 | 0 | 4 | K | 2 | ROZPOCET | 8170.99 | 0 | 0 | 0 | 0 | 1 | 8170.99 | 4 | 1768738202
186 | K | 938909311 | Čištění vozovek metením strojně podkladu nebo krytu betonového nebo živičného | m2 | 726.582 | 0.75 | 544.94 |  |  | základní | 0.002 | 1.4532 | 0 | 0 | 0.02 | 14.5316 | 4 | K | 2 | ROZPOCET | 544.94 | 0 | 0 | 0 | 0 | 1 | 544.94 | 4 | 185699461
| D | 997 | Přesun sutě |  |  |  | 158356.64 |  |  |  |  | 62.504 |  | 0 |  | 0 | 1 | D | 1 | ROZPOCET | [6 empty] | 158356.64
187 | K | 997221551 | Vodorovná doprava suti ze sypkých materiálů do 1 km | t | 603.582 | 42.7 | 25772.95 |  |  | základní | 0.03 | 18.1075 | 0 | 0 | 0 | 0 | 4 | K | 2 | ROZPOCET | 25772.95 | 0 | 0 | 0 | 0 | 1 | 25772.95 | 4 | -1113063578
188 | K | 997221559 | Příplatek ZKD 1 km u vodorovné dopravy suti ze sypkých materiálů | t | 4592.486 | 9.63 | 44225.64 |  |  | základní | 0.002 | 9.185 | 0 | 0 | 0 | 0 | 4 | K | 2 | ROZPOCET | 44225.64 | 0 | 0 | 0 | 0 | 1 | 44225.64 | 4 | -1975950554
189 | K | 997221561 | Vodorovná doprava suti z kusových materiálů do 1 km | t | 51.356 | 48 | 2465.09 |  |  | základní | 0.032 | 1.6434 | 0 | 0 | 0 | 0 | 4 | K | 2 | ROZPOCET | 2465.09 | 0 | 0 | 0 | 0 | 1 | 2465.09 | 4 | 1097382492
190 | K | 997221569 | Příplatek ZKD 1 km u vodorovné dopravy suti z kusových materiálů | t | 513.56 | 12.3 | 6316.79 |  |  | základní | 0.003 | 1.5407 | 0 | 0 | 0 | 0 | 4 | K | 2 | ROZPOCET | 6316.79 | 0 | 0 | 0 | 0 | 1 | 6316.79 | 4 | -1914690206
191 | K | 997221611 | Nakládání suti na dopravní prostředky pro vodorovnou dopravu | t | 193.47 | 165 | 31922.55 |  |  | základní | 0.159 | 30.7617 | 0 | 0 | 0 | 0 | 4 | K | 2 | ROZPOCET | 31922.55 | 0 | 0 | 0 | 0 | 1 | 31922.55 | 4 | 1286853007
192 | K | 997006551 | Hrubé urovnání suti na skládce bez zhutnění | t | 210.964 | 11.1 | 2341.7 |  |  | základní | 0.006 | 1.2658 | 0 | 0 | 0 | 0 | 4 | K | 2 | ROZPOCET | 2341.7 | 0 | 0 | 0 | 0 | 1 | 2341.7 | 4 | 313444499
193 | K | 997221873 | Poplatek za uložení stavebního odpadu na recyklační skládce (skládkovné) zeminy a kamení zatříděného do Katalogu odpadů pod kódem 17 05 04 | t | 127.844 | 253 | 32344.53 |  |  | základní | 0 | 0 | 0 | 0 | 0 | 0 | 4 | K | 2 | ROZPOCET | 32344.53 | 0 | 0 | 0 | 0 | 1 | 32344.53 | 4 | -247993794
194 | K | 997221875 | Poplatek za uložení stavebního odpadu na recyklační skládce (skládkovné) asfaltového bez obsahu dehtu zatříděného do Katalogu odpadů pod kódem 17 03 02 | t | 25.678 | 505 | 12967.39 |  |  | základní | 0 | 0 | 0 | 0 | 0 | 0 | 4 | K | 2 | ROZPOCET | 12967.39 | 0 | 0 | 0 | 0 | 1 | 12967.39 | 4 | -1057911240
| D | 998 | Přesun hmot |  |  |  | 431159.58 |  |  |  |  | 668.1845 |  | 0 |  | 0 | 1 | D | 1 | ROZPOCET | [6 empty] | 431159.58
195 | K | 998276101 | Přesun hmot pro trubní vedení z trub z plastických hmot otevřený výkop | t | 451.476 | 955 | 431159.58 |  |  | základní | 1.48 | 668.1845 | 0 | 0 | 0 | 0 | 4 | K | 2 | ROZPOCET | 431159.58 | 0 | 0 | 0 | 0 | 1 | 431159.58 | 4 | -842610882
| D | M | Práce a dodávky M |  |  |  | 171240.6 |  |  |  |  | 93.9237 |  | 0.46181 |  | 0 | 3 | D | 0 | ROZPOCET | [6 empty] | 171240.6
| D | 23-M | Montáže potrubí |  |  |  | 171240.6 |  |  |  |  | 93.9237 |  | 0.46181 |  | 0 | 3 | D | 1 | ROZPOCET | [6 empty] | 171240.6
196 | K | 230011101 | Montáž potrubí trouby ocelové hladké tř.11-13 D 219 mm, tl 6,3 mm | m | 43.6 | 451 | 19663.6 |  |  | základní | 0.61 | 26.596 | 0.00015 | 0.00654 | 0 | 0 | 64 | K | 2 | ROZPOCET | 19663.6 | 0 | 0 | 0 | 0 | 1 | 19663.6 | 64 | 521033846
197 | K | 23002087R | Příplatek zhotovení svařované přechody na montáži DN/DN1 200/200 | kus | 9 | 2160 | 19440 |  |  | základní | 2.748 | 24.732 | 0.00228 | 0.02052 | 0 | 0 | 64 | K | 2 | ROZPOCET | 19440 | 0 | 0 | 0 | 0 | 1 | 19440 | 64 | -1548080656
198 | K | 230200117 | Nasunutí potrubní sekce do ocelové chráničky DN 80 | m | 14.7 | 1480 | 21756 |  |  | základní | 0.461 | 6.7767 | 0.00491 | 0.072177 | 0 | 0 | 64 | K | 2 | ROZPOCET | 21756 | 0 | 0 | 0 | 0 | 1 | 21756 | 64 | 738240748
199 | K | 230200118 | Nasunutí potrubní sekce do ocelové chráničky DN 100 | m | 73.1 | 1510 | 110381 |  |  | základní | 0.49 | 35.819 | 0.00496 | 0.36258 | 0 | 0 | 64 | K | 2 | ROZPOCET | 110381 | 0 | 0 | 0 | 0 | 1 | 110381 | 64 | -469723823

## 001.1-2 - Výtlak 2
{0f0849d1-963e-41d5-bf93-36bb6f15383c}
2
| KRYCÍ LIST SOUPISU PRACÍ | [7 empty] | v --- níže se nacházejí doplnkové a pomocné údaje k sestavám --- v | [8 empty] | False
Stavba:
Kanalizace a ČOV pro obec Horní Kruty, místní část Dolní Kruty, Přestavlky a Bohouňovice II
Objekt:
001.1 - SO-01.1 Výtlačné řady kanalizace
Soupis:
001.1-2 - Výtlak 2
| KSO: |  |  |  |  | CC-CZ:
| Místo: |  | Horní Kruty, místní část Dolní Kruty, Přestavlky a |  |  | Datum: | 10. 2. 2021
| Zadavatel: |  |  |  |  | IČ:
|  | Obec Horní Kruty |  |  |  | DIČ:
| Zhotovitel: |  |  |  |  | IČ:
DIČ:
| Projektant: |  |  |  |  | IČ:
|  | Vodohospodářské inženýrské služby a.s. |  |  |  | DIČ:
| Zpracovatel: |  |  |  |  | IČ:
DIČ:
Poznámka:
| Cena bez DPH | [5 empty] | 1556974.47
|  |  | Základ daně |  |  | Sazba daně | Výše daně
| DPH | základní | 1556974.47 |  |  | 21% | 326964.64
|  | snížená | 0 |  |  | 15% | 0
|  | zákl. přenesená | 0 |  |  | 21% | 0
|  | sníž. přenesená | 0 |  |  | 15% | 0
|  | nulová | 0 |  |  | 0% | 0
| Cena s DPH |  |  | v | CZK |  | 1883939.11
| Projektant |  |  | Zpracovatel
| Datum a podpis: |  | Razítko | Datum a podpis: |  |  | Razítko
| Objednavatel |  |  | Zhotovitel
| Datum a podpis: |  | Razítko | Datum a podpis: |  |  | Razítko
REKAPITULACE ČLENĚNÍ SOUPISU PRACÍ
Stavba:
Kanalizace a ČOV pro obec Horní Kruty, místní část Dolní Kruty, Přestavlky a Bohouňovice II
Objekt:
001.1 - SO-01.1 Výtlačné řady kanalizace
Soupis:
001.1-2 - Výtlak 2
Místo: |  |  | Horní Kruty, místní část Dolní Kruty, Přestavlky a |  |  | Datum: | 10. 2. 2021
Zadavatel: |  |  | Obec Horní Kruty |  |  | Projektant: | Vodohospodářské inženýrské služby a.s.
Zhotovitel: | [5 empty] | Zpracovatel:
Kód dílu - Popis | [6 empty] | Cena celkem [CZK]
Náklady ze soupisu prací | [6 empty] | 1556974.47 | [11 empty] | -1
| HSV - Práce a dodávky HSV | [5 empty] | 1556974.47
| 1 - Zemní práce | [5 empty] | 739108.8
| 4 - Vodorovné konstrukce | [5 empty] | 21007.34
| 5 - Komunikace pozemní | [5 empty] | 203143.89
| 8 - Trubní vedení | [5 empty] | 381555.17
| 9 - Ostatní konstrukce a práce, bourání | [5 empty] | 29912.54
| 997 - Přesun sutě | [5 empty] | 42007.84
| 998 - Přesun hmot | [5 empty] | 140238.89
SOUPIS PRACÍ
Stavba:
Kanalizace a ČOV pro obec Horní Kruty, místní část Dolní Kruty, Přestavlky a Bohouňovice II
Objekt:
001.1 - SO-01.1 Výtlačné řady kanalizace
Soupis:
001.1-2 - Výtlak 2
Místo: |  |  | Horní Kruty, místní část Dolní Kruty, Přestavlky a |  |  | Datum: | 10. 2. 2021
Zadavatel: |  |  | Obec Horní Kruty |  |  | Projektant: | Vodohospodářské inženýrské služby a.s.
Zhotovitel: | [5 empty] | Zpracovatel:
PČ | Typ | Kód | Popis | MJ | Množství | J.cena [CZK] | Cena celkem [CZK] | Cenová soustava |  | DPH | J. Nh [h] | Nh celkem [h] | J. hmotnost [t] | Hmotnost celkem [t] | J. suť [t] | Suť Celkem [t]
Náklady soupisu celkem | [6 empty] | 1556974.47 |  |  |  |  | 1564.1866 |  | 146.8467 |  | 102.1504 |  | D | -1 | [7 empty] | 1556974.47
| D | HSV | Práce a dodávky HSV |  |  |  | 1556974.47 |  |  |  |  | 1564.1866 |  | 146.8467 |  | 102.1504 | 1 | D | 0 | ROZPOCET | [6 empty] | 1556974.47
| D | 1 | Zemní práce |  |  |  | 739108.8 |  |  |  |  | 1014.8644 |  | 1.6443 |  | 100.1272 | 1 | D | 1 | ROZPOCET | [6 empty] | 739108.8
1 | K | 113107161 | Odstranění podkladu z kameniva drceného tl 100 mm strojně pl přes 50 do 200 m2 | m2 | 18.96 | 34.6 | 656.02 |  |  | základní | 0.07 | 1.3272 | 0 | 0 | 0.17 | 3.2232 | 4 | K | 2 | ROZPOCET | 656.02 | 0 | 0 | 0 | 0 | 1 | 656.02 | 4 | 2104540263
2 | K | 113107162 | Odstranění podkladu z kameniva drceného tl 200 mm strojně pl přes 50 do 200 m2 | m2 | 160.022 | 50.3 | 8049.11 |  |  | základní | 0.102 | 16.3222 | 0 | 0 | 0.29 | 46.4064 | 4 | K | 2 | ROZPOCET | 8049.11 | 0 | 0 | 0 | 0 | 1 | 8049.11 | 4 | 1695413029
3 | K | 113107163 | Odstranění podkladu z kameniva drceného tl 300 mm strojně pl přes 50 do 200 m2 | m2 | 2.7 | 74.8 | 201.96 |  |  | základní | 0.166 | 0.4482 | 0 | 0 | 0.44 | 1.188 | 4 | K | 2 | ROZPOCET | 201.96 | 0 | 0 | 0 | 0 | 1 | 201.96 | 4 | -955706487
4 | K | 113107181 | Odstranění podkladu živičného tl 50 mm strojně pl přes 50 do 200 m2 | m2 | 10.116 | 41.2 | 416.78 |  |  | základní | 0.08 | 0.80928 | 0 | 0 | 0.098 | 0.99137 | 4 | K | 2 | ROZPOCET | 416.78 | 0 | 0 | 0 | 0 | 1 | 416.78 | 4 | 149772146
5 | K | 113107182 | Odstranění podkladu živičného tl 100 mm strojně pl přes 50 do 200 m2 | m2 | 16.002 | 58.7 | 939.32 |  |  | základní | 0.108 | 1.7282 | 0 | 0 | 0.22 | 3.5204 | 4 | K | 2 | ROZPOCET | 939.32 | 0 | 0 | 0 | 0 | 1 | 939.32 | 4 | -1088251640
6 | K | 113107183 | Odstranění podkladu živičného tl 150 mm strojně pl přes 50 do 200 m2 | m2 | 0.27 | 97.8 | 26.41 |  |  | základní | 0.182 | 0.04914 | 0 | 0 | 0.316 | 0.08532 | 4 | K | 2 | ROZPOCET | 26.41 | 0 | 0 | 0 | 0 | 1 | 26.41 | 4 | 78853206
7 | K | 113154234 | Frézování živičného krytu tl 100 mm pruh š 2 m pl do 1000 m2 bez překážek v trase | m2 | 144.02 | 83 | 11953.66 |  |  | základní | 0.015 | 2.1603 | 0.00013 | 0.018723 | 0.23 | 33.1246 | 4 | K | 2 | ROZPOCET | 11953.66 | 0 | 0 | 0 | 0 | 1 | 11953.66 | 4 | -63856199
8 | K | 113154235 | Frézování živičného krytu tl 200 mm pruh š 2 m pl do 1000 m2 bez překážek v trase | m2 | 2.43 | 128 | 311.04 |  |  | základní | 0.021 | 0.05103 | 0.00024 | 0.0005832 | 0.46 | 1.1178 | 4 | K | 2 | ROZPOCET | 311.04 | 0 | 0 | 0 | 0 | 1 | 311.04 | 4 | 1807354624
9 | K | 113154263 | Frézování živičného krytu tl 50 mm pruh š 2 m pl do 1000 m2 s překážkami v trase | m2 | 91.044 | 70 | 6373.08 |  |  | základní | 0.013 | 1.1836 | 9e-05 | 0.008194 | 0.115 | 10.4701 | 4 | K | 2 | ROZPOCET | 6373.08 | 0 | 0 | 0 | 0 | 1 | 6373.08 | 4 | -408670006
10 | K | 115101201 | Čerpání vody na dopravní výšku do 10 m průměrný přítok do 500 l/min | hod | 36 | 74.9 | 2696.4 |  |  | základní | 0.184 | 6.624 | 3e-05 | 0.00108 | 0 | 0 | 4 | K | 2 | ROZPOCET | 2696.4 | 0 | 0 | 0 | 0 | 1 | 2696.4 | 4 | 148935882
11 | K | 115101301 | Pohotovost čerpací soupravy pro dopravní výšku do 10 m přítok do 500 l/min | den | 3 | 43.9 | 131.7 |  |  | základní | 0 | 0 | 0 | 0 | 0 | 0 | 4 | K | 2 | ROZPOCET | 131.7 | 0 | 0 | 0 | 0 | 1 | 131.7 | 4 | 202552226
12 | K | 119001405 | Dočasné zajištění potrubí z PE DN do 200 mm | m | 2.3 | 248 | 570.4 |  |  | základní | 0.581 | 1.3363 | 0.0369 | 0.08487 | 0 | 0 | 4 | K | 2 | ROZPOCET | 570.4 | 0 | 0 | 0 | 0 | 1 | 570.4 | 4 | -1997044863
13 | K | 119001421 | Dočasné zajištění kabelů a kabelových tratí ze 3 volně ložených kabelů | m | 2.8 | 238 | 666.4 |  |  | základní | 0.547 | 1.5316 | 0.0369 | 0.10332 | 0 | 0 | 4 | K | 2 | ROZPOCET | 666.4 | 0 | 0 | 0 | 0 | 1 | 666.4 | 4 | 1002029414
14 | K | 119003215 | Trubková mobilní plotová zábrana výšky do 1,5 m pro zabezpečení výkopu zřízení | m | 178.965 | 63.1 | 11292.69 |  |  | základní | 0.113 | 20.223 | 0.00014 | 0.025055 | 0 | 0 | 4 | K | 2 | ROZPOCET | 11292.69 | 0 | 0 | 0 | 0 | 1 | 11292.69 | 4 | 2016073924
15 | K | 119003216 | Trubková mobilní plotová zábrana výšky do 1,5 m pro zabezpečení výkopu odstranění | m | 178.965 | 36.8 | 6585.91 |  |  | základní | 0.073 | 13.0644 | 0 | 0 | 0 | 0 | 4 | K | 2 | ROZPOCET | 6585.91 | 0 | 0 | 0 | 0 | 1 | 6585.91 | 4 | -1855695106
16 | K | 132254205 | Hloubení zapažených rýh š do 2000 mm v hornině třídy těžitelnosti I, skupiny 3 objem do 1000 m3 | m3 | 155.998 | 387 | 60371.23 |  |  | základní | 0.538 | 83.9269 | 0 | 0 | 0 | 0 | 4 | K | 2 | ROZPOCET | 60371.23 | 0 | 0 | 0 | 0 | 1 | 60371.23 | 4 | -752401176
17 | K | 132354205 | Hloubení zapažených rýh š do 2000 mm v hornině třídy těžitelnosti II, skupiny 4 objem do 1000 m3 | m3 | 155.998 | 516 | 80494.97 |  |  | základní | 0.716 | 111.6946 | 0 | 0 | 0 | 0 | 4 | K | 2 | ROZPOCET | 80494.97 | 0 | 0 | 0 | 0 | 1 | 80494.97 | 4 | 56617337
18 | K | 139001102 | Příplatek za ztížení vykopávky | m3 | 62.399 | 509 | 31761.09 |  |  | základní | 1.763 | 110.0094 | 0 | 0 | 0 | 0 | 4 | K | 2 | ROZPOCET | 31761.09 | 0 | 0 | 0 | 0 | 1 | 31761.09 | 4 | 1766816542
19 | K | 151201101 | Zřízení zátažného pažení a rozepření stěn rýh hl do 2 m | m2 | 113.606 | 232 | 26356.59 |  |  | základní | 0.402 | 45.6696 | 0.00199 | 0.22608 | 0 | 0 | 4 | K | 2 | ROZPOCET | 26356.59 | 0 | 0 | 0 | 0 | 1 | 26356.59 | 4 | 1378011590
20 | K | 151201102 | Zřízení zátažného pažení a rozepření stěn rýh hl do 4 m | m2 | 585.278 | 251 | 146904.78 |  |  | základní | 0.458 | 268.0573 | 0.00201 | 1.1764 | 0 | 0 | 4 | K | 2 | ROZPOCET | 146904.78 | 0 | 0 | 0 | 0 | 1 | 146904.78 | 4 | -334358883
21 | K | 151201111 | Odstranění zátažného pažení a rozepření stěn rýh hl do 2 m | m2 | 113.606 | 62.2 | 7066.29 |  |  | základní | 0.178 | 20.2219 | 0 | 0 | 0 | 0 | 4 | K | 2 | ROZPOCET | 7066.29 | 0 | 0 | 0 | 0 | 1 | 7066.29 | 4 | 388222503
22 | K | 151201112 | Odstranění zátažného pažení a rozepření stěn rýh hl do 4 m | m2 | 585.278 | 76.2 | 44598.18 |  |  | základní | 0.218 | 127.5906 | 0 | 0 | 0 | 0 | 4 | K | 2 | ROZPOCET | 44598.18 | 0 | 0 | 0 | 0 | 1 | 44598.18 | 4 | -1647870588
23 | K | 162451106 | Vodorovné přemístění do 2000 m výkopku/sypaniny z horniny třídy těžitelnosti I, skupiny 1 až 3 | m3 | 372.993 | 100 | 37299.3 |  |  | základní | 0.05 | 18.6497 | 0 | 0 | 0 | 0 | 4 | K | 2 | ROZPOCET | 37299.3 | 0 | 0 | 0 | 0 | 1 | 37299.3 | 4 | 1087911330
24 | K | 162451126 | Vodorovné přemístění do 2000 m výkopku/sypaniny z horniny třídy těžitelnosti II, skupiny 4 a 5 | m3 | 211.651 | 115 | 24339.87 |  |  | základní | 0.057 | 12.0641 | 0 | 0 | 0 | 0 | 4 | K | 2 | ROZPOCET | 24339.87 | 0 | 0 | 0 | 0 | 1 | 24339.87 | 4 | 1627853432
25 | K | 167151111 | Nakládání výkopku z hornin třídy těžitelnosti I, skupiny 1 až 3 přes 100 m3 | m3 | 243.136 | 45.5 | 11062.69 |  |  | základní | 0.072 | 17.5058 | 0 | 0 | 0 | 0 | 4 | K | 2 | ROZPOCET | 11062.69 | 0 | 0 | 0 | 0 | 1 | 11062.69 | 4 | 370381640
26 | K | 167151112 | Nakládání výkopku z hornin třídy těžitelnosti II, skupiny 4 a 5 přes 100 m3 | m3 | 155.998 | 60.7 | 9469.08 |  |  | základní | 0.096 | 14.9758 | 0 | 0 | 0 | 0 | 4 | K | 2 | ROZPOCET | 9469.08 | 0 | 0 | 0 | 0 | 1 | 9469.08 | 4 | 812880246
27 | K | 171251201 | Uložení sypaniny na skládky nebo meziskládky | m3 | 311.995 | 18.5 | 5771.91 |  |  | základní | 0.009 | 2.808 | 0 | 0 | 0 | 0 | 4 | K | 2 | ROZPOCET | 5771.91 | 0 | 0 | 0 | 0 | 1 | 5771.91 | 4 | 171020880
28 | K | 175151101 | Obsypání potrubí strojně sypaninou bez prohození, uloženou do 3 m | m3 | 66.564 | 195 | 12979.98 |  |  | základní | 0.435 | 28.9553 | 0 | 0 | 0 | 0 | 4 | K | 2 | ROZPOCET | 12979.98 | 0 | 0 | 0 | 0 | 1 | 12979.98 | 4 | 1541665586
29 | M | 58337332 | obsypový materiál frakce 0/22 | t | 119.815 | 349 | 41815.44 |  |  | základní | 0 | 0 | 0 | 0 | 0 | 0 | 8 | M | 2 | ROZPOCET | 41815.44 | 0 | 0 | 0 | 0 | 1 | 41815.44 | 4 | 1317901781
30 | K | 174151101 | Zásyp jam, šachet rýh nebo kolem objektů sypaninou se zhutněním | m3 | 188.48 | 133 | 25067.84 |  |  | základní | 0.328 | 61.8214 | 0 | 0 | 0 | 0 | 4 | K | 2 | ROZPOCET | 25067.84 | 0 | 0 | 0 | 0 | 1 | 25067.84 | 4 | -765518284
31 | M | 58331200 | štěrkopísek netříděný zásypový | t | 0.904 | 220 | 198.88 |  |  | základní | 0 | 0 | 0 | 0 | 0 | 0 | 8 | M | 2 | ROZPOCET | 198.88 | 0 | 0 | 0 | 0 | 1 | 198.88 | 4 | -1463265268
32 | K | 162751117 | Vodorovné přemístění do 10000 m výkopku/sypaniny z horniny třídy těžitelnosti I, skupiny 1 až 3 | m3 | 26.141 | 256 | 6692.1 |  |  | základní | 0.087 | 2.2743 | 0 | 0 | 0 | 0 | 4 | K | 2 | ROZPOCET | 6692.1 | 0 | 0 | 0 | 0 | 1 | 6692.1 | 4 | 1866399446
33 | K | 162751119 | Příplatek k vodorovnému přemístění výkopku/sypaniny z horniny třídy těžitelnosti I, skupiny 1 až 3 ZKD 1000 m přes 10000 m | m3 | 261.41 | 19.4 | 5071.35 |  |  | základní | 0.005 | 1.3071 | 0 | 0 | 0 | 0 | 4 | K | 2 | ROZPOCET | 5071.35 | 0 | 0 | 0 | 0 | 1 | 5071.35 | 4 | 2142756497
34 | K | 162751137 | Vodorovné přemístění do 10000 m výkopku/sypaniny z horniny třídy těžitelnosti II, skupiny 4 a 5 | m3 | 100.345 | 296 | 29702.12 |  |  | základní | 0.099 | 9.9342 | 0 | 0 | 0 | 0 | 4 | K | 2 | ROZPOCET | 29702.12 | 0 | 0 | 0 | 0 | 1 | 29702.12 | 4 | -462327468
35 | K | 162751139 | Příplatek k vodorovnému přemístění výkopku/sypaniny z horniny třídy těžitelnosti II, skupiny 4 a 5 ZKD 1000 m přes 10000 m | m3 | 1003.45 | 22.8 | 22878.66 |  |  | základní | 0.006 | 6.0207 | 0 | 0 | 0 | 0 | 4 | K | 2 | ROZPOCET | 22878.66 | 0 | 0 | 0 | 0 | 1 | 22878.66 | 4 | -1591202734
36 | K | 171201231 | Poplatek za uložení zeminy a kamení na recyklační skládce (skládkovné) kód odpadu 17 05 04 | t | 215.026 | 253 | 54401.58 |  |  | základní | 0 | 0 | 0 | 0 | 0 | 0 | 4 | K | 2 | ROZPOCET | 54401.58 | 0 | 0 | 0 | 0 | 1 | 54401.58 | 4 | 1989394224
37 | K | 181951111 | Úprava pláně v hornině třídy těžitelnosti I, skupiny 1 až 3 bez zhutnění strojně | m2 | 2.349 | 13.7 | 32.18 |  |  | základní | 0.019 | 0.044631 | 0 | 0 | 0 | 0 | 4 | K | 2 | ROZPOCET | 32.18 | 0 | 0 | 0 | 0 | 1 | 32.18 | 4 | 1069058106
38 | K | 181951112 | Úprava pláně v hornině třídy těžitelnosti I, skupiny 1 až 3 se zhutněním strojně | m2 | 178.982 | 21.8 | 3901.81 |  |  | základní | 0.025 | 4.4745 | 0 | 0 | 0 | 0 | 4 | K | 2 | ROZPOCET | 3901.81 | 0 | 0 | 0 | 0 | 1 | 3901.81 | 4 | -1958073969
| D | 4 | Vodorovné konstrukce |  |  |  | 21007.34 |  |  |  |  | 24.7051 |  | 0.87549 |  | 0 | 1 | D | 1 | ROZPOCET | [6 empty] | 21007.34
39 | K | 451573112 | Lože pod potrubí otevřený výkop ze štěrkopísku nebo jiného zhutnitelného matriálu s max. velikostí zrna 22 mm | m3 | 17.604 | 1070 | 18836.28 |  |  | základní | 1.317 | 23.1845 | 0 | 0 | 0 | 0 | 4 | K | 2 | ROZPOCET | 18836.28 | 0 | 0 | 0 | 0 | 1 | 18836.28 | 4 | -846796077
40 | K | 452112111 | Osazení betonových prstenců nebo rámů v do 100 mm | kus | 2 | 144 | 288 |  |  | základní | 0.28 | 0.56 | 0.0066 | 0.0132 | 0 | 0 | 4 | K | 2 | ROZPOCET | 288 | 0 | 0 | 0 | 0 | 1 | 288 | 4 | -288099064
41 | M | 59224176 | prstenec šachtový vyrovnávací betonový 625x120x80mm | kus | 1 | 309 | 309 |  |  | základní | 0 | 0 | 0.051 | 0.051 | 0 | 0 | 8 | M | 2 | ROZPOCET | 309 | 0 | 0 | 0 | 0 | 1 | 309 | 4 | -125306214
42 | M | 59224187 | prstenec šachtový vyrovnávací betonový 625x120x100mm | kus | 1 | 332 | 332 |  |  | základní | 0 | 0 | 0.068 | 0.068 | 0 | 0 | 8 | M | 2 | ROZPOCET | 332 | 0 | 0 | 0 | 0 | 1 | 332 | 4 | -241421276
43 | K | 452311131 | Podkladní desky z betonu prostého tř. C 12/15 otevřený výkop | m3 | 0.256 | 2910 | 744.96 |  |  | základní | 1.465 | 0.37504 | 2.234 | 0.5719 | 0 | 0 | 4 | K | 2 | ROZPOCET | 744.96 | 0 | 0 | 0 | 0 | 1 | 744.96 | 4 | 758122441
44 | K | 452313131 | Podkladní bloky z betonu prostého tř. C 12/15 otevřený výkop | m3 | 0.075 | 2820 | 211.5 |  |  | základní | 1.208 | 0.0906 | 2.234 | 0.16755 | 0 | 0 | 4 | K | 2 | ROZPOCET | 211.5 | 0 | 0 | 0 | 0 | 1 | 211.5 | 4 | 639835179
45 | K | 452353101 | Bednění podkladních bloků otevřený výkop | m2 | 0.6 | 476 | 285.6 |  |  | základní | 0.825 | 0.495 | 0.00639 | 0.003834 | 0 | 0 | 4 | K | 2 | ROZPOCET | 285.6 | 0 | 0 | 0 | 0 | 1 | 285.6 | 4 | 380952828
| D | 5 | Komunikace pozemní |  |  |  | 203143.89 |  |  |  |  | 41.6439 |  | 136.9125 |  | 0 | 1 | D | 1 | ROZPOCET | [6 empty] | 203143.89
46 | K | 564811111 | Podklad ze štěrkodrtě ŠD tl 50 mm | m2 | 2.7 | 56.5 | 152.55 |  |  | základní | 0.021 | 0.0567 | 0.115 | 0.3105 | 0 | 0 | 4 | K | 2 | ROZPOCET | 152.55 | 0 | 0 | 0 | 0 | 1 | 152.55 | 4 | 746277716
47 | K | 564831111 | Podklad ze štěrkodrtě ŠD tl 100 mm | m2 | 16.26 | 112 | 1821.12 |  |  | základní | 0.023 | 0.37398 | 0.23 | 3.7398 | 0 | 0 | 4 | K | 2 | ROZPOCET | 1821.12 | 0 | 0 | 0 | 0 | 1 | 1821.12 | 4 | -716276480
48 | K | 564851111 | Podklad ze štěrkodrtě ŠD tl 150 mm | m2 | 160.022 | 162 | 25923.56 |  |  | základní | 0.026 | 4.1606 | 0.345 | 55.2076 | 0 | 0 | 4 | K | 2 | ROZPOCET | 25923.56 | 0 | 0 | 0 | 0 | 1 | 25923.56 | 4 | 1526127787
49 | K | 564861111 | Podklad ze štěrkodrtě ŠD tl 200 mm | m2 | 160.022 | 211 | 33764.64 |  |  | základní | 0.029 | 4.6406 | 0.46 | 73.6101 | 0 | 0 | 4 | K | 2 | ROZPOCET | 33764.64 | 0 | 0 | 0 | 0 | 1 | 33764.64 | 4 | -1869898600
50 | K | 564911411 | Podklad z asfaltového recyklátu tl 50 mm | m2 | 2.7 | 41 | 110.7 |  |  | základní | 0.021 | 0.0567 | 0.108 | 0.2916 | 0 | 0 | 4 | K | 2 | ROZPOCET | 110.7 | 0 | 0 | 0 | 0 | 1 | 110.7 | 4 | 726472683
51 | K | 564931412 | Podklad z asfaltového recyklátu tl 100 mm | m2 | 16.26 | 67.6 | 1099.18 |  |  | základní | 0.024 | 0.39024 | 0.216 | 3.5122 | 0 | 0 | 4 | K | 2 | ROZPOCET | 1099.18 | 0 | 0 | 0 | 0 | 1 | 1099.18 | 4 | 113548784
52 | K | 567144113 | Podklad ze směsi stmelené cementem SC C 20/25 (PB III) tl 250 mm | m2 | 2.7 | 741 | 2000.7 |  |  | základní | 0.194 | 0.5238 | 0 | 0 | 0 | 0 | 4 | K | 2 | ROZPOCET | 2000.7 | 0 | 0 | 0 | 0 | 1 | 2000.7 | 4 | 438901041
53 | K | 573191111 | Postřik infiltrační kationaktivní emulzí v množství 1 kg/m2 | m2 | 162.722 | 18.8 | 3059.17 |  |  | základní | 0.008 | 1.3018 | 0.00034 | 0.055325 | 0 | 0 | 4 | K | 2 | ROZPOCET | 3059.17 | 0 | 0 | 0 | 0 | 1 | 3059.17 | 4 | 379218061
54 | K | 573231111 | Postřik živičný spojovací ze silniční emulze v množství 0,70 kg/m2 | m2 | 261.182 | 15.3 | 3996.08 |  |  | základní | 0.002 | 0.52236 | 0.00071 | 0.18544 | 0 | 0 | 4 | K | 2 | ROZPOCET | 3996.08 | 0 | 0 | 0 | 0 | 1 | 3996.08 | 4 | -269187542
55 | K | 577145112 | Asfaltový beton vrstva ložní ACL 16 (ABH) tl 50 mm š do 3 m z nemodifikovaného asfaltu | m2 | 160.022 | 296 | 47366.51 |  |  | základní | 0.068 | 10.8815 | 0 | 0 | 0 | 0 | 4 | K | 2 | ROZPOCET | 47366.51 | 0 | 0 | 0 | 0 | 1 | 47366.51 | 4 | 1396133844
56 | K | 577146111 | Asfaltový beton vrstva ložní ACL 22 (ABVH) tl 50 mm š do 3 m z nemodifikovaného asfaltu | m2 | 2.7 | 294 | 793.8 |  |  | základní | 0.071 | 0.1917 | 0 | 0 | 0 | 0 | 4 | K | 2 | ROZPOCET | 793.8 | 0 | 0 | 0 | 0 | 1 | 793.8 | 4 | -239737370
57 | K | 577144211 | Asfaltový beton vrstva obrusná ACO 11 (ABS) tř. II tl 50 mm š do 3 m z nemodifikovaného asfaltu | m2 | 261.182 | 318 | 83055.88 |  |  | základní | 0.071 | 18.5439 | 0 | 0 | 0 | 0 | 4 | K | 2 | ROZPOCET | 83055.88 | 0 | 0 | 0 | 0 | 1 | 83055.88 | 4 | -55020188
| D | 8 | Trubní vedení |  |  |  | 381555.17 |  |  |  |  | 231.1137 |  | 7.4143 |  | 0 | 1 | D | 1 | ROZPOCET | [6 empty] | 381555.17
58 | K | 857242122 | Montáž litinových tvarovek jednoosých přírubových otevřený výkop DN 80 | kus | 3 | 712 | 2136 |  |  | základní | 0.759 | 2.277 | 0.00167 | 0.00501 | 0 | 0 | 4 | K | 2 | ROZPOCET | 2136 | 0 | 0 | 0 | 0 | 1 | 2136 | 4 | 18673926
59 | M | 504905000016 | KOLENO PATNÍ PŘÍRUBOVÉ 50 | kus | 1 | 2011 | 2011 |  |  | základní | 0 | 0 | 0.011 | 0.011 | 0 | 0 | 8 | M | 2 | ROZPOCET | 2011 | 0 | 0 | 0 | 0 | 1 | 2011 | 4 | 818245663
60 | M | 55253241 | trouba přírubová litinová vodovodní PN10/16 DN 80 dl 500mm - sek (bez 1 příruby) | kus | 1 | 3670 | 3670 |  |  | základní | 0 | 0 | 0.0142 | 0.0142 | 0 | 0 | 8 | M | 2 | ROZPOCET | 3670 | 0 | 0 | 0 | 0 | 1 | 3670 | 4 | -2001822416
61 | M | 55253247 | trouba přírubová litinová vodovodní PN10/16 DN 80 dl 1000mm - sek (bez 1 příruby) | kus | 1 | 6870 | 6870 |  |  | základní | 0 | 0 | 0.0178 | 0.0178 | 0 | 0 | 8 | M | 2 | ROZPOCET | 6870 | 0 | 0 | 0 | 0 | 1 | 6870 | 4 | -107003954
62 | K | 857244122 | Montáž litinových tvarovek odbočných přírubových otevřený výkop DN 80 | kus | 2 | 973 | 1946 |  |  | základní | 1.094 | 2.188 | 0.00171 | 0.00342 | 0 | 0 | 4 | K | 2 | ROZPOCET | 1946 | 0 | 0 | 0 | 0 | 1 | 1946 | 4 | -1491468556
63 | M | 55253508 | tvarovka přírubová litinová s přírubovou odbočkou, T-kus DN 80/50 | kus | 2 | 4010 | 8020 |  |  | základní | 0 | 0 | 0.014 | 0.028 | 0 | 0 | 8 | M | 2 | ROZPOCET | 8020 | 0 | 0 | 0 | 0 | 1 | 8020 | 4 | -1535833736
64 | K | 857251151 | Montáž litinových tvarovek jednoosých hrdlo/příruba otevřený výkop s těsnícím spojem DN/OD 90 | kus | 5 | 261 | 1305 |  |  | základní | 0.583 | 2.915 | 0.0001 | 0.0005 | 0 | 0 | 4 | K | 2 | ROZPOCET | 1305 | 0 | 0 | 0 | 0 | 1 | 1305 | 4 | 196434773
65 | M | 40008009016 | PŘÍRUBA S2000 80/90 | kus | 2 | 2335 | 4670 |  |  | základní | 0 | 0 | 0.00504 | 0.01008 | 0 | 0 | 8 | M | 2 | ROZPOCET | 4670 | 0 | 0 | 0 | 0 | 1 | 4670 | 4 | 1589301483
66 | M | 799408000016 | SPOJKA HRDLO-PŘÍRUBA 80 (85-105) | kus | 3 | 4701 | 14103 |  |  | základní | 0 | 0 | 0.00704 | 0.02112 | 0 | 0 | 8 | M | 2 | ROZPOCET | 14103 | 0 | 0 | 0 | 0 | 1 | 14103 | 4 | -151806395
67 | K | 871254202 | Montáž kanalizačního potrubí z PE SDR11 otevřený výkop sklon do 20 % svařovaných na tupo D 90x8,2 mm | m | 328.65 | 126 | 41409.9 |  |  | základní | 0.313 | 102.8674 | 0 | 0 | 0 | 0 | 4 | K | 2 | ROZPOCET | 41409.9 | 0 | 0 | 0 | 0 | 1 | 41409.9 | 4 | 911364016
68 | M | 28613686 | potrubí kanalizační PE100 RC se signalizační vrstvou SDR11 90x8,2mm | m | 336.866 | 226 | 76131.72 |  |  | základní | 0 | 0 | 0.00212 | 0.71416 | 0 | 0 | 8 | M | 2 | ROZPOCET | 76131.72 | 0 | 0 | 0 | 0 | 1 | 76131.72 | 4 | 1146421822
69 | K | 877241101 | Montáž elektrospojek na vodovodním potrubí z PE trub d 90 | kus | 20 | 272 | 5440 |  |  | základní | 0.625 | 12.5 | 0 | 0 | 0 | 0 | 4 | K | 2 | ROZPOCET | 5440 | 0 | 0 | 0 | 0 | 1 | 5440 | 4 | 2143303629
70 | M | 28615974 | elektrospojka SDR11 PE 100 PN16 D 90mm | kus | 20 | 282 | 5640 |  |  | základní | 0 | 0 | 0.00039 | 0.0078 | 0 | 0 | 8 | M | 2 | ROZPOCET | 5640 | 0 | 0 | 0 | 0 | 1 | 5640 | 4 | -1298134073
71 | K | 877241110 | Montáž elektrokolen 45° na vodovodním potrubí z PE trub d 90 | kus | 7 | 258 | 1806 |  |  | základní | 0.579 | 4.053 | 0 | 0 | 0 | 0 | 4 | K | 2 | ROZPOCET | 1806 | 0 | 0 | 0 | 0 | 1 | 1806 | 4 | -200468813
72 | M | 286149481 | elektrokoleno 30° PE 100 PN16 D 90mm | kus | 3 | 853 | 2559 |  |  | základní | 0 | 0 | 0.00072 | 0.00216 | 0 | 0 | 8 | M | 2 | ROZPOCET | 2559 | 0 | 0 | 0 | 0 | 1 | 2559 | 4 | 807357875
73 | M | 28614948 | elektrokoleno 45° PE 100 PN16 D 90mm | kus | 1 | 853 | 853 |  |  | základní | 0 | 0 | 0.00072 | 0.00072 | 0 | 0 | 8 | M | 2 | ROZPOCET | 853 | 0 | 0 | 0 | 0 | 1 | 853 | 4 | 188060024
74 | M | NCL.190925517 | BB22, d90, PE100, SDR17, PN10, R = 1,5 x d, oblouk 22° bezešvý, na tupo, dlouhý | kus | 1 | 2119 | 2119 |  |  | základní | 0 | 0 | 0 | 0 | 0 | 0 | 8 | M | 2 | ROZPOCET | 2119 | 0 | 0 | 0 | 0 | 1 | 2119 | 4 | -798252592
75 | M | NCL.190948511 | BB45, d90, PE100, SDR11, PN16, R = 1,5 x d, oblouk 45° bezešvý, na tupo, dlouhý | kus | 2 | 1648 | 3296 |  |  | základní | 0 | 0 | 0 | 0 | 0 | 0 | 8 | M | 2 | ROZPOCET | 3296 | 0 | 0 | 0 | 0 | 1 | 3296 | 4 | -1457045081
76 | K | 891212122 | Montáž kanalizačních šoupátek otevřený výkop DN 50 | kus | 2 | 727 | 1454 |  |  | základní | 1.278 | 2.556 | 0.00072 | 0.00144 | 0 | 0 | 4 | K | 2 | ROZPOCET | 1454 | 0 | 0 | 0 | 0 | 1 | 1454 | 4 | 584705787
77 | M | 42221451 | šoupátko odpadní voda litina GGG 50 krátká stavební dl PN10/16 DN 50x150mm | kus | 1 | 4660 | 4660 |  |  | základní | 0 | 0 | 0.012 | 0.012 | 0 | 0 | 8 | M | 2 | ROZPOCET | 4660 | 0 | 0 | 0 | 0 | 1 | 4660 | 4 | 1643686164
78 | M | 950205010003 | SOUPRAVA ZEMNÍ TELESKOPICKÁ E2-1,3 -1,8 50-100 (1,3-1,8m) | kus | 1 | 1704 | 1704 |  |  | základní | 0 | 0 | 0.0073 | 0.0073 | 0 | 0 | 8 | M | 2 | ROZPOCET | 1704 | 0 | 0 | 0 | 0 | 1 | 1704 | 4 | 404407505
79 | M | IVR.B100050 | Kulový uzávěr mezipřírubový DN 50 | kus | 1 | 4098 | 4098 |  |  | základní | 0 | 0 | 0 | 0 | 0 | 0 | 8 | M | 2 | ROZPOCET | 4098 | 0 | 0 | 0 | 0 | 1 | 4098 | 4 | 176035471
80 | K | 891213321 | Montáž ventilů odvzdušňovacích přírubových DN 50 | kus | 1 | 359 | 359 |  |  | základní | 0.63 | 0.63 | 0.0007 | 0.0007 | 0 | 0 | 4 | K | 2 | ROZPOCET | 359 | 0 | 0 | 0 | 0 | 1 | 359 | 4 | -684531959
81 | M | 986405000016 | VENTIL ODVZDUŠŇOVACÍ NEREZ PRO ODPAD VODU 50 | kus | 1 | 73713 | 73713 |  |  | základní | 0 | 0 | 0.0165 | 0.0165 | 0 | 0 | 8 | M | 2 | ROZPOCET | 73713 | 0 | 0 | 0 | 0 | 1 | 73713 | 4 | -1727960451
82 | K | 891247111 | Montáž hydrantů podzemních DN 80 | kus | 1 | 304 | 304 |  |  | základní | 0.708 | 0.708 | 0.00036 | 0.00036 | 0 | 0 | 4 | K | 2 | ROZPOCET | 304 | 0 | 0 | 0 | 0 | 1 | 304 | 4 | 1192719315
83 | M | D81005015016 | SOUPRAVA PROPLACHOVACÍ NA ODPADNÍ VODU 50/1,5 m | kus | 1 | 20072 | 20072 |  |  | základní | 0 | 0 | 0.019 | 0.019 | 0 | 0 | 8 | M | 2 | ROZPOCET | 20072 | 0 | 0 | 0 | 0 | 1 | 20072 | 4 | -1133877646
84 | K | 894411111 | Zřízení šachet kanalizačních z betonových dílců na potrubí DN do 200 dno beton tř. C 25/30 | kus | 1 | 10300 | 10300 |  |  | základní | 19.105 | 19.105 | 1.9273 | 1.9273 | 0 | 0 | 4 | K | 2 | ROZPOCET | 10300 | 0 | 0 | 0 | 0 | 1 | 10300 | 4 | 439110029
85 | M | 59224076 | dno betonové šachtové kulaté DN 1000x500, 100x65x15cm s vypl. kynetou | kus | 1 | 7710 | 7710 |  |  | základní | 0 | 0 | 1.408 | 1.408 | 0 | 0 | 8 | M | 2 | ROZPOCET | 7710 | 0 | 0 | 0 | 0 | 1 | 7710 | 4 | 857483055
86 | M | 59224160 | skruž kanalizační s ocelovými stupadly s PE povlakem 100x25x12cm | kus | 1 | 1320 | 1320 |  |  | základní | 0 | 0 | 0.254 | 0.254 | 0 | 0 | 8 | M | 2 | ROZPOCET | 1320 | 0 | 0 | 0 | 0 | 1 | 1320 | 4 | -2094075684
87 | M | 592241622 | skruž kanalizační s ocelovými stupadly 100x100x12cm s otvory DN 180, 200 mm | kus | 1 | 3410 | 3410 |  |  | základní | 0 | 0 | 1.013 | 1.013 | 0 | 0 | 8 | M | 2 | ROZPOCET | 3410 | 0 | 0 | 0 | 0 | 1 | 3410 | 4 | 288041932
88 | M | 59224315 | deska betonová zákrytová pro kruhové šachty 100/62,5x16,5cm | kus | 1 | 4410 | 4410 |  |  | základní | 0 | 0 | 0.449 | 0.449 | 0 | 0 | 8 | M | 2 | ROZPOCET | 4410 | 0 | 0 | 0 | 0 | 1 | 4410 | 4 | 80010044
89 | M | 59224348 | těsnění elastomerové pro spojení šachetních dílů DN 1000 | kus | 3 | 193 | 579 |  |  | základní | 0 | 0 | 0.002 | 0.006 | 0 | 0 | 8 | M | 2 | ROZPOCET | 579 | 0 | 0 | 0 | 0 | 1 | 579 | 4 | -1251676900
90 | K | 899104112 | Osazení poklopů litinových nebo ocelových včetně rámů pro třídu zatížení D400, E600 | kus | 1 | 1080 | 1080 |  |  | základní | 1.694 | 1.694 | 0.21734 | 0.21734 | 0 | 0 | 4 | K | 2 | ROZPOCET | 1080 | 0 | 0 | 0 | 0 | 1 | 1080 | 4 | -576994672
91 | M | 28661936 | poklop šachtový litinový DN 600 pro třídu zatížení D400 s ventilací | kus | 1 | 4800 | 4800 |  |  | základní | 0 | 0 | 0.196 | 0.196 | 0 | 0 | 8 | M | 2 | ROZPOCET | 4800 | 0 | 0 | 0 | 0 | 1 | 4800 | 4 | 1005588363
92 | K | 892241111 | Tlaková zkouška vodou potrubí do 80 | m | 328.65 | 17.7 | 5817.11 |  |  | základní | 0.044 | 14.4606 | 0 | 0 | 0 | 0 | 4 | K | 2 | ROZPOCET | 5817.11 | 0 | 0 | 0 | 0 | 1 | 5817.11 | 4 | 712545280
93 | K | 89227312R | Proplach kanalizačního potrubí DN od 80 do 125 | m | 328.65 | 34 | 11174.1 |  |  | základní | 0.079 | 25.9633 | 0 | 0 | 0 | 0 | 4 | K | 2 | ROZPOCET | 11174.1 | 0 | 0 | 0 | 0 | 1 | 11174.1 | 4 | -1639949681
94 | K | 892372111 | Zabezpečení konců potrubí DN do 300 při tlakových zkouškách vodou | kus | 1 | 6650 | 6650 |  |  | základní | 10.3 | 10.3 | 0.45937 | 0.45937 | 0 | 0 | 4 | K | 2 | ROZPOCET | 6650 | 0 | 0 | 0 | 0 | 1 | 6650 | 4 | -1086983376
95 | K | 899401112 | Osazení poklopů litinových šoupátkových | kus | 1 | 451 | 451 |  |  | základní | 0.863 | 0.863 | 0.12303 | 0.12303 | 0 | 0 | 4 | K | 2 | ROZPOCET | 451 | 0 | 0 | 0 | 0 | 1 | 451 | 4 | -174209211
96 | M | 42291352 | poklop litinový šoupátkový pro zemní soupravy osazení do terénu a do vozovky | kus | 1 | 790 | 790 |  |  | základní | 0 | 0 | 0.0133 | 0.0133 | 0 | 0 | 8 | M | 2 | ROZPOCET | 790 | 0 | 0 | 0 | 0 | 1 | 790 | 4 | 1363949938
97 | M | 56230636 | deska podkladová uličního poklopu plastového ventilkového a šoupatového | kus | 1 | 232 | 232 |  |  | základní | 0 | 0 | 0.0009 | 0.0009 | 0 | 0 | 8 | M | 2 | ROZPOCET | 232 | 0 | 0 | 0 | 0 | 1 | 232 | 4 | -1700531235
98 | K | 899401113 | Osazení poklopů litinových hydrantových | kus | 1 | 864 | 864 |  |  | základní | 1.182 | 1.182 | 0.32906 | 0.32906 | 0 | 0 | 4 | K | 2 | ROZPOCET | 864 | 0 | 0 | 0 | 0 | 1 | 864 | 4 | -255948612
99 | M | 56230638 | deska podkladová uličního poklopu plastového hydrantového | kus | 1 | 331 | 331 |  |  | základní | 0 | 0 | 0.0019 | 0.0019 | 0 | 0 | 8 | M | 2 | ROZPOCET | 331 | 0 | 0 | 0 | 0 | 1 | 331 | 4 | -375980432
100 | M | 42291452 | poklop litinový hydrantový DN 80 | kus | 1 | 1910 | 1910 |  |  | základní | 0 | 0 | 0.0295 | 0.0295 | 0 | 0 | 8 | M | 2 | ROZPOCET | 1910 | 0 | 0 | 0 | 0 | 1 | 1910 | 4 | -2146129190
101 | K | 899712111 | Orientační tabulky na zdivu | kus | 2 | 222 | 444 |  |  | základní | 0.336 | 0.672 | 0.00031 | 0.00062 | 0 | 0 | 4 | K | 2 | ROZPOCET | 444 | 0 | 0 | 0 | 0 | 1 | 444 | 4 | -727760804
102 | K | 899721111 | Signalizační vodič DN do 150 mm na potrubí | m | 332.65 | 43.3 | 14403.75 |  |  | základní | 0.054 | 17.9631 | 0.00019 | 0.063203 | 0 | 0 | 4 | K | 2 | ROZPOCET | 14403.75 | 0 | 0 | 0 | 0 | 1 | 14403.75 | 4 | 149434388
103 | K | 899722113 | Krytí potrubí z plastů výstražnou fólií z PVC 34cm | m | 328.65 | 12.9 | 4239.59 |  |  | základní | 0.025 | 8.2163 | 9e-05 | 0.029579 | 0 | 0 | 4 | K | 2 | ROZPOCET | 4239.59 | 0 | 0 | 0 | 0 | 1 | 4239.59 | 4 | 299215932
104 | K | R-899.007 | Utěsnění přestupů do šachet segmentové DN 180-200 mm (TLT DN 80 a 100 mm) D+M | ks | 2 | 4620 | 9240 |  |  | základní | 0 | 0 | 0 | 0 | 0 | 0 | 4 | K | 2 | ROZPOCET | 9240 | 0 | 0 | 0 | 0 | 1 | 9240 | 4 | 1679469196
105 | K | R-899.013 | Podpěrný blok z trubky PVC DN 200, dl. 600 mm D+M | ks | 1 | 1050 | 1050 |  |  | základní | 0 | 0 | 0 | 0 | 0 | 0 | 4 | K | 2 | ROZPOCET | 1050 | 0 | 0 | 0 | 0 | 1 | 1050 | 4 | 229443109
| D | 9 | Ostatní konstrukce a práce, bourání |  |  |  | 29912.54 |  |  |  |  | 18.783 |  | 0 |  | 2.0232 | 1 | D | 1 | ROZPOCET | [6 empty] | 29912.54
106 | K | 91911221R | Řezání spár pro vytvoření komůrky š 10 mm hl 25 mm pro těsnící zálivku v živičném krytu vč. zálivky | m | 188.08 | 115 | 21629.2 |  |  | základní | 0 | 0 | 0 | 0 | 0 | 0 | 4 | K | 2 | ROZPOCET | 21629.2 | 0 | 0 | 0 | 0 | 1 | 21629.2 | 4 | 226623249
107 | K | 919731121 | Zarovnání styčné plochy podkladu nebo krytu živičného tl do 50 mm | m | 174.672 | 30.1 | 5257.63 |  |  | základní | 0.067 | 11.703 | 0 | 0 | 0 | 0 | 4 | K | 2 | ROZPOCET | 5257.63 | 0 | 0 | 0 | 0 | 1 | 5257.63 | 4 | -1634310680
108 | K | 919735111 | Řezání stávajícího živičného krytu hl do 50 mm | m | 19.408 | 66.6 | 1292.57 |  |  | základní | 0.155 | 3.0082 | 0 | 0 | 0 | 0 | 4 | K | 2 | ROZPOCET | 1292.57 | 0 | 0 | 0 | 0 | 1 | 1292.57 | 4 | -1600678566
109 | K | 919735112 | Řezání stávajícího živičného krytu hl do 100 mm | m | 18.808 | 84 | 1579.87 |  |  | základní | 0.196 | 3.6864 | 0 | 0 | 0 | 0 | 4 | K | 2 | ROZPOCET | 1579.87 | 0 | 0 | 0 | 0 | 1 | 1579.87 | 4 | -1131809721
110 | K | 919735113 | Řezání stávajícího živičného krytu hl do 150 mm | m | 0.6 | 129 | 77.4 |  |  | základní | 0.305 | 0.183 | 0 | 0 | 0 | 0 | 4 | K | 2 | ROZPOCET | 77.4 | 0 | 0 | 0 | 0 | 1 | 77.4 | 4 | 1768738202
111 | K | 938909311 | Čištění vozovek metením strojně podkladu nebo krytu betonového nebo živičného | m2 | 101.16 | 0.75 | 75.87 |  |  | základní | 0.002 | 0.20232 | 0 | 0 | 0.02 | 2.0232 | 4 | K | 2 | ROZPOCET | 75.87 | 0 | 0 | 0 | 0 | 1 | 75.87 | 4 | 185699461
| D | 997 | Přesun sutě |  |  |  | 42007.84 |  |  |  |  | 15.743 |  | 0 |  | 0 | 1 | D | 1 | ROZPOCET | [6 empty] | 42007.84
112 | K | 997221551 | Vodorovná doprava suti ze sypkých materiálů do 1 km | t | 136.068 | 42.7 | 5810.1 |  |  | základní | 0.03 | 4.082 | 0 | 0 | 0 | 0 | 4 | K | 2 | ROZPOCET | 5810.1 | 0 | 0 | 0 | 0 | 1 | 5810.1 | 4 | -1113063578
113 | K | 997221559 | Příplatek ZKD 1 km u vodorovné dopravy suti ze sypkých materiálů | t | 1242.542 | 9.63 | 11965.68 |  |  | základní | 0.002 | 2.4851 | 0 | 0 | 0 | 0 | 4 | K | 2 | ROZPOCET | 11965.68 | 0 | 0 | 0 | 0 | 1 | 11965.68 | 4 | -1975950554
114 | K | 997221561 | Vodorovná doprava suti z kusových materiálů do 1 km | t | 10.002 | 48 | 480.1 |  |  | základní | 0.032 | 0.32006 | 0 | 0 | 0 | 0 | 4 | K | 2 | ROZPOCET | 480.1 | 0 | 0 | 0 | 0 | 1 | 480.1 | 4 | 1097382492
115 | K | 997221569 | Příplatek ZKD 1 km u vodorovné dopravy suti z kusových materiálů | t | 100.02 | 12.3 | 1230.25 |  |  | základní | 0.003 | 0.30006 | 0 | 0 | 0 | 0 | 4 | K | 2 | ROZPOCET | 1230.25 | 0 | 0 | 0 | 0 | 1 | 1230.25 | 4 | -1914690206
116 | K | 997221611 | Nakládání suti na dopravní prostředky pro vodorovnou dopravu | t | 52.254 | 165 | 8621.91 |  |  | základní | 0.159 | 8.3084 | 0 | 0 | 0 | 0 | 4 | K | 2 | ROZPOCET | 8621.91 | 0 | 0 | 0 | 0 | 1 | 8621.91 | 4 | 1286853007
117 | K | 997006551 | Hrubé urovnání suti na skládce bez zhutnění | t | 41.224 | 11.1 | 457.59 |  |  | základní | 0.006 | 0.24734 | 0 | 0 | 0 | 0 | 4 | K | 2 | ROZPOCET | 457.59 | 0 | 0 | 0 | 0 | 1 | 457.59 | 4 | 313444499
118 | K | 997221873 | Poplatek za uložení stavebního odpadu na recyklační skládce (skládkovné) zeminy a kamení zatříděného do Katalogu odpadů pod kódem 17 05 04 | t | 43.149 | 253 | 10916.7 |  |  | základní | 0 | 0 | 0 | 0 | 0 | 0 | 4 | K | 2 | ROZPOCET | 10916.7 | 0 | 0 | 0 | 0 | 1 | 10916.7 | 4 | -247993794
119 | K | 997221875 | Poplatek za uložení stavebního odpadu na recyklační skládce (skládkovné) asfaltového bez obsahu dehtu zatříděného do Katalogu odpadů pod kódem 17 03 02 | t | 5.001 | 505 | 2525.51 |  |  | základní | 0 | 0 | 0 | 0 | 0 | 0 | 4 | K | 2 | ROZPOCET | 2525.51 | 0 | 0 | 0 | 0 | 1 | 2525.51 | 4 | -1057911240
| D | 998 | Přesun hmot |  |  |  | 140238.89 |  |  |  |  | 217.3336 |  | 0 |  | 0 | 1 | D | 1 | ROZPOCET | [6 empty] | 140238.89
120 | K | 998276101 | Přesun hmot pro trubní vedení z trub z plastických hmot otevřený výkop | t | 146.847 | 955 | 140238.89 |  |  | základní | 1.48 | 217.3336 | 0 | 0 | 0 | 0 | 4 | K | 2 | ROZPOCET | 140238.89 | 0 | 0 | 0 | 0 | 1 | 140238.89 | 4 | -458323036

## 001.1-3 - Výtlak 3
{aa470f75-4ebb-4c4d-9358-d594c7f1a1a4}
2
| KRYCÍ LIST SOUPISU PRACÍ | [7 empty] | v --- níže se nacházejí doplnkové a pomocné údaje k sestavám --- v | [8 empty] | False
Stavba:
Kanalizace a ČOV pro obec Horní Kruty, místní část Dolní Kruty, Přestavlky a Bohouňovice II
Objekt:
001.1 - SO-01.1 Výtlačné řady kanalizace
Soupis:
001.1-3 - Výtlak 3
| KSO: |  |  |  |  | CC-CZ:
| Místo: |  | Horní Kruty, místní část Dolní Kruty, Přestavlky a |  |  | Datum: | 10. 2. 2021
| Zadavatel: |  |  |  |  | IČ:
|  | Obec Horní Kruty |  |  |  | DIČ:
| Zhotovitel: |  |  |  |  | IČ:
DIČ:
| Projektant: |  |  |  |  | IČ:
|  | Vodohospodářské inženýrské služby a.s. |  |  |  | DIČ:
| Zpracovatel: |  |  |  |  | IČ:
DIČ:
Poznámka:
| Cena bez DPH | [5 empty] | 1616606.29
|  |  | Základ daně |  |  | Sazba daně | Výše daně
| DPH | základní | 1616606.29 |  |  | 21% | 339487.32
|  | snížená | 0 |  |  | 15% | 0
|  | zákl. přenesená | 0 |  |  | 21% | 0
|  | sníž. přenesená | 0 |  |  | 15% | 0
|  | nulová | 0 |  |  | 0% | 0
| Cena s DPH |  |  | v | CZK |  | 1956093.61
| Projektant |  |  | Zpracovatel
| Datum a podpis: |  | Razítko | Datum a podpis: |  |  | Razítko
| Objednavatel |  |  | Zhotovitel
| Datum a podpis: |  | Razítko | Datum a podpis: |  |  | Razítko
REKAPITULACE ČLENĚNÍ SOUPISU PRACÍ
Stavba:
Kanalizace a ČOV pro obec Horní Kruty, místní část Dolní Kruty, Přestavlky a Bohouňovice II
Objekt:
001.1 - SO-01.1 Výtlačné řady kanalizace
Soupis:
001.1-3 - Výtlak 3
Místo: |  |  | Horní Kruty, místní část Dolní Kruty, Přestavlky a |  |  | Datum: | 10. 2. 2021
Zadavatel: |  |  | Obec Horní Kruty |  |  | Projektant: | Vodohospodářské inženýrské služby a.s.
Zhotovitel: | [5 empty] | Zpracovatel:
Kód dílu - Popis | [6 empty] | Cena celkem [CZK]
Náklady ze soupisu prací | [6 empty] | 1616606.29 | [11 empty] | -1
| HSV - Práce a dodávky HSV | [5 empty] | 1584057.79
| 1 - Zemní práce | [5 empty] | 959655.55
| 2 - Zakládání | [5 empty] | 1539
| 3 - Svislé a kompletní konstrukce | [5 empty] | 5032
| 4 - Vodorovné konstrukce | [5 empty] | 17994.19
| 5 - Komunikace pozemní | [5 empty] | 209380.29
| 8 - Trubní vedení | [5 empty] | 177272.59
| 9 - Ostatní konstrukce a práce, bourání | [5 empty] | 32970.47
| 997 - Přesun sutě | [5 empty] | 44027.83
| 998 - Přesun hmot | [5 empty] | 136185.87
| M - Práce a dodávky M | [5 empty] | 32548.5
| 23-M - Montáže potrubí | [5 empty] | 32548.5
SOUPIS PRACÍ
Stavba:
Kanalizace a ČOV pro obec Horní Kruty, místní část Dolní Kruty, Přestavlky a Bohouňovice II
Objekt:
001.1 - SO-01.1 Výtlačné řady kanalizace
Soupis:
001.1-3 - Výtlak 3
Místo: |  |  | Horní Kruty, místní část Dolní Kruty, Přestavlky a |  |  | Datum: | 10. 2. 2021
Zadavatel: |  |  | Obec Horní Kruty |  |  | Projektant: | Vodohospodářské inženýrské služby a.s.
Zhotovitel: | [5 empty] | Zpracovatel:
PČ | Typ | Kód | Popis | MJ | Množství | J.cena [CZK] | Cena celkem [CZK] | Cenová soustava |  | DPH | J. Nh [h] | Nh celkem [h] | J. hmotnost [t] | Hmotnost celkem [t] | J. suť [t] | Suť Celkem [t]
Náklady soupisu celkem | [6 empty] | 1616606.29 |  |  |  |  | 1671.2389 |  | 142.6783 |  | 104.3338 |  | D | -1 | [7 empty] | 1616606.29
| D | HSV | Práce a dodávky HSV |  |  |  | 1584057.79 |  |  |  |  | 1648.5364 |  | 142.6032 |  | 104.3338 | 1 | D | 0 | ROZPOCET | [6 empty] | 1584057.79
| D | 1 | Zemní práce |  |  |  | 959655.55 |  |  |  |  | 1147.1128 |  | 2.207 |  | 100.6315 | 1 | D | 1 | ROZPOCET | [6 empty] | 959655.55
1 | K | 113107162 | Odstranění podkladu z kameniva drceného tl 200 mm strojně pl přes 50 do 200 m2 | m2 | 171.362 | 50.3 | 8619.51 |  |  | základní | 0.102 | 17.4789 | 0 | 0 | 0.29 | 49.695 | 4 | K | 2 | ROZPOCET | 8619.51 | 0 | 0 | 0 | 0 | 1 | 8619.51 | 4 | 1695413029
2 | K | 113107181 | Odstranění podkladu živičného tl 50 mm strojně pl přes 50 do 200 m2 | m2 | 10.322 | 41.2 | 425.27 |  |  | základní | 0.08 | 0.82576 | 0 | 0 | 0.098 | 1.0116 | 4 | K | 2 | ROZPOCET | 425.27 | 0 | 0 | 0 | 0 | 1 | 425.27 | 4 | 149772146
3 | K | 113107182 | Odstranění podkladu živičného tl 100 mm strojně pl přes 50 do 200 m2 | m2 | 17.136 | 58.7 | 1005.88 |  |  | základní | 0.108 | 1.8507 | 0 | 0 | 0.22 | 3.7699 | 4 | K | 2 | ROZPOCET | 1005.88 | 0 | 0 | 0 | 0 | 1 | 1005.88 | 4 | -1088251640
4 | K | 113154234 | Frézování živičného krytu tl 100 mm pruh š 2 m pl do 1000 m2 bez překážek v trase | m2 | 154.226 | 83 | 12800.76 |  |  | základní | 0.015 | 2.3134 | 0.00013 | 0.020049 | 0.23 | 35.472 | 4 | K | 2 | ROZPOCET | 12800.76 | 0 | 0 | 0 | 0 | 1 | 12800.76 | 4 | -63856199
5 | K | 113154263 | Frézování živičného krytu tl 50 mm pruh š 2 m pl do 1000 m2 s překážkami v trase | m2 | 92.896 | 70 | 6502.72 |  |  | základní | 0.013 | 1.2076 | 9e-05 | 0.0083606 | 0.115 | 10.683 | 4 | K | 2 | ROZPOCET | 6502.72 | 0 | 0 | 0 | 0 | 1 | 6502.72 | 4 | -408670006
6 | K | 115101201 | Čerpání vody na dopravní výšku do 10 m průměrný přítok do 500 l/min | hod | 54 | 74.9 | 4044.6 |  |  | základní | 0.184 | 9.936 | 3e-05 | 0.00162 | 0 | 0 | 4 | K | 2 | ROZPOCET | 4044.6 | 0 | 0 | 0 | 0 | 1 | 4044.6 | 4 | 148935882
7 | K | 115101301 | Pohotovost čerpací soupravy pro dopravní výšku do 10 m přítok do 500 l/min | den | 4.5 | 43.9 | 197.55 |  |  | základní | 0 | 0 | 0 | 0 | 0 | 0 | 4 | K | 2 | ROZPOCET | 197.55 | 0 | 0 | 0 | 0 | 1 | 197.55 | 4 | 202552226
8 | K | 119001405 | Dočasné zajištění potrubí z PE DN do 200 mm | m | 2 | 248 | 496 |  |  | základní | 0.581 | 1.162 | 0.0369 | 0.0738 | 0 | 0 | 4 | K | 2 | ROZPOCET | 496 | 0 | 0 | 0 | 0 | 1 | 496 | 4 | -1997044863
9 | K | 119001421 | Dočasné zajištění kabelů a kabelových tratí ze 3 volně ložených kabelů | m | 3.4 | 238 | 809.2 |  |  | základní | 0.547 | 1.8598 | 0.0369 | 0.12546 | 0 | 0 | 4 | K | 2 | ROZPOCET | 809.2 | 0 | 0 | 0 | 0 | 1 | 809.2 | 4 | 1002029414
10 | K | 119003215 | Trubková mobilní plotová zábrana výšky do 1,5 m pro zabezpečení výkopu zřízení | m | 171.835 | 63.1 | 10842.79 |  |  | základní | 0.113 | 19.4174 | 0.00014 | 0.024057 | 0 | 0 | 4 | K | 2 | ROZPOCET | 10842.79 | 0 | 0 | 0 | 0 | 1 | 10842.79 | 4 | 2016073924
11 | K | 119003216 | Trubková mobilní plotová zábrana výšky do 1,5 m pro zabezpečení výkopu odstranění | m | 171.835 | 36.8 | 6323.53 |  |  | základní | 0.073 | 12.544 | 0 | 0 | 0 | 0 | 4 | K | 2 | ROZPOCET | 6323.53 | 0 | 0 | 0 | 0 | 1 | 6323.53 | 4 | -1855695106
12 | K | 132254205 | Hloubení zapažených rýh š do 2000 mm v hornině třídy těžitelnosti I, skupiny 3 objem do 1000 m3 | m3 | 156.891 | 387 | 60716.82 |  |  | základní | 0.538 | 84.4074 | 0 | 0 | 0 | 0 | 4 | K | 2 | ROZPOCET | 60716.82 | 0 | 0 | 0 | 0 | 1 | 60716.82 | 4 | -752401176
13 | K | 132354205 | Hloubení zapažených rýh š do 2000 mm v hornině třídy těžitelnosti II, skupiny 4 objem do 1000 m3 | m3 | 156.891 | 516 | 80955.76 |  |  | základní | 0.716 | 112.334 | 0 | 0 | 0 | 0 | 4 | K | 2 | ROZPOCET | 80955.76 | 0 | 0 | 0 | 0 | 1 | 80955.76 | 4 | 56617337
14 | K | 139001102 | Příplatek za ztížení vykopávky | m3 | 62.756 | 509 | 31942.8 |  |  | základní | 1.763 | 110.6388 | 0 | 0 | 0 | 0 | 4 | K | 2 | ROZPOCET | 31942.8 | 0 | 0 | 0 | 0 | 1 | 31942.8 | 4 | 1766816542
15 | K | 141721333 | Řízené horizontální vrtání délky vrtu do 20 m hloubky do 6 m s vtažením ocelového potrubí do DN 300 mm v hornině třídy těžitelnosti I a II, skupiny 1 až 4 | m | 13.5 | 14400 | 194400 |  |  | základní | 8.16 | 110.16 | 0.001 | 0.0135 | 0 | 0 | 4 | K | 2 | ROZPOCET | 194400 | 0 | 0 | 0 | 0 | 1 | 194400 | 4 | -895945767
16 | M | 55283937 | trubka ocelová bezešvá hladká jakost 11 353 219 mm | m | 14.175 | 1780 | 25231.5 |  |  | základní | 0 | 0 | 0.03612 | 0.512 | 0 | 0 | 8 | M | 2 | ROZPOCET | 25231.5 | 0 | 0 | 0 | 0 | 1 | 25231.5 | 4 | -1719821841
17 | K | 151201102 | Zřízení zátažného pažení a rozepření stěn rýh hl do 4 m | m2 | 710.524 | 251 | 178341.52 |  |  | základní | 0.458 | 325.42 | 0.00201 | 1.4282 | 0 | 0 | 4 | K | 2 | ROZPOCET | 178341.52 | 0 | 0 | 0 | 0 | 1 | 178341.52 | 4 | -334358883
18 | K | 151201112 | Odstranění zátažného pažení a rozepření stěn rýh hl do 4 m | m2 | 710.524 | 76.2 | 54141.93 |  |  | základní | 0.218 | 154.8942 | 0 | 0 | 0 | 0 | 4 | K | 2 | ROZPOCET | 54141.93 | 0 | 0 | 0 | 0 | 1 | 54141.93 | 4 | -1647870588
19 | K | 162451106 | Vodorovné přemístění do 2000 m výkopku/sypaniny z horniny třídy těžitelnosti I, skupiny 1 až 3 | m3 | 375.721 | 100 | 37572.1 |  |  | základní | 0.05 | 18.786 | 0 | 0 | 0 | 0 | 4 | K | 2 | ROZPOCET | 37572.1 | 0 | 0 | 0 | 0 | 1 | 37572.1 | 4 | 1087911330
20 | K | 162451126 | Vodorovné přemístění do 2000 m výkopku/sypaniny z horniny třídy těžitelnosti II, skupiny 4 a 5 | m3 | 215.618 | 115 | 24796.07 |  |  | základní | 0.057 | 12.2902 | 0 | 0 | 0 | 0 | 4 | K | 2 | ROZPOCET | 24796.07 | 0 | 0 | 0 | 0 | 1 | 24796.07 | 4 | 1627853432
21 | K | 167151111 | Nakládání výkopku z hornin třídy těžitelnosti I, skupiny 1 až 3 přes 100 m3 | m3 | 238.69 | 45.5 | 10860.4 |  |  | základní | 0.072 | 17.1857 | 0 | 0 | 0 | 0 | 4 | K | 2 | ROZPOCET | 10860.4 | 0 | 0 | 0 | 0 | 1 | 10860.4 | 4 | 370381640
22 | K | 167151112 | Nakládání výkopku z hornin třídy těžitelnosti II, skupiny 4 a 5 přes 100 m3 | m3 | 156.891 | 60.7 | 9523.28 |  |  | základní | 0.096 | 15.0615 | 0 | 0 | 0 | 0 | 4 | K | 2 | ROZPOCET | 9523.28 | 0 | 0 | 0 | 0 | 1 | 9523.28 | 4 | 812880246
23 | K | 171251201 | Uložení sypaniny na skládky nebo meziskládky | m3 | 313.782 | 18.5 | 5804.97 |  |  | základní | 0.009 | 2.824 | 0 | 0 | 0 | 0 | 4 | K | 2 | ROZPOCET | 5804.97 | 0 | 0 | 0 | 0 | 1 | 5804.97 | 4 | 171020880
24 | K | 175151101 | Obsypání potrubí strojně sypaninou bez prohození, uloženou do 3 m | m3 | 63.632 | 195 | 12408.24 |  |  | základní | 0.435 | 27.6799 | 0 | 0 | 0 | 0 | 4 | K | 2 | ROZPOCET | 12408.24 | 0 | 0 | 0 | 0 | 1 | 12408.24 | 4 | 1541665586
25 | M | 58337332 | obsypový materiál frakce 0/22 | t | 114.538 | 349 | 39973.76 |  |  | základní | 0 | 0 | 0 | 0 | 0 | 0 | 8 | M | 2 | ROZPOCET | 39973.76 | 0 | 0 | 0 | 0 | 1 | 39973.76 | 4 | 1317901781
26 | K | 174151101 | Zásyp jam, šachet rýh nebo kolem objektů sypaninou se zhutněním | m3 | 195.758 | 133 | 26035.81 |  |  | základní | 0.328 | 64.2086 | 0 | 0 | 0 | 0 | 4 | K | 2 | ROZPOCET | 26035.81 | 0 | 0 | 0 | 0 | 1 | 26035.81 | 4 | -765518284
27 | K | 162751117 | Vodorovné přemístění do 10000 m výkopku/sypaniny z horniny třídy těžitelnosti I, skupiny 1 až 3 | m3 | 19.86 | 256 | 5084.16 |  |  | základní | 0.087 | 1.7278 | 0 | 0 | 0 | 0 | 4 | K | 2 | ROZPOCET | 5084.16 | 0 | 0 | 0 | 0 | 1 | 5084.16 | 4 | 1866399446
28 | K | 162751119 | Příplatek k vodorovnému přemístění výkopku/sypaniny z horniny třídy těžitelnosti I, skupiny 1 až 3 ZKD 1000 m přes 10000 m | m3 | 198.6 | 19.4 | 3852.84 |  |  | základní | 0.005 | 0.993 | 0 | 0 | 0 | 0 | 4 | K | 2 | ROZPOCET | 3852.84 | 0 | 0 | 0 | 0 | 1 | 3852.84 | 4 | 2142756497
29 | K | 162751137 | Vodorovné přemístění do 10000 m výkopku/sypaniny z horniny třídy těžitelnosti II, skupiny 4 a 5 | m3 | 98.164 | 296 | 29056.54 |  |  | základní | 0.099 | 9.7182 | 0 | 0 | 0 | 0 | 4 | K | 2 | ROZPOCET | 29056.54 | 0 | 0 | 0 | 0 | 1 | 29056.54 | 4 | -462327468
30 | K | 162751139 | Příplatek k vodorovnému přemístění výkopku/sypaniny z horniny třídy těžitelnosti II, skupiny 4 a 5 ZKD 1000 m přes 10000 m | m3 | 981.64 | 22.8 | 22381.39 |  |  | základní | 0.006 | 5.8898 | 0 | 0 | 0 | 0 | 4 | K | 2 | ROZPOCET | 22381.39 | 0 | 0 | 0 | 0 | 1 | 22381.39 | 4 | -1591202734
31 | K | 171201231 | Poplatek za uložení zeminy a kamení na recyklační skládce (skládkovné) kód odpadu 17 05 04 | t | 200.641 | 253 | 50762.17 |  |  | základní | 0 | 0 | 0 | 0 | 0 | 0 | 4 | K | 2 | ROZPOCET | 50762.17 | 0 | 0 | 0 | 0 | 1 | 50762.17 | 4 | 1989394224
32 | K | 181951111 | Úprava pláně v hornině třídy těžitelnosti I, skupiny 1 až 3 bez zhutnění strojně | m2 | 0.729 | 13.7 | 9.99 |  |  | základní | 0.019 | 0.013851 | 0 | 0 | 0 | 0 | 4 | K | 2 | ROZPOCET | 9.99 | 0 | 0 | 0 | 0 | 1 | 9.99 | 4 | 1310172054
33 | K | 181951112 | Úprava pláně v hornině třídy těžitelnosti I, skupiny 1 až 3 se zhutněním strojně | m2 | 171.362 | 21.8 | 3735.69 |  |  | základní | 0.025 | 4.284 | 0 | 0 | 0 | 0 | 4 | K | 2 | ROZPOCET | 3735.69 | 0 | 0 | 0 | 0 | 1 | 3735.69 | 4 | 593188606
| D | 2 | Zakládání |  |  |  | 1539 |  |  |  |  | 1.242 |  | 0 |  | 0 | 1 | D | 1 | ROZPOCET | [6 empty] | 1539
34 | K | 211561111 | Výplň odvodňovacích žeber nebo trativodů kamenivem hrubým drceným frakce 4 až 16 mm | m3 | 1.35 | 1140 | 1539 |  |  | základní | 0.92 | 1.242 | 0 | 0 | 0 | 0 | 4 | K | 2 | ROZPOCET | 1539 | 0 | 0 | 0 | 0 | 1 | 1539 | 4 | 925329584
| D | 3 | Svislé a kompletní konstrukce |  |  |  | 5032 |  |  |  |  | 4.052 |  | 0.93649 |  | 1.638 | 1 | D | 1 | ROZPOCET | [6 empty] | 5032
35 | K | 341123020 | Montáž ŽB prefabrikátů s nesvařovanými spoji hmotnosti do 3 t | kus | 1 | 1360 | 1360 |  |  | základní | 1.492 | 1.492 | 0.10149 | 0.10149 | 0 | 0 | 4 | K | 2 | ROZPOCET | 1360 | 0 | 0 | 0 | 0 | 1 | 1360 | 4 | -1144648883
36 | K | 963015171 | Demontáž prefabrikovaných krycích desek kanálů, šachet nebo žump do hmotnosti 4 t | kus | 1 | 997 | 997 |  |  | základní | 2.56 | 2.56 | 0 | 0 | 1.638 | 1.638 | 4 | K | 2 | ROZPOCET | 997 | 0 | 0 | 0 | 0 | 1 | 997 | 4 | -944992128
37 | M | 59381003 | panel silniční 3,00x1,50x0,15m | kus | 0.5 | 5350 | 2675 |  |  | základní | 0 | 0 | 1.67 | 0.835 | 0 | 0 | 8 | M | 2 | ROZPOCET | 2675 | 0 | 0 | 0 | 0 | 1 | 2675 | 4 | -249940131
| D | 4 | Vodorovné konstrukce |  |  |  | 17994.19 |  |  |  |  | 22.148 |  | 0 |  | 0 | 1 | D | 1 | ROZPOCET | [6 empty] | 17994.19
38 | K | 451573112 | Lože pod potrubí otevřený výkop ze štěrkopísku nebo jiného zhutnitelného matriálu s max. velikostí zrna 22 mm | m3 | 16.817 | 1070 | 17994.19 |  |  | základní | 1.317 | 22.148 | 0 | 0 | 0 | 0 | 4 | K | 2 | ROZPOCET | 17994.19 | 0 | 0 | 0 | 0 | 1 | 17994.19 | 4 | -846796077
| D | 5 | Komunikace pozemní |  |  |  | 209380.29 |  |  |  |  | 42.4928 |  | 138.1996 |  | 0 | 1 | D | 1 | ROZPOCET | [6 empty] | 209380.29
39 | K | 564851111 | Podklad ze štěrkodrtě ŠD tl 150 mm | m2 | 171.362 | 162 | 27760.64 |  |  | základní | 0.026 | 4.4554 | 0.345 | 59.1199 | 0 | 0 | 4 | K | 2 | ROZPOCET | 27760.64 | 0 | 0 | 0 | 0 | 1 | 27760.64 | 4 | 1526127787
40 | K | 564861111 | Podklad ze štěrkodrtě ŠD tl 200 mm | m2 | 171.362 | 211 | 36157.38 |  |  | základní | 0.029 | 4.9695 | 0.46 | 78.8265 | 0 | 0 | 4 | K | 2 | ROZPOCET | 36157.38 | 0 | 0 | 0 | 0 | 1 | 36157.38 | 4 | -1869898600
41 | K | 573191111 | Postřik infiltrační kationaktivní emulzí v množství 1 kg/m2 | m2 | 171.362 | 18.8 | 3221.61 |  |  | základní | 0.008 | 1.3709 | 0.00034 | 0.058263 | 0 | 0 | 4 | K | 2 | ROZPOCET | 3221.61 | 0 | 0 | 0 | 0 | 1 | 3221.61 | 4 | 379218061
42 | K | 573231111 | Postřik živičný spojovací ze silniční emulze v množství 0,70 kg/m2 | m2 | 274.58 | 15.3 | 4201.07 |  |  | základní | 0.002 | 0.54916 | 0.00071 | 0.19495 | 0 | 0 | 4 | K | 2 | ROZPOCET | 4201.07 | 0 | 0 | 0 | 0 | 1 | 4201.07 | 4 | -269187542
43 | K | 577145112 | Asfaltový beton vrstva ložní ACL 16 (ABH) tl 50 mm š do 3 m z nemodifikovaného asfaltu | m2 | 171.362 | 296 | 50723.15 |  |  | základní | 0.068 | 11.6526 | 0 | 0 | 0 | 0 | 4 | K | 2 | ROZPOCET | 50723.15 | 0 | 0 | 0 | 0 | 1 | 50723.15 | 4 | 517190072
44 | K | 577144211 | Asfaltový beton vrstva obrusná ACO 11 (ABS) tř. II tl 50 mm š do 3 m z nemodifikovaného asfaltu | m2 | 274.58 | 318 | 87316.44 |  |  | základní | 0.071 | 19.4952 | 0 | 0 | 0 | 0 | 4 | K | 2 | ROZPOCET | 87316.44 | 0 | 0 | 0 | 0 | 1 | 87316.44 | 4 | -55020188
| D | 8 | Trubní vedení |  |  |  | 177272.59 |  |  |  |  | 184.2834 |  | 1.2601 |  | 0 | 1 | D | 1 | ROZPOCET | [6 empty] | 177272.59
45 | K | 857251151 | Montáž litinových tvarovek jednoosých hrdlo/příruba otevřený výkop s těsnícím spojem DN/OD 90 | kus | 1 | 261 | 261 |  |  | základní | 0.583 | 0.583 | 0.0001 | 0.0001 | 0 | 0 | 4 | K | 2 | ROZPOCET | 261 | 0 | 0 | 0 | 0 | 1 | 261 | 4 | 196434773
46 | M | 799408000016 | SPOJKA HRDLO-PŘÍRUBA 80 (85-105) | kus | 1 | 4701 | 4701 |  |  | základní | 0 | 0 | 0.00704 | 0.00704 | 0 | 0 | 8 | M | 2 | ROZPOCET | 4701 | 0 | 0 | 0 | 0 | 1 | 4701 | 4 | -151806395
47 | K | 871254202 | Montáž kanalizačního potrubí z PE SDR11 otevřený výkop sklon do 20 % svařovaných na tupo D 90x8,2 mm | m | 306.99 | 126 | 38680.74 |  |  | základní | 0.313 | 96.0879 | 0 | 0 | 0 | 0 | 4 | K | 2 | ROZPOCET | 38680.74 | 0 | 0 | 0 | 0 | 1 | 38680.74 | 4 | 911364016
48 | M | 28613686 | potrubí kanalizační PE100 RC se signalizační vrstvou SDR11 90x8,2mm | m | 328.503 | 226 | 74241.68 |  |  | základní | 0 | 0 | 0.00212 | 0.69643 | 0 | 0 | 8 | M | 2 | ROZPOCET | 74241.68 | 0 | 0 | 0 | 0 | 1 | 74241.68 | 4 | 1146421822
49 | K | 877241101 | Montáž elektrospojek na vodovodním potrubí z PE trub d 90 | kus | 16 | 272 | 4352 |  |  | základní | 0.625 | 10 | 0 | 0 | 0 | 0 | 4 | K | 2 | ROZPOCET | 4352 | 0 | 0 | 0 | 0 | 1 | 4352 | 4 | 2143303629
50 | M | 28615974 | elektrospojka SDR11 PE 100 PN16 D 90mm | kus | 16 | 282 | 4512 |  |  | základní | 0 | 0 | 0.00039 | 0.00624 | 0 | 0 | 8 | M | 2 | ROZPOCET | 4512 | 0 | 0 | 0 | 0 | 1 | 4512 | 4 | -1298134073
51 | K | 877241110 | Montáž elektrokolen 45° na vodovodním potrubí z PE trub d 90 | kus | 6 | 258 | 1548 |  |  | základní | 0.579 | 3.474 | 0 | 0 | 0 | 0 | 4 | K | 2 | ROZPOCET | 1548 | 0 | 0 | 0 | 0 | 1 | 1548 | 4 | -200468813
52 | M | 286149481 | elektrokoleno 30° PE 100 PN16 D 90mm | kus | 2 | 853 | 1706 |  |  | základní | 0 | 0 | 0.00072 | 0.00144 | 0 | 0 | 8 | M | 2 | ROZPOCET | 1706 | 0 | 0 | 0 | 0 | 1 | 1706 | 4 | 807357875
53 | M | 28614948 | elektrokoleno 45° PE 100 PN16 D 90mm | kus | 3 | 853 | 2559 |  |  | základní | 0 | 0 | 0.00072 | 0.00216 | 0 | 0 | 8 | M | 2 | ROZPOCET | 2559 | 0 | 0 | 0 | 0 | 1 | 2559 | 4 | 188060024
54 | M | NCL.190925517 | BB22, d90, PE100, SDR17, PN10, R = 1,5 x d, oblouk 22° bezešvý, na tupo, dlouhý | kus | 1 | 2119 | 2119 |  |  | základní | 0 | 0 | 0 | 0 | 0 | 0 | 8 | M | 2 | ROZPOCET | 2119 | 0 | 0 | 0 | 0 | 1 | 2119 | 4 | 1517027461
55 | K | 892241111 | Tlaková zkouška vodou potrubí do 80 | m | 320.49 | 17.7 | 5672.67 |  |  | základní | 0.044 | 14.1016 | 0 | 0 | 0 | 0 | 4 | K | 2 | ROZPOCET | 5672.67 | 0 | 0 | 0 | 0 | 1 | 5672.67 | 4 | 712545280
56 | K | 89227312R | Proplach kanalizačního potrubí DN od 80 do 125 | m | 320.49 | 34 | 10896.66 |  |  | základní | 0.079 | 25.3187 | 0 | 0 | 0 | 0 | 4 | K | 2 | ROZPOCET | 10896.66 | 0 | 0 | 0 | 0 | 1 | 10896.66 | 4 | -1639949681
57 | K | 892372111 | Zabezpečení konců potrubí DN do 300 při tlakových zkouškách vodou | kus | 1 | 6650 | 6650 |  |  | základní | 10.3 | 10.3 | 0.45937 | 0.45937 | 0 | 0 | 4 | K | 2 | ROZPOCET | 6650 | 0 | 0 | 0 | 0 | 1 | 6650 | 4 | -1086983376
58 | K | 899721111 | Signalizační vodič DN do 150 mm na potrubí | m | 306.99 | 43.3 | 13292.67 |  |  | základní | 0.054 | 16.5775 | 0.00019 | 0.058328 | 0 | 0 | 4 | K | 2 | ROZPOCET | 13292.67 | 0 | 0 | 0 | 0 | 1 | 13292.67 | 4 | 149434388
59 | K | 899722113 | Krytí potrubí z plastů výstražnou fólií z PVC 34cm | m | 306.99 | 12.9 | 3960.17 |  |  | základní | 0.025 | 7.6748 | 9e-05 | 0.027629 | 0 | 0 | 4 | K | 2 | ROZPOCET | 3960.17 | 0 | 0 | 0 | 0 | 1 | 3960.17 | 4 | 299215932
60 | K | 899913134 | Uzavírací manžeta chráničky potrubí DN 80 x 200 | kus | 2 | 1060 | 2120 |  |  | základní | 0.083 | 0.166 | 0.00066 | 0.00132 | 0 | 0 | 4 | K | 2 | ROZPOCET | 2120 | 0 | 0 | 0 | 0 | 1 | 2120 | 4 | 428669960
| D | 9 | Ostatní konstrukce a práce, bourání |  |  |  | 32970.47 |  |  |  |  | 20.1746 |  | 0 |  | 2.0644 | 1 | D | 1 | ROZPOCET | [6 empty] | 32970.47
61 | K | 91911221R | Řezání spár pro vytvoření komůrky š 10 mm hl 25 mm pro těsnící zálivku v živičném krytu vč. zálivky | m | 209.31 | 115 | 24070.65 |  |  | základní | 0 | 0 | 0 | 0 | 0 | 0 | 4 | K | 2 | ROZPOCET | 24070.65 | 0 | 0 | 0 | 0 | 1 | 24070.65 | 4 | 226623249
62 | K | 919731121 | Zarovnání styčné plochy podkladu nebo krytu živičného tl do 50 mm | m | 188.379 | 30.1 | 5670.21 |  |  | základní | 0.067 | 12.6214 | 0 | 0 | 0 | 0 | 4 | K | 2 | ROZPOCET | 5670.21 | 0 | 0 | 0 | 0 | 1 | 5670.21 | 4 | -1634310680
63 | K | 919735111 | Řezání stávajícího živičného krytu hl do 50 mm | m | 20.931 | 66.6 | 1394 |  |  | základní | 0.155 | 3.2443 | 0 | 0 | 0 | 0 | 4 | K | 2 | ROZPOCET | 1394 | 0 | 0 | 0 | 0 | 1 | 1394 | 4 | -1600678566
64 | K | 919735112 | Řezání stávajícího živičného krytu hl do 100 mm | m | 20.931 | 84 | 1758.2 |  |  | základní | 0.196 | 4.1025 | 0 | 0 | 0 | 0 | 4 | K | 2 | ROZPOCET | 1758.2 | 0 | 0 | 0 | 0 | 1 | 1758.2 | 4 | -1131809721
65 | K | 938909311 | Čištění vozovek metením strojně podkladu nebo krytu betonového nebo živičného | m2 | 103.218 | 0.75 | 77.41 |  |  | základní | 0.002 | 0.20644 | 0 | 0 | 0.02 | 2.0644 | 4 | K | 2 | ROZPOCET | 77.41 | 0 | 0 | 0 | 0 | 1 | 77.41 | 4 | 185699461
| D | 997 | Přesun sutě |  |  |  | 44027.83 |  |  |  |  | 15.9785 |  | 0 |  | 0 | 1 | D | 1 | ROZPOCET | [6 empty] | 44027.83
66 | K | 997221551 | Vodorovná doprava suti ze sypkých materiálů do 1 km | t | 139.293 | 42.7 | 5947.81 |  |  | základní | 0.03 | 4.1788 | 0 | 0 | 0 | 0 | 4 | K | 2 | ROZPOCET | 5947.81 | 0 | 0 | 0 | 0 | 1 | 5947.81 | 4 | -1113063578
67 | K | 997221559 | Příplatek ZKD 1 km u vodorovné dopravy suti ze sypkých materiálů | t | 1346.173 | 9.63 | 12963.65 |  |  | základní | 0.002 | 2.6923 | 0 | 0 | 0 | 0 | 4 | K | 2 | ROZPOCET | 12963.65 | 0 | 0 | 0 | 0 | 1 | 12963.65 | 4 | -1975950554
68 | K | 997221561 | Vodorovná doprava suti z kusových materiálů do 1 km | t | 10.39 | 48 | 498.72 |  |  | základní | 0.032 | 0.33248 | 0 | 0 | 0 | 0 | 4 | K | 2 | ROZPOCET | 498.72 | 0 | 0 | 0 | 0 | 1 | 498.72 | 4 | 1097382492
69 | K | 997221569 | Příplatek ZKD 1 km u vodorovné dopravy suti z kusových materiálů | t | 103.9 | 12.3 | 1277.97 |  |  | základní | 0.003 | 0.3117 | 0 | 0 | 0 | 0 | 4 | K | 2 | ROZPOCET | 1277.97 | 0 | 0 | 0 | 0 | 1 | 1277.97 | 4 | -1914690206
70 | K | 997221611 | Nakládání suti na dopravní prostředky pro vodorovnou dopravu | t | 51.463 | 165 | 8491.4 |  |  | základní | 0.159 | 8.1826 | 0 | 0 | 0 | 0 | 4 | K | 2 | ROZPOCET | 8491.4 | 0 | 0 | 0 | 0 | 1 | 8491.4 | 4 | 1286853007
71 | K | 997006551 | Hrubé urovnání suti na skládce bez zhutnění | t | 46.757 | 11.1 | 519 |  |  | základní | 0.006 | 0.28054 | 0 | 0 | 0 | 0 | 4 | K | 2 | ROZPOCET | 519 | 0 | 0 | 0 | 0 | 1 | 519 | 4 | 313444499
72 | K | 997221873 | Poplatek za uložení stavebního odpadu na recyklační skládce (skládkovné) zeminy a kamení zatříděného do Katalogu odpadů pod kódem 17 05 04 | t | 46.268 | 253 | 11705.8 |  |  | základní | 0 | 0 | 0 | 0 | 0 | 0 | 4 | K | 2 | ROZPOCET | 11705.8 | 0 | 0 | 0 | 0 | 1 | 11705.8 | 4 | -247993794
73 | K | 997221875 | Poplatek za uložení stavebního odpadu na recyklační skládce (skládkovné) asfaltového bez obsahu dehtu zatříděného do Katalogu odpadů pod kódem 17 03 02 | t | 5.195 | 505 | 2623.48 |  |  | základní | 0 | 0 | 0 | 0 | 0 | 0 | 4 | K | 2 | ROZPOCET | 2623.48 | 0 | 0 | 0 | 0 | 1 | 2623.48 | 4 | -1057911240
| D | 998 | Přesun hmot |  |  |  | 136185.87 |  |  |  |  | 211.0524 |  | 0 |  | 0 | 1 | D | 1 | ROZPOCET | [6 empty] | 136185.87
74 | K | 998276101 | Přesun hmot pro trubní vedení z trub z plastických hmot otevřený výkop | t | 142.603 | 955 | 136185.87 |  |  | základní | 1.48 | 211.0524 | 0 | 0 | 0 | 0 | 4 | K | 2 | ROZPOCET | 136185.87 | 0 | 0 | 0 | 0 | 1 | 136185.87 | 4 | 751792785
| D | M | Práce a dodávky M |  |  |  | 32548.5 |  |  |  |  | 22.7025 |  | 0.07515 |  | 0 | 3 | D | 0 | ROZPOCET | [6 empty] | 32548.5
| D | 23-M | Montáže potrubí |  |  |  | 32548.5 |  |  |  |  | 22.7025 |  | 0.07515 |  | 0 | 3 | D | 1 | ROZPOCET | [6 empty] | 32548.5
75 | K | 230011101 | Montáž potrubí trouby ocelové hladké tř.11-13 D 219 mm, tl 6,3 mm | m | 13.5 | 451 | 6088.5 |  |  | základní | 0.61 | 8.235 | 0.00015 | 0.002025 | 0 | 0 | 64 | K | 2 | ROZPOCET | 6088.5 | 0 | 0 | 0 | 0 | 1 | 6088.5 | 64 | 521033846
76 | K | 23002087R | Příplatek zhotovení svařované přechody na montáži DN/DN1 200/200 | kus | 3 | 2160 | 6480 |  |  | základní | 2.748 | 8.244 | 0.00228 | 0.00684 | 0 | 0 | 64 | K | 2 | ROZPOCET | 6480 | 0 | 0 | 0 | 0 | 1 | 6480 | 64 | 1741339877
77 | K | 230200117 | Nasunutí potrubní sekce do ocelové chráničky DN 80 | m | 13.5 | 1480 | 19980 |  |  | základní | 0.461 | 6.2235 | 0.00491 | 0.066285 | 0 | 0 | 64 | K | 2 | ROZPOCET | 19980 | 0 | 0 | 0 | 0 | 1 | 19980 | 64 | 738240748

## 001.1-4 - Výtlak 4
{0862d7e0-3bae-4126-a8f5-56b24f233165}
2
| KRYCÍ LIST SOUPISU PRACÍ | [7 empty] | v --- níže se nacházejí doplnkové a pomocné údaje k sestavám --- v | [8 empty] | False
Stavba:
Kanalizace a ČOV pro obec Horní Kruty, místní část Dolní Kruty, Přestavlky a Bohouňovice II
Objekt:
001.1 - SO-01.1 Výtlačné řady kanalizace
Soupis:
001.1-4 - Výtlak 4
| KSO: |  |  |  |  | CC-CZ:
| Místo: |  | Horní Kruty, místní část Dolní Kruty, Přestavlky a |  |  | Datum: | 10. 2. 2021
| Zadavatel: |  |  |  |  | IČ:
|  | Obec Horní Kruty |  |  |  | DIČ:
| Zhotovitel: |  |  |  |  | IČ:
DIČ:
| Projektant: |  |  |  |  | IČ:
|  | Vodohospodářské inženýrské služby a.s. |  |  |  | DIČ:
| Zpracovatel: |  |  |  |  | IČ:
DIČ:
Poznámka:
| Cena bez DPH | [5 empty] | 2449188.91
|  |  | Základ daně |  |  | Sazba daně | Výše daně
| DPH | základní | 2449188.91 |  |  | 21% | 514329.67
|  | snížená | 0 |  |  | 15% | 0
|  | zákl. přenesená | 0 |  |  | 21% | 0
|  | sníž. přenesená | 0 |  |  | 15% | 0
|  | nulová | 0 |  |  | 0% | 0
| Cena s DPH |  |  | v | CZK |  | 2963518.58
| Projektant |  |  | Zpracovatel
| Datum a podpis: |  | Razítko | Datum a podpis: |  |  | Razítko
| Objednavatel |  |  | Zhotovitel
| Datum a podpis: |  | Razítko | Datum a podpis: |  |  | Razítko
REKAPITULACE ČLENĚNÍ SOUPISU PRACÍ
Stavba:
Kanalizace a ČOV pro obec Horní Kruty, místní část Dolní Kruty, Přestavlky a Bohouňovice II
Objekt:
001.1 - SO-01.1 Výtlačné řady kanalizace
Soupis:
001.1-4 - Výtlak 4
Místo: |  |  | Horní Kruty, místní část Dolní Kruty, Přestavlky a |  |  | Datum: | 10. 2. 2021
Zadavatel: |  |  | Obec Horní Kruty |  |  | Projektant: | Vodohospodářské inženýrské služby a.s.
Zhotovitel: | [5 empty] | Zpracovatel:
Kód dílu - Popis | [6 empty] | Cena celkem [CZK]
Náklady ze soupisu prací | [6 empty] | 2449188.91 | [11 empty] | -1
| HSV - Práce a dodávky HSV | [5 empty] | 2417457.41
| 1 - Zemní práce | [5 empty] | 1497689.72
| 2 - Zakládání | [5 empty] | 513
| 4 - Vodorovné konstrukce | [5 empty] | 28722.18
| 5 - Komunikace pozemní | [5 empty] | 343641.53
| 8 - Trubní vedení | [5 empty] | 389815.16
| 9 - Ostatní konstrukce a práce, bourání | [5 empty] | 10973.69
| 997 - Přesun sutě | [5 empty] | 74193.49
| 998 - Přesun hmot | [5 empty] | 71908.64
| M - Práce a dodávky M | [5 empty] | 31731.5
| 23-M - Montáže potrubí | [5 empty] | 31731.5
SOUPIS PRACÍ
Stavba:
Kanalizace a ČOV pro obec Horní Kruty, místní část Dolní Kruty, Přestavlky a Bohouňovice II
Objekt:
001.1 - SO-01.1 Výtlačné řady kanalizace
Soupis:
001.1-4 - Výtlak 4
Místo: |  |  | Horní Kruty, místní část Dolní Kruty, Přestavlky a |  |  | Datum: | 10. 2. 2021
Zadavatel: |  |  | Obec Horní Kruty |  |  | Projektant: | Vodohospodářské inženýrské služby a.s.
Zhotovitel: | [5 empty] | Zpracovatel:
PČ | Typ | Kód | Popis | MJ | Množství | J.cena [CZK] | Cena celkem [CZK] | Cenová soustava |  | DPH | J. Nh [h] | Nh celkem [h] | J. hmotnost [t] | Hmotnost celkem [t] | J. suť [t] | Suť Celkem [t]
Náklady soupisu celkem | [6 empty] | 2449188.91 |  |  |  |  | 2221.2404 |  | 75.3889 |  | 237.106 |  | D | -1 | [7 empty] | 2449188.91
| D | HSV | Práce a dodávky HSV |  |  |  | 2417457.41 |  |  |  |  | 2206.2294 |  | 75.2973 |  | 237.106 | 1 | D | 0 | ROZPOCET | [6 empty] | 2417457.41
| D | 1 | Zemní práce |  |  |  | 1497689.72 |  |  |  |  | 1603.6775 |  | 2.5144 |  | 232.4054 | 1 | D | 1 | ROZPOCET | [6 empty] | 1497689.72
1 | K | 113106021 | Rozebrání dlažeb při překopech komunikací pro pěší z betonových dlaždic ručně | m2 | 2.25 | 96.4 | 216.9 |  |  | základní | 0.313 | 0.70425 | 0 | 0 | 0.255 | 0.57375 | 4 | K | 2 | ROZPOCET | 216.9 | 0 | 0 | 0 | 0 | 1 | 216.9 | 4 | 1883023131
2 | K | 113107161 | Odstranění podkladu z kameniva drceného tl 100 mm strojně pl přes 50 do 200 m2 | m2 | 210.905 | 34.6 | 7297.31 |  |  | základní | 0.07 | 14.7634 | 0 | 0 | 0.17 | 35.8539 | 4 | K | 2 | ROZPOCET | 7297.31 | 0 | 0 | 0 | 0 | 1 | 7297.31 | 4 | 2104540263
3 | K | 113107162 | Odstranění podkladu z kameniva drceného tl 200 mm strojně pl přes 50 do 200 m2 | m2 | 230.215 | 50.3 | 11579.81 |  |  | základní | 0.102 | 23.4819 | 0 | 0 | 0.29 | 66.7623 | 4 | K | 2 | ROZPOCET | 11579.81 | 0 | 0 | 0 | 0 | 1 | 11579.81 | 4 | 1695413029
4 | K | 113107163 | Odstranění podkladu z kameniva drceného tl 300 mm strojně pl přes 50 do 200 m2 | m2 | 5.885 | 74.8 | 440.2 |  |  | základní | 0.166 | 0.97691 | 0 | 0 | 0.44 | 2.5894 | 4 | K | 2 | ROZPOCET | 440.2 | 0 | 0 | 0 | 0 | 1 | 440.2 | 4 | -955706487
5 | K | 113107181 | Odstranění podkladu živičného tl 50 mm strojně pl přes 50 do 200 m2 | m2 | 23.504 | 41.2 | 968.36 |  |  | základní | 0.08 | 1.8803 | 0 | 0 | 0.098 | 2.3034 | 4 | K | 2 | ROZPOCET | 968.36 | 0 | 0 | 0 | 0 | 1 | 968.36 | 4 | 149772146
6 | K | 113107182 | Odstranění podkladu živičného tl 100 mm strojně pl přes 50 do 200 m2 | m2 | 2.595 | 58.7 | 152.33 |  |  | základní | 0.108 | 0.28026 | 0 | 0 | 0.22 | 0.5709 | 4 | K | 2 | ROZPOCET | 152.33 | 0 | 0 | 0 | 0 | 1 | 152.33 | 4 | -1088251640
7 | K | 113107183 | Odstranění podkladu živičného tl 150 mm strojně pl přes 50 do 200 m2 | m2 | 21.016 | 97.8 | 2055.36 |  |  | základní | 0.182 | 3.8249 | 0 | 0 | 0.316 | 6.6411 | 4 | K | 2 | ROZPOCET | 2055.36 | 0 | 0 | 0 | 0 | 1 | 2055.36 | 4 | 78853206
8 | K | 113154234 | Frézování živičného krytu tl 100 mm pruh š 2 m pl do 1000 m2 bez překážek v trase | m2 | 23.351 | 83 | 1938.13 |  |  | základní | 0.015 | 0.35026 | 0.00013 | 0.0030356 | 0.23 | 5.3707 | 4 | K | 2 | ROZPOCET | 1938.13 | 0 | 0 | 0 | 0 | 1 | 1938.13 | 4 | -63856199
9 | K | 113154235 | Frézování živičného krytu tl 200 mm pruh š 2 m pl do 1000 m2 bez překážek v trase | m2 | 189.14 | 128 | 24209.92 |  |  | základní | 0.021 | 3.9719 | 0.00024 | 0.045394 | 0.46 | 87.0044 | 4 | K | 2 | ROZPOCET | 24209.92 | 0 | 0 | 0 | 0 | 1 | 24209.92 | 4 | 1807354624
10 | K | 113154263 | Frézování živičného krytu tl 50 mm pruh š 2 m pl do 1000 m2 s překážkami v trase | m2 | 211.527 | 70 | 14806.89 |  |  | základní | 0.013 | 2.7499 | 9e-05 | 0.019037 | 0.115 | 24.3256 | 4 | K | 2 | ROZPOCET | 14806.89 | 0 | 0 | 0 | 0 | 1 | 14806.89 | 4 | -408670006
11 | K | 113202111 | Vytrhání obrub krajníků obrubníků stojatých | m | 2 | 59.9 | 119.8 |  |  | základní | 0.133 | 0.266 | 0 | 0 | 0.205 | 0.41 | 4 | K | 2 | ROZPOCET | 119.8 | 0 | 0 | 0 | 0 | 1 | 119.8 | 4 | -989187217
12 | K | 115101201 | Čerpání vody na dopravní výšku do 10 m průměrný přítok do 500 l/min | hod | 36 | 74.9 | 2696.4 |  |  | základní | 0.184 | 6.624 | 3e-05 | 0.00108 | 0 | 0 | 4 | K | 2 | ROZPOCET | 2696.4 | 0 | 0 | 0 | 0 | 1 | 2696.4 | 4 | 148935882
13 | K | 115101301 | Pohotovost čerpací soupravy pro dopravní výšku do 10 m přítok do 500 l/min | den | 3 | 43.9 | 131.7 |  |  | základní | 0 | 0 | 0 | 0 | 0 | 0 | 4 | K | 2 | ROZPOCET | 131.7 | 0 | 0 | 0 | 0 | 1 | 131.7 | 4 | 202552226
14 | K | 119001406 | Dočasné zajištění potrubí z PE DN do 500 mm | m | 1 | 325 | 325 |  |  | základní | 0.818 | 0.818 | 0.00868 | 0.00868 | 0 | 0 | 4 | K | 2 | ROZPOCET | 325 | 0 | 0 | 0 | 0 | 1 | 325 | 4 | 1092300804
15 | K | 119001421 | Dočasné zajištění kabelů a kabelových tratí ze 3 volně ložených kabelů | m | 0.5 | 238 | 119 |  |  | základní | 0.547 | 0.2735 | 0.0369 | 0.01845 | 0 | 0 | 4 | K | 2 | ROZPOCET | 119 | 0 | 0 | 0 | 0 | 1 | 119 | 4 | 1002029414
16 | K | 119003215 | Trubková mobilní plotová zábrana výšky do 1,5 m pro zabezpečení výkopu zřízení | m | 259.605 | 63.1 | 16381.08 |  |  | základní | 0.113 | 29.3354 | 0.00014 | 0.036345 | 0 | 0 | 4 | K | 2 | ROZPOCET | 16381.08 | 0 | 0 | 0 | 0 | 1 | 16381.08 | 4 | 2016073924
17 | K | 119003216 | Trubková mobilní plotová zábrana výšky do 1,5 m pro zabezpečení výkopu odstranění | m | 259.605 | 36.8 | 9553.46 |  |  | základní | 0.073 | 18.9512 | 0 | 0 | 0 | 0 | 4 | K | 2 | ROZPOCET | 9553.46 | 0 | 0 | 0 | 0 | 1 | 9553.46 | 4 | -1855695106
18 | K | 121151103 | Sejmutí ornice plochy do 100 m2 tl vrstvy do 200 mm strojně | m2 | 16.193 | 50.4 | 816.13 |  |  | základní | 0.076 | 1.2307 | 0 | 0 | 0 | 0 | 4 | K | 2 | ROZPOCET | 816.13 | 0 | 0 | 0 | 0 | 1 | 816.13 | 4 | 796993318
19 | K | 132254205 | Hloubení zapažených rýh š do 2000 mm v hornině třídy těžitelnosti I, skupiny 3 objem do 1000 m3 | m3 | 223.208 | 387 | 86381.5 |  |  | základní | 0.538 | 120.0859 | 0 | 0 | 0 | 0 | 4 | K | 2 | ROZPOCET | 86381.5 | 0 | 0 | 0 | 0 | 1 | 86381.5 | 4 | -752401176
20 | K | 132354205 | Hloubení zapažených rýh š do 2000 mm v hornině třídy těžitelnosti II, skupiny 4 objem do 1000 m3 | m3 | 223.208 | 516 | 115175.33 |  |  | základní | 0.716 | 159.8169 | 0 | 0 | 0 | 0 | 4 | K | 2 | ROZPOCET | 115175.33 | 0 | 0 | 0 | 0 | 1 | 115175.33 | 4 | 56617337
21 | K | 139001102 | Příplatek za ztížení vykopávky | m3 | 66.962 | 509 | 34083.66 |  |  | základní | 1.763 | 118.054 | 0 | 0 | 0 | 0 | 4 | K | 2 | ROZPOCET | 34083.66 | 0 | 0 | 0 | 0 | 1 | 34083.66 | 4 | 1766816542
22 | K | 141721333 | Řízené horizontální vrtání délky vrtu do 20 m hloubky do 6 m s vtažením ocelového potrubí do DN 300 mm v hornině třídy těžitelnosti I a II, skupiny 1 až 4 | m | 6.5 | 14400 | 93600 |  |  | základní | 8.16 | 53.04 | 0.001 | 0.0065 | 0 | 0 | 4 | K | 2 | ROZPOCET | 93600 | 0 | 0 | 0 | 0 | 1 | 93600 | 4 | -895945767
23 | M | 55283937 | trubka ocelová bezešvá hladká jakost 11 353 219 mm | m | 6.825 | 1780 | 12148.5 |  |  | základní | 0 | 0 | 0.03612 | 0.24652 | 0 | 0 | 8 | M | 2 | ROZPOCET | 12148.5 | 0 | 0 | 0 | 0 | 1 | 12148.5 | 4 | -1719821841
24 | K | 151201102 | Zřízení zátažného pažení a rozepření stěn rýh hl do 4 m | m2 | 1059.188 | 251 | 265856.19 |  |  | základní | 0.458 | 485.1081 | 0.00201 | 2.129 | 0 | 0 | 4 | K | 2 | ROZPOCET | 265856.19 | 0 | 0 | 0 | 0 | 1 | 265856.19 | 4 | -334358883
25 | K | 151201112 | Odstranění zátažného pažení a rozepření stěn rýh hl do 4 m | m2 | 1059.188 | 76.2 | 80710.13 |  |  | základní | 0.218 | 230.903 | 0 | 0 | 0 | 0 | 4 | K | 2 | ROZPOCET | 80710.13 | 0 | 0 | 0 | 0 | 1 | 80710.13 | 4 | -1647870588
26 | K | 162351103 | Vodorovné přemístění do 500 m výkopku/sypaniny z horniny třídy těžitelnosti I, skupiny 1 až 3 | m3 | 6.478 | 71.2 | 461.23 |  |  | základní | 0.044 | 0.28503 | 0 | 0 | 0 | 0 | 4 | K | 2 | ROZPOCET | 461.23 | 0 | 0 | 0 | 0 | 1 | 461.23 | 4 | 1554005116
27 | K | 162451106 | Vodorovné přemístění do 2000 m výkopku/sypaniny z horniny třídy těžitelnosti I, skupiny 1 až 3 | m3 | 642.688 | 100 | 64268.8 |  |  | základní | 0.05 | 32.1344 | 0 | 0 | 0 | 0 | 4 | K | 2 | ROZPOCET | 64268.8 | 0 | 0 | 0 | 0 | 1 | 64268.8 | 4 | 1087911330
28 | K | 162451126 | Vodorovné přemístění do 2000 m výkopku/sypaniny z horniny třídy těžitelnosti II, skupiny 4 a 5 | m3 | 241.592 | 115 | 27783.08 |  |  | základní | 0.057 | 13.7707 | 0 | 0 | 0 | 0 | 4 | K | 2 | ROZPOCET | 27783.08 | 0 | 0 | 0 | 0 | 1 | 27783.08 | 4 | 1627853432
29 | K | 167151111 | Nakládání výkopku z hornin třídy těžitelnosti I, skupiny 1 až 3 přes 100 m3 | m3 | 603.032 | 45.5 | 27437.96 |  |  | základní | 0.072 | 43.4183 | 0 | 0 | 0 | 0 | 4 | K | 2 | ROZPOCET | 27437.96 | 0 | 0 | 0 | 0 | 1 | 27437.96 | 4 | 370381640
30 | K | 167151112 | Nakládání výkopku z hornin třídy těžitelnosti II, skupiny 4 a 5 přes 100 m3 | m3 | 223.208 | 60.7 | 13548.73 |  |  | základní | 0.096 | 21.428 | 0 | 0 | 0 | 0 | 4 | K | 2 | ROZPOCET | 13548.73 | 0 | 0 | 0 | 0 | 1 | 13548.73 | 4 | 812880246
31 | K | 171251201 | Uložení sypaniny na skládky nebo meziskládky | m3 | 449.654 | 18.5 | 8318.6 |  |  | základní | 0.009 | 4.0469 | 0 | 0 | 0 | 0 | 4 | K | 2 | ROZPOCET | 8318.6 | 0 | 0 | 0 | 0 | 1 | 8318.6 | 4 | 171020880
32 | K | 175151101 | Obsypání potrubí strojně sypaninou bez prohození, uloženou do 3 m | m3 | 98.035 | 195 | 19116.83 |  |  | základní | 0.435 | 42.6452 | 0 | 0 | 0 | 0 | 4 | K | 2 | ROZPOCET | 19116.83 | 0 | 0 | 0 | 0 | 1 | 19116.83 | 4 | 1541665586
33 | M | 58337332 | obsypový materiál frakce 0/22 | t | 176.463 | 349 | 61585.59 |  |  | základní | 0 | 0 | 0 | 0 | 0 | 0 | 8 | M | 2 | ROZPOCET | 61585.59 | 0 | 0 | 0 | 0 | 1 | 61585.59 | 4 | 1317901781
34 | K | 174151101 | Zásyp jam, šachet rýh nebo kolem objektů sypaninou se zhutněním | m3 | 313.465 | 133 | 41690.85 |  |  | základní | 0.328 | 102.8165 | 0 | 0 | 0 | 0 | 4 | K | 2 | ROZPOCET | 41690.85 | 0 | 0 | 0 | 0 | 1 | 41690.85 | 4 | -765518284
35 | M | 58331200 | štěrkopísek netříděný zásypový | t | 412.339 | 220 | 90714.58 |  |  | základní | 0 | 0 | 0 | 0 | 0 | 0 | 8 | M | 2 | ROZPOCET | 90714.58 | 0 | 0 | 0 | 0 | 1 | 90714.58 | 4 | -1463265268
36 | K | 162751117 | Vodorovné přemístění do 10000 m výkopku/sypaniny z horniny třídy těžitelnosti I, skupiny 1 až 3 | m3 | 180.313 | 256 | 46160.13 |  |  | základní | 0.087 | 15.6872 | 0 | 0 | 0 | 0 | 4 | K | 2 | ROZPOCET | 46160.13 | 0 | 0 | 0 | 0 | 1 | 46160.13 | 4 | 1866399446
37 | K | 162751119 | Příplatek k vodorovnému přemístění výkopku/sypaniny z horniny třídy těžitelnosti I, skupiny 1 až 3 ZKD 1000 m přes 10000 m | m3 | 1803.13 | 19.4 | 34980.72 |  |  | základní | 0.005 | 9.0157 | 0 | 0 | 0 | 0 | 4 | K | 2 | ROZPOCET | 34980.72 | 0 | 0 | 0 | 0 | 1 | 34980.72 | 4 | 2142756497
38 | K | 162751137 | Vodorovné přemístění do 10000 m výkopku/sypaniny z horniny třídy těžitelnosti II, skupiny 4 a 5 | m3 | 204.824 | 296 | 60627.9 |  |  | základní | 0.099 | 20.2776 | 0 | 0 | 0 | 0 | 4 | K | 2 | ROZPOCET | 60627.9 | 0 | 0 | 0 | 0 | 1 | 60627.9 | 4 | -462327468
39 | K | 162751139 | Příplatek k vodorovnému přemístění výkopku/sypaniny z horniny třídy těžitelnosti II, skupiny 4 a 5 ZKD 1000 m přes 10000 m | m3 | 2048.24 | 22.8 | 46699.87 |  |  | základní | 0.006 | 12.2894 | 0 | 0 | 0 | 0 | 4 | K | 2 | ROZPOCET | 46699.87 | 0 | 0 | 0 | 0 | 1 | 46699.87 | 4 | -1591202734
40 | K | 171201231 | Poplatek za uložení zeminy a kamení na recyklační skládce (skládkovné) kód odpadu 17 05 04 | t | 654.733 | 253 | 165647.45 |  |  | základní | 0 | 0 | 0 | 0 | 0 | 0 | 4 | K | 2 | ROZPOCET | 165647.45 | 0 | 0 | 0 | 0 | 1 | 165647.45 | 4 | 1989394224
41 | K | 181951111 | Úprava pláně v hornině třídy těžitelnosti I, skupiny 1 až 3 bez zhutnění strojně | m2 | 25.859 | 13.7 | 354.27 |  |  | základní | 0.019 | 0.49132 | 0 | 0 | 0 | 0 | 4 | K | 2 | ROZPOCET | 354.27 | 0 | 0 | 0 | 0 | 1 | 354.27 | 4 | -56421307
42 | K | 181951112 | Úprava pláně v hornině třídy těžitelnosti I, skupiny 1 až 3 se zhutněním strojně | m2 | 236.85 | 21.8 | 5163.33 |  |  | základní | 0.025 | 5.9213 | 0 | 0 | 0 | 0 | 4 | K | 2 | ROZPOCET | 5163.33 | 0 | 0 | 0 | 0 | 1 | 5163.33 | 4 | -947336303
43 | K | 181351003 | Rozprostření ornice tl vrstvy do 200 mm pl do 100 m2 v rovině nebo ve svahu do 1:5 strojně | m2 | 16.193 | 76 | 1230.67 |  |  | základní | 0.114 | 1.846 | 0 | 0 | 0 | 0 | 4 | K | 2 | ROZPOCET | 1230.67 | 0 | 0 | 0 | 0 | 1 | 1230.67 | 4 | -1248591057
44 | K | 181411121 | Založení lučního trávníku výsevem plochy do 1000 m2 v rovině a ve svahu do 1:5 | m2 | 16.193 | 5.8 | 93.92 |  |  | základní | 0.007 | 0.11335 | 0 | 0 | 0 | 0 | 4 | K | 2 | ROZPOCET | 93.92 | 0 | 0 | 0 | 0 | 1 | 93.92 | 4 | -371761078
45 | M | 00572472 | osivo směs travní krajinná | kg | 0.405 | 104 | 42.12 |  |  | základní | 0 | 0 | 0.001 | 0.000405 | 0 | 0 | 8 | M | 2 | ROZPOCET | 42.12 | 0 | 0 | 0 | 0 | 1 | 42.12 | 4 | 1938153965
| D | 2 | Zakládání |  |  |  | 513 |  |  |  |  | 0.414 |  | 0 |  | 0 | 1 | D | 1 | ROZPOCET | [6 empty] | 513
46 | K | 211561111 | Výplň odvodňovacích žeber nebo trativodů kamenivem hrubým drceným frakce 4 až 16 mm | m3 | 0.45 | 1140 | 513 |  |  | základní | 0.92 | 0.414 | 0 | 0 | 0 | 0 | 4 | K | 2 | ROZPOCET | 513 | 0 | 0 | 0 | 0 | 1 | 513 | 4 | 1994972116
| D | 4 | Vodorovné konstrukce |  |  |  | 28722.18 |  |  |  |  | 35.2999 |  | 0.34277 |  | 0 | 1 | D | 1 | ROZPOCET | [6 empty] | 28722.18
47 | K | 451573112 | Lože pod potrubí otevřený výkop ze štěrkopísku nebo jiného zhutnitelného matriálu s max. velikostí zrna 22 mm | m3 | 25.914 | 1070 | 27727.98 |  |  | základní | 1.317 | 34.1287 | 0 | 0 | 0 | 0 | 4 | K | 2 | ROZPOCET | 27727.98 | 0 | 0 | 0 | 0 | 1 | 27727.98 | 4 | -846796077
48 | K | 452313131 | Podkladní bloky z betonu prostého tř. C 12/15 otevřený výkop | m3 | 0.15 | 2820 | 423 |  |  | základní | 1.208 | 0.1812 | 2.234 | 0.3351 | 0 | 0 | 4 | K | 2 | ROZPOCET | 423 | 0 | 0 | 0 | 0 | 1 | 423 | 4 | 639835179
49 | K | 452353101 | Bednění podkladních bloků otevřený výkop | m2 | 1.2 | 476 | 571.2 |  |  | základní | 0.825 | 0.99 | 0.00639 | 0.007668 | 0 | 0 | 4 | K | 2 | ROZPOCET | 571.2 | 0 | 0 | 0 | 0 | 1 | 571.2 | 4 | 380952828
| D | 5 | Komunikace pozemní |  |  |  | 343641.53 |  |  |  |  | 88.4921 |  | 68.5364 |  | 0 | 1 | D | 1 | ROZPOCET | [6 empty] | 343641.53
50 | K | 564811111 | Podklad ze štěrkodrtě ŠD tl 50 mm | m2 | 210.155 | 56.5 | 11873.76 |  |  | základní | 0.021 | 4.4133 | 0.115 | 24.1678 | 0 | 0 | 4 | K | 2 | ROZPOCET | 11873.76 | 0 | 0 | 0 | 0 | 1 | 11873.76 | 4 | 746277716
51 | K | 564851111 | Podklad ze štěrkodrtě ŠD tl 150 mm | m2 | 25.945 | 162 | 4203.09 |  |  | základní | 0.026 | 0.67457 | 0.345 | 8.951 | 0 | 0 | 4 | K | 2 | ROZPOCET | 4203.09 | 0 | 0 | 0 | 0 | 1 | 4203.09 | 4 | 1526127787
52 | K | 564851113 | Podklad ze štěrkodrtě ŠD tl 170 mm | m2 | 0.75 | 181 | 135.75 |  |  | základní | 0.026 | 0.0195 | 0.391 | 0.29325 | 0 | 0 | 4 | K | 2 | ROZPOCET | 135.75 | 0 | 0 | 0 | 0 | 1 | 135.75 | 4 | -802709409
53 | K | 564861111 | Podklad ze štěrkodrtě ŠD tl 200 mm | m2 | 25.945 | 211 | 5474.4 |  |  | základní | 0.029 | 0.75241 | 0.46 | 11.9347 | 0 | 0 | 4 | K | 2 | ROZPOCET | 5474.4 | 0 | 0 | 0 | 0 | 1 | 5474.4 | 4 | -1869898600
54 | K | 564911411 | Podklad z asfaltového recyklátu tl 50 mm | m2 | 210.155 | 41 | 8616.36 |  |  | základní | 0.021 | 4.4133 | 0.108 | 22.6967 | 0 | 0 | 4 | K | 2 | ROZPOCET | 8616.36 | 0 | 0 | 0 | 0 | 1 | 8616.36 | 4 | 726472683
55 | K | 567134162 | Podklad ze směsi stmelené cementem SC C 16/20 (PB II) tl 250 mm | m2 | 204.27 | 722 | 147482.94 |  |  | základní | 0.186 | 37.9942 | 0 | 0 | 0 | 0 | 4 | K | 2 | ROZPOCET | 147482.94 | 0 | 0 | 0 | 0 | 1 | 147482.94 | 4 | -372166165
56 | K | 567144113 | Podklad ze směsi stmelené cementem SC C 20/25 (PB III) tl 250 mm | m2 | 5.885 | 741 | 4360.79 |  |  | základní | 0.194 | 1.1417 | 0 | 0 | 0 | 0 | 4 | K | 2 | ROZPOCET | 4360.79 | 0 | 0 | 0 | 0 | 1 | 4360.79 | 4 | 438901041
57 | K | 573191111 | Postřik infiltrační kationaktivní emulzí v množství 1 kg/m2 | m2 | 236.1 | 18.8 | 4438.68 |  |  | základní | 0.008 | 1.8888 | 0.00034 | 0.080274 | 0 | 0 | 4 | K | 2 | ROZPOCET | 4438.68 | 0 | 0 | 0 | 0 | 1 | 4438.68 | 4 | 379218061
58 | K | 573231111 | Postřik živičný spojovací ze silniční emulze v množství 0,70 kg/m2 | m2 | 260.975 | 15.3 | 3992.92 |  |  | základní | 0.002 | 0.52195 | 0.00071 | 0.18529 | 0 | 0 | 4 | K | 2 | ROZPOCET | 3992.92 | 0 | 0 | 0 | 0 | 1 | 3992.92 | 4 | -269187542
59 | K | 577145112 | Asfaltový beton vrstva ložní ACL 16 (ABH) tl 50 mm š do 3 m z nemodifikovaného asfaltu | m2 | 25.945 | 296 | 7679.72 |  |  | základní | 0.068 | 1.7643 | 0 | 0 | 0 | 0 | 4 | K | 2 | ROZPOCET | 7679.72 | 0 | 0 | 0 | 0 | 1 | 7679.72 | 4 | 484413963
60 | K | 577146111 | Asfaltový beton vrstva ložní ACL 22 (ABVH) tl 50 mm š do 3 m z nemodifikovaného asfaltu | m2 | 210.155 | 294 | 61785.57 |  |  | základní | 0.071 | 14.921 | 0 | 0 | 0 | 0 | 4 | K | 2 | ROZPOCET | 61785.57 | 0 | 0 | 0 | 0 | 1 | 61785.57 | 4 | -239737370
61 | K | 577144211 | Asfaltový beton vrstva obrusná ACO 11 (ABS) tř. II tl 50 mm š do 3 m z nemodifikovaného asfaltu | m2 | 260.975 | 318 | 82990.05 |  |  | základní | 0.071 | 18.5292 | 0 | 0 | 0 | 0 | 4 | K | 2 | ROZPOCET | 82990.05 | 0 | 0 | 0 | 0 | 1 | 82990.05 | 4 | -55020188
62 | K | 596811220 | Kladení betonové dlažby komunikací pro pěší do lože z kameniva vel do 0,25 m2 plochy do 50 m2 | m2 | 2.25 | 270 | 607.5 |  |  | základní | 0.648 | 1.458 | 0.101 | 0.22725 | 0 | 0 | 4 | K | 2 | ROZPOCET | 607.5 | 0 | 0 | 0 | 0 | 1 | 607.5 | 4 | -87805698
| D | 8 | Trubní vedení |  |  |  | 389815.16 |  |  |  |  | 326.0879 |  | 3.4576 |  | 0 | 1 | D | 1 | ROZPOCET | [6 empty] | 389815.16
63 | K | 857242122 | Montáž litinových tvarovek jednoosých přírubových otevřený výkop DN 80 | kus | 2 | 712 | 1424 |  |  | základní | 0.759 | 1.518 | 0.00167 | 0.00334 | 0 | 0 | 4 | K | 2 | ROZPOCET | 1424 | 0 | 0 | 0 | 0 | 1 | 1424 | 4 | 18673926
64 | M | 504905000016 | KOLENO PATNÍ PŘÍRUBOVÉ 50 | kus | 2 | 2011 | 4022 |  |  | základní | 0 | 0 | 0.011 | 0.022 | 0 | 0 | 8 | M | 2 | ROZPOCET | 4022 | 0 | 0 | 0 | 0 | 1 | 4022 | 4 | 818245663
65 | K | 857244122 | Montáž litinových tvarovek odbočných přírubových otevřený výkop DN 80 | kus | 2 | 973 | 1946 |  |  | základní | 1.094 | 2.188 | 0.00171 | 0.00342 | 0 | 0 | 4 | K | 2 | ROZPOCET | 1946 | 0 | 0 | 0 | 0 | 1 | 1946 | 4 | -1702242061
66 | M | 55253510 | tvarovka přírubová litinová vodovodní s přírubovou odbočkou PN10/40 T-kus DN 80/80 | kus | 2 | 4210 | 8420 |  |  | základní | 0 | 0 | 0.0149 | 0.0298 | 0 | 0 | 8 | M | 2 | ROZPOCET | 8420 | 0 | 0 | 0 | 0 | 1 | 8420 | 4 | 1837814714
67 | K | 857251151 | Montáž litinových tvarovek jednoosých hrdlo/příruba otevřený výkop s těsnícím spojem DN/OD 90 | kus | 5 | 261 | 1305 |  |  | základní | 0.583 | 2.915 | 0.0001 | 0.0005 | 0 | 0 | 4 | K | 2 | ROZPOCET | 1305 | 0 | 0 | 0 | 0 | 1 | 1305 | 4 | 196434773
68 | M | 40008009016 | PŘÍRUBA S2000 80/90 | kus | 4 | 2335 | 9340 |  |  | základní | 0 | 0 | 0.00504 | 0.02016 | 0 | 0 | 8 | M | 2 | ROZPOCET | 9340 | 0 | 0 | 0 | 0 | 1 | 9340 | 4 | 1589301483
69 | M | 799408000016 | SPOJKA HRDLO-PŘÍRUBA 80 (85-105) | kus | 1 | 4701 | 4701 |  |  | základní | 0 | 0 | 0.00704 | 0.00704 | 0 | 0 | 8 | M | 2 | ROZPOCET | 4701 | 0 | 0 | 0 | 0 | 1 | 4701 | 4 | -151806395
70 | K | 871254202 | Montáž kanalizačního potrubí z PE SDR11 otevřený výkop sklon do 20 % svařovaných na tupo D 90x8,2 mm | m | 514.53 | 126 | 64830.78 |  |  | základní | 0.313 | 161.0479 | 0 | 0 | 0 | 0 | 4 | K | 2 | ROZPOCET | 64830.78 | 0 | 0 | 0 | 0 | 1 | 64830.78 | 4 | 911364016
71 | K | 871324301 | Montáž kanalizačního potrubí z PE SDR17 otevřený výkop sklon do 20 % svařovaných na tupo D 160x9,5 mm | m | 11.5 | 112 | 1288 |  |  | základní | 0.271 | 3.1165 | 0 | 0 | 0 | 0 | 4 | K | 2 | ROZPOCET | 1288 | 0 | 0 | 0 | 0 | 1 | 1288 | 4 | 1130425468
72 | M | 28613686 | potrubí kanalizační PE100 RC se signalizační vrstvou SDR11 90x8,2mm | m | 534.056 | 226 | 120696.66 |  |  | základní | 0 | 0 | 0.00212 | 1.1322 | 0 | 0 | 8 | M | 2 | ROZPOCET | 120696.66 | 0 | 0 | 0 | 0 | 1 | 120696.66 | 4 | 1146421822
73 | M | 28613689 | potrubí kanalizační PE100 RC se signalizační vrstvou SDR11 160x14,6mm dl 12m | m | 12.075 | 787 | 9503.03 |  |  | základní | 0 | 0 | 0.00663 | 0.080057 | 0 | 0 | 8 | M | 2 | ROZPOCET | 9503.03 | 0 | 0 | 0 | 0 | 1 | 9503.03 | 4 | -1298169406
74 | K | 877241101 | Montáž elektrospojek na vodovodním potrubí z PE trub d 90 | kus | 22 | 272 | 5984 |  |  | základní | 0.625 | 13.75 | 0 | 0 | 0 | 0 | 4 | K | 2 | ROZPOCET | 5984 | 0 | 0 | 0 | 0 | 1 | 5984 | 4 | 2143303629
75 | M | 28615974 | elektrospojka SDR11 PE 100 PN16 D 90mm | kus | 22 | 282 | 6204 |  |  | základní | 0 | 0 | 0.00039 | 0.00858 | 0 | 0 | 8 | M | 2 | ROZPOCET | 6204 | 0 | 0 | 0 | 0 | 1 | 6204 | 4 | -1298134073
76 | K | 877241110 | Montáž elektrokolen 45° na vodovodním potrubí z PE trub d 90 | kus | 11 | 258 | 2838 |  |  | základní | 0.579 | 6.369 | 0 | 0 | 0 | 0 | 4 | K | 2 | ROZPOCET | 2838 | 0 | 0 | 0 | 0 | 1 | 2838 | 4 | -200468813
77 | M | 286149481 | elektrokoleno 30° PE 100 PN16 D 90mm | kus | 4 | 853 | 3412 |  |  | základní | 0 | 0 | 0.00072 | 0.00288 | 0 | 0 | 8 | M | 2 | ROZPOCET | 3412 | 0 | 0 | 0 | 0 | 1 | 3412 | 4 | 807357875
78 | M | 28614948 | elektrokoleno 45° PE 100 PN16 D 90mm | kus | 7 | 853 | 5971 |  |  | základní | 0 | 0 | 0.00072 | 0.00504 | 0 | 0 | 8 | M | 2 | ROZPOCET | 5971 | 0 | 0 | 0 | 0 | 1 | 5971 | 4 | 188060024
79 | K | 891212122 | Montáž kanalizačních šoupátek otevřený výkop DN 50 | kus | 2 | 727 | 1454 |  |  | základní | 1.278 | 2.556 | 0.00072 | 0.00144 | 0 | 0 | 4 | K | 2 | ROZPOCET | 1454 | 0 | 0 | 0 | 0 | 1 | 1454 | 4 | 584705787
80 | M | 42221451 | šoupátko odpadní voda litina GGG 50 krátká stavební dl PN10/16 DN 50x150mm | kus | 2 | 4660 | 9320 |  |  | základní | 0 | 0 | 0.012 | 0.024 | 0 | 0 | 8 | M | 2 | ROZPOCET | 9320 | 0 | 0 | 0 | 0 | 1 | 9320 | 4 | 1643686164
81 | M | 950205010003 | SOUPRAVA ZEMNÍ TELESKOPICKÁ E2-1,3 -1,8 50-100 (1,3-1,8m) | kus | 2 | 1704 | 3408 |  |  | základní | 0 | 0 | 0.0073 | 0.0146 | 0 | 0 | 8 | M | 2 | ROZPOCET | 3408 | 0 | 0 | 0 | 0 | 1 | 3408 | 4 | 404407505
82 | K | 891247111 | Montáž hydrantů podzemních DN 80 | kus | 2 | 304 | 608 |  |  | základní | 0.708 | 1.416 | 0.00036 | 0.00072 | 0 | 0 | 4 | K | 2 | ROZPOCET | 608 | 0 | 0 | 0 | 0 | 1 | 608 | 4 | 1192719315
83 | M | D81005015016 | SOUPRAVA PROPLACHOVACÍ NA ODPADNÍ VODU 50/1,5 m | kus | 2 | 20072 | 40144 |  |  | základní | 0 | 0 | 0.019 | 0.038 | 0 | 0 | 8 | M | 2 | ROZPOCET | 40144 | 0 | 0 | 0 | 0 | 1 | 40144 | 4 | -1133877646
84 | K | 892241111 | Tlaková zkouška vodou potrubí do 80 | m | 521.03 | 17.7 | 9222.23 |  |  | základní | 0.044 | 22.9253 | 0 | 0 | 0 | 0 | 4 | K | 2 | ROZPOCET | 9222.23 | 0 | 0 | 0 | 0 | 1 | 9222.23 | 4 | 712545280
85 | K | 89227312R | Proplach kanalizačního potrubí DN od 80 do 125 | m | 521.03 | 34 | 17715.02 |  |  | základní | 0.079 | 41.1614 | 0 | 0 | 0 | 0 | 4 | K | 2 | ROZPOCET | 17715.02 | 0 | 0 | 0 | 0 | 1 | 17715.02 | 4 | -1639949681
86 | K | 892372111 | Zabezpečení konců potrubí DN do 300 při tlakových zkouškách vodou | kus | 2 | 6650 | 13300 |  |  | základní | 10.3 | 20.6 | 0.45937 | 0.91874 | 0 | 0 | 4 | K | 2 | ROZPOCET | 13300 | 0 | 0 | 0 | 0 | 1 | 13300 | 4 | -1086983376
87 | K | 899401112 | Osazení poklopů litinových šoupátkových | kus | 2 | 451 | 902 |  |  | základní | 0.863 | 1.726 | 0.12303 | 0.24606 | 0 | 0 | 4 | K | 2 | ROZPOCET | 902 | 0 | 0 | 0 | 0 | 1 | 902 | 4 | -174209211
88 | M | 42291352 | poklop litinový šoupátkový pro zemní soupravy osazení do terénu a do vozovky | kus | 2 | 790 | 1580 |  |  | základní | 0 | 0 | 0.0133 | 0.0266 | 0 | 0 | 8 | M | 2 | ROZPOCET | 1580 | 0 | 0 | 0 | 0 | 1 | 1580 | 4 | 1363949938
89 | M | 56230636 | deska podkladová uličního poklopu plastového ventilkového a šoupatového | kus | 2 | 232 | 464 |  |  | základní | 0 | 0 | 0.0009 | 0.0018 | 0 | 0 | 8 | M | 2 | ROZPOCET | 464 | 0 | 0 | 0 | 0 | 1 | 464 | 4 | -1700531235
90 | K | 899401113 | Osazení poklopů litinových hydrantových | kus | 2 | 864 | 1728 |  |  | základní | 1.182 | 2.364 | 0.32906 | 0.65812 | 0 | 0 | 4 | K | 2 | ROZPOCET | 1728 | 0 | 0 | 0 | 0 | 1 | 1728 | 4 | -255948612
91 | M | 56230638 | deska podkladová uličního poklopu plastového hydrantového | kus | 2 | 331 | 662 |  |  | základní | 0 | 0 | 0.0019 | 0.0038 | 0 | 0 | 8 | M | 2 | ROZPOCET | 662 | 0 | 0 | 0 | 0 | 1 | 662 | 4 | -375980432
92 | M | 42291452 | poklop litinový hydrantový DN 80 | kus | 2 | 1910 | 3820 |  |  | základní | 0 | 0 | 0.0295 | 0.059 | 0 | 0 | 8 | M | 2 | ROZPOCET | 3820 | 0 | 0 | 0 | 0 | 1 | 3820 | 4 | -2146129190
93 | K | 899712111 | Orientační tabulky na zdivu | kus | 2 | 222 | 444 |  |  | základní | 0.336 | 0.672 | 0.00031 | 0.00062 | 0 | 0 | 4 | K | 2 | ROZPOCET | 444 | 0 | 0 | 0 | 0 | 1 | 444 | 4 | -727760804
94 | K | 899721111 | Signalizační vodič DN do 150 mm na potrubí | m | 529.03 | 43.3 | 22907 |  |  | základní | 0.054 | 28.5676 | 0.00019 | 0.10052 | 0 | 0 | 4 | K | 2 | ROZPOCET | 22907 | 0 | 0 | 0 | 0 | 1 | 22907 | 4 | 149434388
95 | K | 899722113 | Krytí potrubí z plastů výstražnou fólií z PVC 34cm | m | 514.53 | 12.9 | 6637.44 |  |  | základní | 0.025 | 12.8633 | 9e-05 | 0.046308 | 0 | 0 | 4 | K | 2 | ROZPOCET | 6637.44 | 0 | 0 | 0 | 0 | 1 | 6637.44 | 4 | 299215932
96 | K | 899913133 | Uzavírací manžeta chráničky potrubí DN 80 x 150 | kus | 2 | 747 | 1494 |  |  | základní | 0.083 | 0.166 | 0.00046 | 0.00092 | 0 | 0 | 4 | K | 2 | ROZPOCET | 1494 | 0 | 0 | 0 | 0 | 1 | 1494 | 4 | -1135848795
97 | K | 899913134 | Uzavírací manžeta chráničky potrubí DN 80 x 200 | kus | 2 | 1060 | 2120 |  |  | základní | 0.083 | 0.166 | 0.00066 | 0.00132 | 0 | 0 | 4 | K | 2 | ROZPOCET | 2120 | 0 | 0 | 0 | 0 | 1 | 2120 | 4 | 428669960
| D | 9 | Ostatní konstrukce a práce, bourání |  |  |  | 10973.69 |  |  |  |  | 10.8177 |  | 0.44618 |  | 4.7006 | 1 | D | 1 | ROZPOCET | [6 empty] | 10973.69
98 | K | 916131213 | Osazení silničního obrubníku betonového stojatého s boční opěrou do lože z betonu prostého | m | 2 | 256 | 512 |  |  | základní | 0.268 | 0.536 | 0.1554 | 0.3108 | 0 | 0 | 4 | K | 2 | ROZPOCET | 512 | 0 | 0 | 0 | 0 | 1 | 512 | 4 | 814550590
99 | K | 916991121 | Lože pod obrubníky, krajníky nebo obruby z dlažebních kostek z betonu prostého | m3 | 0.06 | 3020 | 181.2 |  |  | základní | 1.442 | 0.08652 | 2.2563 | 0.13538 | 0 | 0 | 4 | K | 2 | ROZPOCET | 181.2 | 0 | 0 | 0 | 0 | 1 | 181.2 | 4 | 556027520
100 | K | 91911221R | Řezání spár pro vytvoření komůrky š 10 mm hl 25 mm pro těsnící zálivku v živičném krytu vč. zálivky | m | 51.89 | 115 | 5967.35 |  |  | základní | 0 | 0 | 0 | 0 | 0 | 0 | 4 | K | 2 | ROZPOCET | 5967.35 | 0 | 0 | 0 | 0 | 1 | 5967.35 | 4 | 226623249
101 | K | 919731121 | Zarovnání styčné plochy podkladu nebo krytu živičného tl do 50 mm | m | 77.634 | 30.1 | 2336.78 |  |  | základní | 0.067 | 5.2015 | 0 | 0 | 0 | 0 | 4 | K | 2 | ROZPOCET | 2336.78 | 0 | 0 | 0 | 0 | 1 | 2336.78 | 4 | -1634310680
102 | K | 919735111 | Řezání stávajícího živičného krytu hl do 50 mm | m | 8.626 | 66.6 | 574.49 |  |  | základní | 0.155 | 1.337 | 0 | 0 | 0 | 0 | 4 | K | 2 | ROZPOCET | 574.49 | 0 | 0 | 0 | 0 | 1 | 574.49 | 4 | -1600678566
103 | K | 919735112 | Řezání stávajícího živičného krytu hl do 100 mm | m | 5.189 | 84 | 435.88 |  |  | základní | 0.196 | 1.017 | 0 | 0 | 0 | 0 | 4 | K | 2 | ROZPOCET | 435.88 | 0 | 0 | 0 | 0 | 1 | 435.88 | 4 | -1131809721
104 | K | 919735113 | Řezání stávajícího živičného krytu hl do 150 mm | m | 3.437 | 129 | 443.37 |  |  | základní | 0.305 | 1.0483 | 0 | 0 | 0 | 0 | 4 | K | 2 | ROZPOCET | 443.37 | 0 | 0 | 0 | 0 | 1 | 443.37 | 4 | 1768738202
105 | K | 938909311 | Čištění vozovek metením strojně podkladu nebo krytu betonového nebo živičného | m2 | 235.03 | 0.75 | 176.27 |  |  | základní | 0.002 | 0.47006 | 0 | 0 | 0.02 | 4.7006 | 4 | K | 2 | ROZPOCET | 176.27 | 0 | 0 | 0 | 0 | 1 | 176.27 | 4 | 185699461
106 | K | 979021113 | Očištění vybouraných obrubníků a krajníků silničních při překopech inženýrských sítí | m | 2 | 57.3 | 114.6 |  |  | základní | 0.186 | 0.372 | 0 | 0 | 0 | 0 | 4 | K | 2 | ROZPOCET | 114.6 | 0 | 0 | 0 | 0 | 1 | 114.6 | 4 | -1210994955
107 | K | 979051111 | Očištění desek nebo dlaždic se spárováním z kameniva těženého při překopech inženýrských sítí | m2 | 2.25 | 103 | 231.75 |  |  | základní | 0.333 | 0.74925 | 0 | 0 | 0 | 0 | 4 | K | 2 | ROZPOCET | 231.75 | 0 | 0 | 0 | 0 | 1 | 231.75 | 4 | -1718843404
| D | 997 | Přesun sutě |  |  |  | 74193.49 |  |  |  |  | 30.0006 |  | 0 |  | 0 | 1 | D | 1 | ROZPOCET | [6 empty] | 74193.49
108 | K | 997221551 | Vodorovná doprava suti ze sypkých materiálů do 1 km | t | 283.553 | 42.7 | 12107.71 |  |  | základní | 0.03 | 8.5066 | 0 | 0 | 0 | 0 | 4 | K | 2 | ROZPOCET | 12107.71 | 0 | 0 | 0 | 0 | 1 | 12107.71 | 4 | -1113063578
109 | K | 997221559 | Příplatek ZKD 1 km u vodorovné dopravy suti ze sypkých materiálů | t | 2144.631 | 9.63 | 20652.8 |  |  | základní | 0.002 | 4.2893 | 0 | 0 | 0 | 0 | 4 | K | 2 | ROZPOCET | 20652.8 | 0 | 0 | 0 | 0 | 1 | 20652.8 | 4 | -1975950554
110 | K | 997221561 | Vodorovná doprava suti z kusových materiálů do 1 km | t | 21.856 | 48 | 1049.09 |  |  | základní | 0.032 | 0.69939 | 0 | 0 | 0 | 0 | 4 | K | 2 | ROZPOCET | 1049.09 | 0 | 0 | 0 | 0 | 1 | 1049.09 | 4 | 1097382492
111 | K | 997221569 | Příplatek ZKD 1 km u vodorovné dopravy suti z kusových materiálů | t | 218.56 | 12.3 | 2688.29 |  |  | základní | 0.003 | 0.65568 | 0 | 0 | 0 | 0 | 4 | K | 2 | ROZPOCET | 2688.29 | 0 | 0 | 0 | 0 | 1 | 2688.29 | 4 | -1914690206
112 | K | 997221611 | Nakládání suti na dopravní prostředky pro vodorovnou dopravu | t | 96.054 | 165 | 15848.91 |  |  | základní | 0.159 | 15.2726 | 0 | 0 | 0 | 0 | 4 | K | 2 | ROZPOCET | 15848.91 | 0 | 0 | 0 | 0 | 1 | 15848.91 | 4 | 1286853007
113 | K | 997006551 | Hrubé urovnání suti na skládce bez zhutnění | t | 96.188 | 11.1 | 1067.69 |  |  | základní | 0.006 | 0.57713 | 0 | 0 | 0 | 0 | 4 | K | 2 | ROZPOCET | 1067.69 | 0 | 0 | 0 | 0 | 1 | 1067.69 | 4 | 313444499
114 | K | 997221861 | Poplatek za uložení stavebního odpadu na recyklační skládce (skládkovné) z prostého betonu pod kódem 17 01 01 | t | 0.24 | 162 | 38.88 |  |  | základní | 0 | 0 | 0 | 0 | 0 | 0 | 4 | K | 2 | ROZPOCET | 38.88 | 0 | 0 | 0 | 0 | 1 | 38.88 | 4 | 1694764513
115 | K | 997221873 | Poplatek za uložení stavebního odpadu na recyklační skládce (skládkovné) zeminy a kamení zatříděného do Katalogu odpadů pod kódem 17 05 04 | t | 60.643 | 253 | 15342.68 |  |  | základní | 0 | 0 | 0 | 0 | 0 | 0 | 4 | K | 2 | ROZPOCET | 15342.68 | 0 | 0 | 0 | 0 | 1 | 15342.68 | 4 | -247993794
116 | K | 997221875 | Poplatek za uložení stavebního odpadu na recyklační skládce (skládkovné) asfaltového bez obsahu dehtu zatříděného do Katalogu odpadů pod kódem 17 03 02 | t | 10.688 | 505 | 5397.44 |  |  | základní | 0 | 0 | 0 | 0 | 0 | 0 | 4 | K | 2 | ROZPOCET | 5397.44 | 0 | 0 | 0 | 0 | 1 | 5397.44 | 4 | -1057911240
| D | 998 | Přesun hmot |  |  |  | 71908.64 |  |  |  |  | 111.4396 |  | 0 |  | 0 | 1 | D | 1 | ROZPOCET | [6 empty] | 71908.64
117 | K | 998276101 | Přesun hmot pro trubní vedení z trub z plastických hmot otevřený výkop | t | 75.297 | 955 | 71908.64 |  |  | základní | 1.48 | 111.4396 | 0 | 0 | 0 | 0 | 4 | K | 2 | ROZPOCET | 71908.64 | 0 | 0 | 0 | 0 | 1 | 71908.64 | 4 | -1259912806
| D | M | Práce a dodávky M |  |  |  | 31731.5 |  |  |  |  | 15.011 |  | 0.091635 |  | 0 | 3 | D | 0 | ROZPOCET | [6 empty] | 31731.5
| D | 23-M | Montáže potrubí |  |  |  | 31731.5 |  |  |  |  | 15.011 |  | 0.091635 |  | 0 | 3 | D | 1 | ROZPOCET | [6 empty] | 31731.5
118 | K | 230011101 | Montáž potrubí trouby ocelové hladké tř.11-13 D 219 mm, tl 6,3 mm | m | 6.5 | 451 | 2931.5 |  |  | základní | 0.61 | 3.965 | 0.00015 | 0.000975 | 0 | 0 | 64 | K | 2 | ROZPOCET | 2931.5 | 0 | 0 | 0 | 0 | 1 | 2931.5 | 64 | 521033846
119 | K | 23002087R | Příplatek zhotovení svařované přechody na montáži DN/DN1 200/200 | kus | 1 | 2160 | 2160 |  |  | základní | 2.748 | 2.748 | 0.00228 | 0.00228 | 0 | 0 | 64 | K | 2 | ROZPOCET | 2160 | 0 | 0 | 0 | 0 | 1 | 2160 | 64 | -729640778
120 | K | 230200117 | Nasunutí potrubní sekce do ocelové chráničky DN 80 | m | 18 | 1480 | 26640 |  |  | základní | 0.461 | 8.298 | 0.00491 | 0.08838 | 0 | 0 | 64 | K | 2 | ROZPOCET | 26640 | 0 | 0 | 0 | 0 | 1 | 26640 | 64 | 738240748

## 001.1-5 - Výtlak 5
{98f1653b-94c5-42bb-871a-32681caedb65}
2
| KRYCÍ LIST SOUPISU PRACÍ | [7 empty] | v --- níže se nacházejí doplnkové a pomocné údaje k sestavám --- v | [8 empty] | False
Stavba:
Kanalizace a ČOV pro obec Horní Kruty, místní část Dolní Kruty, Přestavlky a Bohouňovice II
Objekt:
001.1 - SO-01.1 Výtlačné řady kanalizace
Soupis:
001.1-5 - Výtlak 5
| KSO: |  |  |  |  | CC-CZ:
| Místo: |  | Horní Kruty, místní část Dolní Kruty, Přestavlky a |  |  | Datum: | 10. 2. 2021
| Zadavatel: |  |  |  |  | IČ:
|  | Obec Horní Kruty |  |  |  | DIČ:
| Zhotovitel: |  |  |  |  | IČ:
DIČ:
| Projektant: |  |  |  |  | IČ:
|  | Vodohospodářské inženýrské služby a.s. |  |  |  | DIČ:
| Zpracovatel: |  |  |  |  | IČ:
DIČ:
Poznámka:
| Cena bez DPH | [5 empty] | 2015070.8
|  |  | Základ daně |  |  | Sazba daně | Výše daně
| DPH | základní | 2015070.8 |  |  | 21% | 423164.87
|  | snížená | 0 |  |  | 15% | 0
|  | zákl. přenesená | 0 |  |  | 21% | 0
|  | sníž. přenesená | 0 |  |  | 15% | 0
|  | nulová | 0 |  |  | 0% | 0
| Cena s DPH |  |  | v | CZK |  | 2438235.67
| Projektant |  |  | Zpracovatel
| Datum a podpis: |  | Razítko | Datum a podpis: |  |  | Razítko
| Objednavatel |  |  | Zhotovitel
| Datum a podpis: |  | Razítko | Datum a podpis: |  |  | Razítko
REKAPITULACE ČLENĚNÍ SOUPISU PRACÍ
Stavba:
Kanalizace a ČOV pro obec Horní Kruty, místní část Dolní Kruty, Přestavlky a Bohouňovice II
Objekt:
001.1 - SO-01.1 Výtlačné řady kanalizace
Soupis:
001.1-5 - Výtlak 5
Místo: |  |  | Horní Kruty, místní část Dolní Kruty, Přestavlky a |  |  | Datum: | 10. 2. 2021
Zadavatel: |  |  | Obec Horní Kruty |  |  | Projektant: | Vodohospodářské inženýrské služby a.s.
Zhotovitel: | [5 empty] | Zpracovatel:
Kód dílu - Popis | [6 empty] | Cena celkem [CZK]
Náklady ze soupisu prací | [6 empty] | 2015070.8 | [11 empty] | -1
| HSV - Práce a dodávky HSV | [5 empty] | 1998050.8
| 1 - Zemní práce | [5 empty] | 1086425.76
| 3 - Svislé a kompletní konstrukce | [5 empty] | 1211
| 4 - Vodorovné konstrukce | [5 empty] | 24448.01
| 5 - Komunikace pozemní | [5 empty] | 121321.07
| 8 - Trubní vedení | [5 empty] | 578984.27
| 9 - Ostatní konstrukce a práce, bourání | [5 empty] | 45523.01
| 997 - Přesun sutě | [5 empty] | 33462.27
| 998 - Přesun hmot | [5 empty] | 106675.41
| M - Práce a dodávky M | [5 empty] | 17020
| 23-M - Montáže potrubí | [5 empty] | 17020
SOUPIS PRACÍ
Stavba:
Kanalizace a ČOV pro obec Horní Kruty, místní část Dolní Kruty, Přestavlky a Bohouňovice II
Objekt:
001.1 - SO-01.1 Výtlačné řady kanalizace
Soupis:
001.1-5 - Výtlak 5
Místo: |  |  | Horní Kruty, místní část Dolní Kruty, Přestavlky a |  |  | Datum: | 10. 2. 2021
Zadavatel: |  |  | Obec Horní Kruty |  |  | Projektant: | Vodohospodářské inženýrské služby a.s.
Zhotovitel: | [5 empty] | Zpracovatel:
PČ | Typ | Kód | Popis | MJ | Množství | J.cena [CZK] | Cena celkem [CZK] | Cenová soustava |  | DPH | J. Nh [h] | Nh celkem [h] | J. hmotnost [t] | Hmotnost celkem [t] | J. suť [t] | Suť Celkem [t]
Náklady soupisu celkem | [6 empty] | 2015070.8 |  |  |  |  | 1843.8449 |  | 112.541 |  | 58.8025 |  | D | -1 | [7 empty] | 2015070.8
| D | HSV | Práce a dodávky HSV |  |  |  | 1998050.8 |  |  |  |  | 1838.5434 |  | 112.4845 |  | 58.8025 | 1 | D | 0 | ROZPOCET | [6 empty] | 1998050.8
| D | 1 | Zemní práce |  |  |  | 1086425.76 |  |  |  |  | 1243.8585 |  | 1.674 |  | 57.7803 | 1 | D | 1 | ROZPOCET | [6 empty] | 1086425.76
1 | K | 113106021 | Rozebrání dlažeb při překopech komunikací pro pěší z betonových dlaždic ručně | m2 | 1.35 | 96.4 | 130.14 |  |  | základní | 0.313 | 0.42255 | 0 | 0 | 0.255 | 0.34425 | 4 | K | 2 | ROZPOCET | 130.14 | 0 | 0 | 0 | 0 | 1 | 130.14 | 4 | 1883023131
2 | K | 113107161 | Odstranění podkladu z kameniva drceného tl 100 mm strojně pl přes 50 do 200 m2 | m2 | 1.35 | 34.6 | 46.71 |  |  | základní | 0.07 | 0.0945 | 0 | 0 | 0.17 | 0.2295 | 4 | K | 2 | ROZPOCET | 46.71 | 0 | 0 | 0 | 0 | 1 | 46.71 | 4 | 2104540263
3 | K | 113107162 | Odstranění podkladu z kameniva drceného tl 200 mm strojně pl přes 50 do 200 m2 | m2 | 83.781 | 50.3 | 4214.18 |  |  | základní | 0.102 | 8.5457 | 0 | 0 | 0.29 | 24.2965 | 4 | K | 2 | ROZPOCET | 4214.18 | 0 | 0 | 0 | 0 | 1 | 4214.18 | 4 | 1695413029
4 | K | 113107181 | Odstranění podkladu živičného tl 50 mm strojně pl přes 50 do 200 m2 | m2 | 4.367 | 41.2 | 179.92 |  |  | základní | 0.08 | 0.34936 | 0 | 0 | 0.098 | 0.42797 | 4 | K | 2 | ROZPOCET | 179.92 | 0 | 0 | 0 | 0 | 1 | 179.92 | 4 | 149772146
5 | K | 113107182 | Odstranění podkladu živičného tl 100 mm strojně pl přes 50 do 200 m2 | m2 | 8.378 | 58.7 | 491.79 |  |  | základní | 0.108 | 0.90482 | 0 | 0 | 0.22 | 1.8432 | 4 | K | 2 | ROZPOCET | 491.79 | 0 | 0 | 0 | 0 | 1 | 491.79 | 4 | -1088251640
6 | K | 113107421 | Odstranění podkladu z kameniva drceného tl 100 mm při překopech strojně pl do 15 m2 | m2 | 22.75 | 64.6 | 1469.65 |  |  | základní | 0.131 | 2.9803 | 0 | 0 | 0.19 | 4.3225 | 4 | K | 2 | ROZPOCET | 1469.65 | 0 | 0 | 0 | 0 | 1 | 1469.65 | 4 | 1294974260
7 | K | 113107422 | Odstranění podkladu z kameniva drceného tl 200 mm při překopech strojně pl do 15 m2 | m2 | 6.5 | 93.7 | 609.05 |  |  | základní | 0.19 | 1.235 | 0 | 0 | 0.29 | 1.885 | 4 | K | 2 | ROZPOCET | 609.05 | 0 | 0 | 0 | 0 | 1 | 609.05 | 4 | 841129767
8 | K | 113107441 | Odstranění podkladu živičných tl 50 mm při překopech strojně pl do 15 m2 | m2 | 7.44 | 77.3 | 575.11 |  |  | základní | 0.158 | 1.1755 | 0 | 0 | 0.098 | 0.72912 | 4 | K | 2 | ROZPOCET | 575.11 | 0 | 0 | 0 | 0 | 1 | 575.11 | 4 | -1053205626
9 | K | 113107442 | Odstranění podkladu živičných tl 100 mm při překopech strojně pl do 15 m2 | m2 | 6.5 | 111 | 721.5 |  |  | základní | 0.218 | 1.417 | 0 | 0 | 0.22 | 1.43 | 4 | K | 2 | ROZPOCET | 721.5 | 0 | 0 | 0 | 0 | 1 | 721.5 | 4 | -1453887500
10 | K | 113154234 | Frézování živičného krytu tl 100 mm pruh š 2 m pl do 1000 m2 bez překážek v trase | m2 | 75.403 | 83 | 6258.45 |  |  | základní | 0.015 | 1.131 | 0.00013 | 0.0098024 | 0.23 | 17.3427 | 4 | K | 2 | ROZPOCET | 6258.45 | 0 | 0 | 0 | 0 | 1 | 6258.45 | 4 | -63856199
11 | K | 113154263 | Frézování živičného krytu tl 50 mm pruh š 2 m pl do 1000 m2 s překážkami v trase | m2 | 39.301 | 70 | 2751.07 |  |  | základní | 0.013 | 0.51091 | 9e-05 | 0.0035371 | 0.115 | 4.5196 | 4 | K | 2 | ROZPOCET | 2751.07 | 0 | 0 | 0 | 0 | 1 | 2751.07 | 4 | -408670006
12 | K | 113202111 | Vytrhání obrub krajníků obrubníků stojatých | m | 2 | 59.9 | 119.8 |  |  | základní | 0.133 | 0.266 | 0 | 0 | 0.205 | 0.41 | 4 | K | 2 | ROZPOCET | 119.8 | 0 | 0 | 0 | 0 | 1 | 119.8 | 4 | -989187217
13 | K | 115101201 | Čerpání vody na dopravní výšku do 10 m průměrný přítok do 500 l/min | hod | 138 | 74.9 | 10336.2 |  |  | základní | 0.184 | 25.392 | 3e-05 | 0.00414 | 0 | 0 | 4 | K | 2 | ROZPOCET | 10336.2 | 0 | 0 | 0 | 0 | 1 | 10336.2 | 4 | 148935882
14 | K | 115101301 | Pohotovost čerpací soupravy pro dopravní výšku do 10 m přítok do 500 l/min | den | 11.5 | 43.9 | 504.85 |  |  | základní | 0 | 0 | 0 | 0 | 0 | 0 | 4 | K | 2 | ROZPOCET | 504.85 | 0 | 0 | 0 | 0 | 1 | 504.85 | 4 | 202552226
15 | K | 119001421 | Dočasné zajištění kabelů a kabelových tratí ze 3 volně ložených kabelů | m | 0.5 | 238 | 119 |  |  | základní | 0.547 | 0.2735 | 0.0369 | 0.01845 | 0 | 0 | 4 | K | 2 | ROZPOCET | 119 | 0 | 0 | 0 | 0 | 1 | 119 | 4 | 1002029414
16 | K | 119003215 | Trubková mobilní plotová zábrana výšky do 1,5 m pro zabezpečení výkopu zřízení | m | 204.58 | 63.1 | 12909 |  |  | základní | 0.113 | 23.1175 | 0.00014 | 0.028641 | 0 | 0 | 4 | K | 2 | ROZPOCET | 12909 | 0 | 0 | 0 | 0 | 1 | 12909 | 4 | 2016073924
17 | K | 119003216 | Trubková mobilní plotová zábrana výšky do 1,5 m pro zabezpečení výkopu odstranění | m | 204.58 | 36.8 | 7528.54 |  |  | základní | 0.073 | 14.9343 | 0 | 0 | 0 | 0 | 4 | K | 2 | ROZPOCET | 7528.54 | 0 | 0 | 0 | 0 | 1 | 7528.54 | 4 | -1855695106
18 | K | 121151103 | Sejmutí ornice plochy do 100 m2 tl vrstvy do 200 mm strojně | m2 | 80.748 | 50.4 | 4069.7 |  |  | základní | 0.076 | 6.1368 | 0 | 0 | 0 | 0 | 4 | K | 2 | ROZPOCET | 4069.7 | 0 | 0 | 0 | 0 | 1 | 4069.7 | 4 | 796993318
19 | K | 131251201 | Hloubení jam zapažených v hornině třídy těžitelnosti I, skupiny 3 objem do 20 m3 strojně | m3 | 24.51 | 820 | 20098.2 |  |  | základní | 1.583 | 38.7993 | 0 | 0 | 0 | 0 | 4 | K | 2 | ROZPOCET | 20098.2 | 0 | 0 | 0 | 0 | 1 | 20098.2 | 4 | -1520557816
20 | K | 131351201 | Hloubení jam zapažených v hornině třídy těžitelnosti II, skupiny 4 objem do 20 m3 strojně | m3 | 24.51 | 1090 | 26715.9 |  |  | základní | 2.1 | 51.471 | 0 | 0 | 0 | 0 | 4 | K | 2 | ROZPOCET | 26715.9 | 0 | 0 | 0 | 0 | 1 | 26715.9 | 4 | -1447186342
21 | K | 132254205 | Hloubení zapažených rýh š do 2000 mm v hornině třídy těžitelnosti I, skupiny 3 objem do 1000 m3 | m3 | 154.598 | 387 | 59829.43 |  |  | základní | 0.538 | 83.1737 | 0 | 0 | 0 | 0 | 4 | K | 2 | ROZPOCET | 59829.43 | 0 | 0 | 0 | 0 | 1 | 59829.43 | 4 | -752401176
22 | K | 132354205 | Hloubení zapažených rýh š do 2000 mm v hornině třídy těžitelnosti II, skupiny 4 objem do 1000 m3 | m3 | 154.598 | 516 | 79772.57 |  |  | základní | 0.716 | 110.6922 | 0 | 0 | 0 | 0 | 4 | K | 2 | ROZPOCET | 79772.57 | 0 | 0 | 0 | 0 | 1 | 79772.57 | 4 | 56617337
23 | K | 139001102 | Příplatek za ztížení vykopávky | m3 | 53.732 | 509 | 27349.59 |  |  | základní | 1.763 | 94.7295 | 0 | 0 | 0 | 0 | 4 | K | 2 | ROZPOCET | 27349.59 | 0 | 0 | 0 | 0 | 1 | 27349.59 | 4 | 1766816542
24 | K | 141721211 | Řízený zemní protlak délky do 50 m hloubky do 6 m s protlačením potrubí vnějšího průměru vrtu do 90 mm v hornině třídy těžitelnosti I a II, skupiny 1 až 4 | m | 276.01 | 1100 | 303611 |  |  | základní | 0.583 | 160.9138 | 0.0018 | 0.49682 | 0 | 0 | 4 | K | 2 | ROZPOCET | 303611 | 0 | 0 | 0 | 0 | 1 | 303611 | 4 | -284528471
25 | K | 151101101 | Zřízení příložného pažení a rozepření stěn rýh hl do 2 m | m2 | 105.84 | 115 | 12171.6 |  |  | základní | 0.236 | 24.9782 | 0.00084 | 0.088906 | 0 | 0 | 4 | K | 2 | ROZPOCET | 12171.6 | 0 | 0 | 0 | 0 | 1 | 12171.6 | 4 | -981950676
26 | K | 151201102 | Zřízení zátažného pažení a rozepření stěn rýh hl do 4 m | m2 | 508.304 | 251 | 127584.3 |  |  | základní | 0.458 | 232.8032 | 0.00201 | 1.0217 | 0 | 0 | 4 | K | 2 | ROZPOCET | 127584.3 | 0 | 0 | 0 | 0 | 1 | 127584.3 | 4 | -334358883
27 | K | 151101111 | Odstranění příložného pažení a rozepření stěn rýh hl do 2 m | m2 | 105.84 | 68.3 | 7228.87 |  |  | základní | 0.216 | 22.8614 | 0 | 0 | 0 | 0 | 4 | K | 2 | ROZPOCET | 7228.87 | 0 | 0 | 0 | 0 | 1 | 7228.87 | 4 | -791721821
28 | K | 151201112 | Odstranění zátažného pažení a rozepření stěn rýh hl do 4 m | m2 | 508.304 | 76.2 | 38732.76 |  |  | základní | 0.218 | 110.8103 | 0 | 0 | 0 | 0 | 4 | K | 2 | ROZPOCET | 38732.76 | 0 | 0 | 0 | 0 | 1 | 38732.76 | 4 | -1647870588
29 | K | 162351103 | Vodorovné přemístění do 500 m výkopku/sypaniny z horniny třídy těžitelnosti I, skupiny 1 až 3 | m3 | 32.3 | 71.2 | 2299.76 |  |  | základní | 0.044 | 1.4212 | 0 | 0 | 0 | 0 | 4 | K | 2 | ROZPOCET | 2299.76 | 0 | 0 | 0 | 0 | 1 | 2299.76 | 4 | 1554005116
30 | K | 162451106 | Vodorovné přemístění do 2000 m výkopku/sypaniny z horniny třídy těžitelnosti I, skupiny 1 až 3 | m3 | 440.58 | 100 | 44058 |  |  | základní | 0.05 | 22.029 | 0 | 0 | 0 | 0 | 4 | K | 2 | ROZPOCET | 44058 | 0 | 0 | 0 | 0 | 1 | 44058 | 4 | 1087911330
31 | K | 162451126 | Vodorovné přemístění do 2000 m výkopku/sypaniny z horniny třídy těžitelnosti II, skupiny 4 a 5 | m3 | 249.005 | 115 | 28635.58 |  |  | základní | 0.057 | 14.1933 | 0 | 0 | 0 | 0 | 4 | K | 2 | ROZPOCET | 28635.58 | 0 | 0 | 0 | 0 | 1 | 28635.58 | 4 | 1627853432
32 | K | 167151111 | Nakládání výkopku z hornin třídy těžitelnosti I, skupiny 1 až 3 přes 100 m3 | m3 | 293.637 | 45.5 | 13360.48 |  |  | základní | 0.072 | 21.1419 | 0 | 0 | 0 | 0 | 4 | K | 2 | ROZPOCET | 13360.48 | 0 | 0 | 0 | 0 | 1 | 13360.48 | 4 | 370381640
33 | K | 167151112 | Nakládání výkopku z hornin třídy těžitelnosti II, skupiny 4 a 5 přes 100 m3 | m3 | 179.108 | 60.7 | 10871.86 |  |  | základní | 0.096 | 17.1944 | 0 | 0 | 0 | 0 | 4 | K | 2 | ROZPOCET | 10871.86 | 0 | 0 | 0 | 0 | 1 | 10871.86 | 4 | 812880246
34 | K | 171251201 | Uložení sypaniny na skládky nebo meziskládky | m3 | 374.366 | 18.5 | 6925.77 |  |  | základní | 0.009 | 3.3693 | 0 | 0 | 0 | 0 | 4 | K | 2 | ROZPOCET | 6925.77 | 0 | 0 | 0 | 0 | 1 | 6925.77 | 4 | 171020880
35 | K | 175151101 | Obsypání potrubí strojně sypaninou bez prohození, uloženou do 3 m | m3 | 78.024 | 195 | 15214.68 |  |  | základní | 0.435 | 33.9404 | 0 | 0 | 0 | 0 | 4 | K | 2 | ROZPOCET | 15214.68 | 0 | 0 | 0 | 0 | 1 | 15214.68 | 4 | 1541665586
36 | M | 58337332 | obsypový materiál frakce 0/22 | t | 140.443 | 349 | 49014.61 |  |  | základní | 0 | 0 | 0 | 0 | 0 | 0 | 8 | M | 2 | ROZPOCET | 49014.61 | 0 | 0 | 0 | 0 | 1 | 49014.61 | 4 | 1317901781
37 | K | 174151101 | Zásyp jam, šachet rýh nebo kolem objektů sypaninou se zhutněním | m3 | 232.99 | 133 | 30987.67 |  |  | základní | 0.328 | 76.4207 | 0 | 0 | 0 | 0 | 4 | K | 2 | ROZPOCET | 30987.67 | 0 | 0 | 0 | 0 | 1 | 30987.67 | 4 | -765518284
38 | K | 162751117 | Vodorovné přemístění do 10000 m výkopku/sypaniny z horniny třídy těžitelnosti I, skupiny 1 až 3 | m3 | 16.015 | 256 | 4099.84 |  |  | základní | 0.087 | 1.3933 | 0 | 0 | 0 | 0 | 4 | K | 2 | ROZPOCET | 4099.84 | 0 | 0 | 0 | 0 | 1 | 4099.84 | 4 | 1866399446
39 | K | 162751119 | Příplatek k vodorovnému přemístění výkopku/sypaniny z horniny třídy těžitelnosti I, skupiny 1 až 3 ZKD 1000 m přes 10000 m | m3 | 160.15 | 19.4 | 3106.91 |  |  | základní | 0.005 | 0.80075 | 0 | 0 | 0 | 0 | 4 | K | 2 | ROZPOCET | 3106.91 | 0 | 0 | 0 | 0 | 1 | 3106.91 | 4 | 2142756497
40 | K | 162751137 | Vodorovné přemístění do 10000 m výkopku/sypaniny z horniny třídy těžitelnosti II, skupiny 4 a 5 | m3 | 109.211 | 296 | 32326.46 |  |  | základní | 0.099 | 10.8119 | 0 | 0 | 0 | 0 | 4 | K | 2 | ROZPOCET | 32326.46 | 0 | 0 | 0 | 0 | 1 | 32326.46 | 4 | -462327468
41 | K | 162751139 | Příplatek k vodorovnému přemístění výkopku/sypaniny z horniny třídy těžitelnosti II, skupiny 4 a 5 ZKD 1000 m přes 10000 m | m3 | 1092.11 | 22.8 | 24900.11 |  |  | základní | 0.006 | 6.5527 | 0 | 0 | 0 | 0 | 4 | K | 2 | ROZPOCET | 24900.11 | 0 | 0 | 0 | 0 | 1 | 24900.11 | 4 | -1591202734
42 | K | 171201231 | Poplatek za uložení zeminy a kamení na recyklační skládce (skládkovné) kód odpadu 17 05 04 | t | 212.884 | 253 | 53859.65 |  |  | základní | 0 | 0 | 0 | 0 | 0 | 0 | 4 | K | 2 | ROZPOCET | 53859.65 | 0 | 0 | 0 | 0 | 1 | 53859.65 | 4 | 1989394224
43 | K | 181951111 | Úprava pláně v hornině třídy těžitelnosti I, skupiny 1 až 3 bez zhutnění strojně | m2 | 96.848 | 13.7 | 1326.82 |  |  | základní | 0.019 | 1.8401 | 0 | 0 | 0 | 0 | 4 | K | 2 | ROZPOCET | 1326.82 | 0 | 0 | 0 | 0 | 1 | 1326.82 | 4 | -51612525
44 | K | 181951112 | Úprava pláně v hornině třídy těžitelnosti I, skupiny 1 až 3 se zhutněním strojně | m2 | 114.381 | 21.8 | 2493.51 |  |  | základní | 0.025 | 2.8595 | 0 | 0 | 0 | 0 | 4 | K | 2 | ROZPOCET | 2493.51 | 0 | 0 | 0 | 0 | 1 | 2493.51 | 4 | -1942046087
45 | K | 181351003 | Rozprostření ornice tl vrstvy do 200 mm pl do 100 m2 v rovině nebo ve svahu do 1:5 strojně | m2 | 80.748 | 76 | 6136.85 |  |  | základní | 0.114 | 9.2053 | 0 | 0 | 0 | 0 | 4 | K | 2 | ROZPOCET | 6136.85 | 0 | 0 | 0 | 0 | 1 | 6136.85 | 4 | -1248591057
46 | K | 181411121 | Založení lučního trávníku výsevem plochy do 1000 m2 v rovině a ve svahu do 1:5 | m2 | 80.748 | 5.8 | 468.34 |  |  | základní | 0.007 | 0.56524 | 0 | 0 | 0 | 0 | 4 | K | 2 | ROZPOCET | 468.34 | 0 | 0 | 0 | 0 | 1 | 468.34 | 4 | -371761078
47 | M | 00572472 | osivo směs travní krajinná | kg | 2.019 | 104 | 209.98 |  |  | základní | 0 | 0 | 0.001 | 0.002019 | 0 | 0 | 8 | M | 2 | ROZPOCET | 209.98 | 0 | 0 | 0 | 0 | 1 | 209.98 | 4 | 1938153965
| D | 3 | Svislé a kompletní konstrukce |  |  |  | 1211 |  |  |  |  | 0 |  | 0 |  | 0 | 1 | D | 1 | ROZPOCET | [6 empty] | 1211
48 | K | 338171113 | Osazování sloupků a vzpěr plotových ocelových v do 2,00 m se zabetonováním | kus | 1 | 306 | 306 |  |  | základní | 0 | 0 | 0 | 0 | 0 | 0 | 4 | K | 2 | ROZPOCET | 306 | 0 | 0 | 0 | 0 | 1 | 306 | 4 | -1264502831
49 | M | 74910186 | ocelový sloupek potažený bralénem v. 2,0 m | kus | 1 | 905 | 905 |  |  | základní | 0 | 0 | 0 | 0 | 0 | 0 | 8 | M | 2 | ROZPOCET | 905 | 0 | 0 | 0 | 0 | 1 | 905 | 4 | -46520303
| D | 4 | Vodorovné konstrukce |  |  |  | 24448.01 |  |  |  |  | 28.9138 |  | 1.0469 |  | 0 | 1 | D | 1 | ROZPOCET | [6 empty] | 24448.01
50 | K | 451573112 | Lože pod potrubí otevřený výkop ze štěrkopísku nebo jiného zhutnitelného matriálu s max. velikostí zrna 22 mm | m3 | 20.355 | 1070 | 21779.85 |  |  | základní | 1.317 | 26.8075 | 0 | 0 | 0 | 0 | 4 | K | 2 | ROZPOCET | 21779.85 | 0 | 0 | 0 | 0 | 1 | 21779.85 | 4 | -846796077
51 | K | 452112111 | Osazení betonových prstenců nebo rámů v do 100 mm | kus | 2 | 144 | 288 |  |  | základní | 0.28 | 0.56 | 0.0066 | 0.0132 | 0 | 0 | 4 | K | 2 | ROZPOCET | 288 | 0 | 0 | 0 | 0 | 1 | 288 | 4 | 1434851387
52 | M | 59224176 | prstenec šachtový vyrovnávací betonový 625x120x80mm | kus | 1 | 309 | 309 |  |  | základní | 0 | 0 | 0.051 | 0.051 | 0 | 0 | 8 | M | 2 | ROZPOCET | 309 | 0 | 0 | 0 | 0 | 1 | 309 | 4 | -1619839275
53 | M | 59224187 | prstenec šachtový vyrovnávací betonový 625x120x100mm | kus | 1 | 332 | 332 |  |  | základní | 0 | 0 | 0.068 | 0.068 | 0 | 0 | 8 | M | 2 | ROZPOCET | 332 | 0 | 0 | 0 | 0 | 1 | 332 | 4 | -52728248
54 | K | 452311131 | Podkladní desky z betonu prostého tř. C 12/15 otevřený výkop | m3 | 0.256 | 2910 | 744.96 |  |  | základní | 1.465 | 0.37504 | 2.234 | 0.5719 | 0 | 0 | 4 | K | 2 | ROZPOCET | 744.96 | 0 | 0 | 0 | 0 | 1 | 744.96 | 4 | 1795352490
55 | K | 452313131 | Podkladní bloky z betonu prostého tř. C 12/15 otevřený výkop | m3 | 0.15 | 2820 | 423 |  |  | základní | 1.208 | 0.1812 | 2.234 | 0.3351 | 0 | 0 | 4 | K | 2 | ROZPOCET | 423 | 0 | 0 | 0 | 0 | 1 | 423 | 4 | 639835179
56 | K | 452353101 | Bednění podkladních bloků otevřený výkop | m2 | 1.2 | 476 | 571.2 |  |  | základní | 0.825 | 0.99 | 0.00639 | 0.007668 | 0 | 0 | 4 | K | 2 | ROZPOCET | 571.2 | 0 | 0 | 0 | 0 | 1 | 571.2 | 4 | 380952828
| D | 5 | Komunikace pozemní |  |  |  | 121321.07 |  |  |  |  | 41.902 |  | 86.3884 |  | 0 | 1 | D | 1 | ROZPOCET | [6 empty] | 121321.07
57 | K | 564831111 | Podklad ze štěrkodrtě ŠD tl 100 mm | m2 | 22.75 | 112 | 2548 |  |  | základní | 0.023 | 0.52325 | 0.23 | 5.2325 | 0 | 0 | 4 | K | 2 | ROZPOCET | 2548 | 0 | 0 | 0 | 0 | 1 | 2548 | 4 | -716276480
58 | K | 564851111 | Podklad ze štěrkodrtě ŠD tl 150 mm | m2 | 90.281 | 162 | 14625.52 |  |  | základní | 0.026 | 2.3473 | 0.345 | 31.1469 | 0 | 0 | 4 | K | 2 | ROZPOCET | 14625.52 | 0 | 0 | 0 | 0 | 1 | 14625.52 | 4 | 1526127787
59 | K | 564851113 | Podklad ze štěrkodrtě ŠD tl 170 mm | m2 | 1.35 | 181 | 244.35 |  |  | základní | 0.026 | 0.0351 | 0.391 | 0.52785 | 0 | 0 | 4 | K | 2 | ROZPOCET | 244.35 | 0 | 0 | 0 | 0 | 1 | 244.35 | 4 | -802709409
60 | K | 564861111 | Podklad ze štěrkodrtě ŠD tl 200 mm | m2 | 90.281 | 211 | 19049.29 |  |  | základní | 0.029 | 2.6181 | 0.46 | 41.5293 | 0 | 0 | 4 | K | 2 | ROZPOCET | 19049.29 | 0 | 0 | 0 | 0 | 1 | 19049.29 | 4 | -1869898600
61 | K | 564931412 | Podklad z asfaltového recyklátu tl 100 mm | m2 | 22.75 | 67.6 | 1537.9 |  |  | základní | 0.024 | 0.546 | 0.216 | 4.914 | 0 | 0 | 4 | K | 2 | ROZPOCET | 1537.9 | 0 | 0 | 0 | 0 | 1 | 1537.9 | 4 | 113548784
62 | K | 573191111 | Postřik infiltrační kationaktivní emulzí v množství 1 kg/m2 | m2 | 90.281 | 18.8 | 1697.28 |  |  | základní | 0.008 | 0.72225 | 0.00034 | 0.030696 | 0 | 0 | 4 | K | 2 | ROZPOCET | 1697.28 | 0 | 0 | 0 | 0 | 1 | 1697.28 | 4 | 379218061
63 | K | 573231111 | Postřik živičný spojovací ze silniční emulze v množství 0,70 kg/m2 | m2 | 141.389 | 15.3 | 2163.25 |  |  | základní | 0.002 | 0.28278 | 0.00071 | 0.10039 | 0 | 0 | 4 | K | 2 | ROZPOCET | 2163.25 | 0 | 0 | 0 | 0 | 1 | 2163.25 | 4 | -269187542
64 | K | 577145112 | Asfaltový beton vrstva ložní ACL 16 (ABH) tl 50 mm š do 3 m z nemodifikovaného asfaltu | m2 | 90.281 | 296 | 26723.18 |  |  | základní | 0.068 | 6.1391 | 0 | 0 | 0 | 0 | 4 | K | 2 | ROZPOCET | 26723.18 | 0 | 0 | 0 | 0 | 1 | 26723.18 | 4 | 1373743295
65 | K | 577144211 | Asfaltový beton vrstva obrusná ACO 11 (ABS) tř. II tl 50 mm š do 3 m z nemodifikovaného asfaltu | m2 | 141.389 | 318 | 44961.7 |  |  | základní | 0.071 | 10.0386 | 0 | 0 | 0 | 0 | 4 | K | 2 | ROZPOCET | 44961.7 | 0 | 0 | 0 | 0 | 1 | 44961.7 | 4 | -55020188
66 | K | 596811220 | Kladení betonové dlažby komunikací pro pěší do lože z kameniva vel do 0,25 m2 plochy do 50 m2 | m2 | 28.78 | 270 | 7770.6 |  |  | základní | 0.648 | 18.6494 | 0.101 | 2.9068 | 0 | 0 | 4 | K | 2 | ROZPOCET | 7770.6 | 0 | 0 | 0 | 0 | 1 | 7770.6 | 4 | -87805698
| D | 8 | Trubní vedení |  |  |  | 578984.27 |  |  |  |  | 290.4926 |  | 9.3205 |  | 0 | 1 | D | 1 | ROZPOCET | [6 empty] | 578984.27
67 | K | 857242122 | Montáž litinových tvarovek jednoosých přírubových otevřený výkop DN 80 | kus | 4 | 712 | 2848 |  |  | základní | 0.759 | 3.036 | 0.00167 | 0.00668 | 0 | 0 | 4 | K | 2 | ROZPOCET | 2848 | 0 | 0 | 0 | 0 | 1 | 2848 | 4 | 18673926
68 | M | 504905000016 | KOLENO PATNÍ PŘÍRUBOVÉ 50 | kus | 2 | 2011 | 4022 |  |  | základní | 0 | 0 | 0.011 | 0.022 | 0 | 0 | 8 | M | 2 | ROZPOCET | 4022 | 0 | 0 | 0 | 0 | 1 | 4022 | 4 | 818245663
69 | M | 55253241 | trouba přírubová litinová vodovodní PN10/16 DN 80 dl 500mm - sek (bez 1 příruby) | kus | 1 | 3670 | 3670 |  |  | základní | 0 | 0 | 0.0142 | 0.0142 | 0 | 0 | 8 | M | 2 | ROZPOCET | 3670 | 0 | 0 | 0 | 0 | 1 | 3670 | 4 | -2001822416
70 | M | 55253247 | trouba přírubová litinová vodovodní PN10/16 DN 80 dl 1000mm - sek (bez 1 příruby) | kus | 1 | 6870 | 6870 |  |  | základní | 0 | 0 | 0.0178 | 0.0178 | 0 | 0 | 8 | M | 2 | ROZPOCET | 6870 | 0 | 0 | 0 | 0 | 1 | 6870 | 4 | -107003954
71 | K | 857244122 | Montáž litinových tvarovek odbočných přírubových otevřený výkop DN 80 | kus | 3 | 973 | 2919 |  |  | základní | 1.094 | 3.282 | 0.00171 | 0.00513 | 0 | 0 | 4 | K | 2 | ROZPOCET | 2919 | 0 | 0 | 0 | 0 | 1 | 2919 | 4 | -1702242061
72 | M | 55253508 | tvarovka přírubová litinová s přírubovou odbočkou, T-kus DN 80/50 | kus | 3 | 4010 | 12030 |  |  | základní | 0 | 0 | 0.014 | 0.042 | 0 | 0 | 8 | M | 2 | ROZPOCET | 12030 | 0 | 0 | 0 | 0 | 1 | 12030 | 4 | -1535833736
73 | K | 857251151 | Montáž litinových tvarovek jednoosých hrdlo/příruba otevřený výkop s těsnícím spojem DN/OD 90 | kus | 8 | 261 | 2088 |  |  | základní | 0.583 | 4.664 | 0.0001 | 0.0008 | 0 | 0 | 4 | K | 2 | ROZPOCET | 2088 | 0 | 0 | 0 | 0 | 1 | 2088 | 4 | 196434773
74 | M | 40008009016 | PŘÍRUBA S2000 80/90 | kus | 4 | 2335 | 9340 |  |  | základní | 0 | 0 | 0.00504 | 0.02016 | 0 | 0 | 8 | M | 2 | ROZPOCET | 9340 | 0 | 0 | 0 | 0 | 1 | 9340 | 4 | 1589301483
75 | M | 799408000016 | SPOJKA HRDLO-PŘÍRUBA 80 (85-105) | kus | 4 | 4701 | 18804 |  |  | základní | 0 | 0 | 0.00704 | 0.02816 | 0 | 0 | 8 | M | 2 | ROZPOCET | 18804 | 0 | 0 | 0 | 0 | 1 | 18804 | 4 | -151806395
76 | K | 871254202 | Montáž kanalizačního potrubí z PE SDR11 otevřený výkop sklon do 20 % svařovaných na tupo D 90x8,2 mm | m | 314.01 | 126 | 39565.26 |  |  | základní | 0.313 | 98.2851 | 0 | 0 | 0 | 0 | 4 | K | 2 | ROZPOCET | 39565.26 | 0 | 0 | 0 | 0 | 1 | 39565.26 | 4 | 911364016
77 | K | 871324301 | Montáž kanalizačního potrubí z PE SDR17 otevřený výkop sklon do 20 % svařovaných na tupo D 160x9,5 mm | m | 22 | 112 | 2464 |  |  | základní | 0.271 | 5.962 | 0 | 0 | 0 | 0 | 4 | K | 2 | ROZPOCET | 2464 | 0 | 0 | 0 | 0 | 1 | 2464 | 4 | 1360714329
78 | M | 28613686 | potrubí kanalizační PE100 RC se signalizační vrstvou SDR11 90x8,2mm | m | 271.789 | 226 | 61424.31 |  |  | základní | 0 | 0 | 0.00212 | 0.57619 | 0 | 0 | 8 | M | 2 | ROZPOCET | 61424.31 | 0 | 0 | 0 | 0 | 1 | 61424.31 | 4 | 1146421822
79 | M | 28613735 | potrubí kanalizační PE100 RC SDR11 s dodatečným opláštěním, 90x8,2mm | m | 289.811 | 373 | 108099.5 |  |  | základní | 0 | 0 | 0.0027 | 0.78249 | 0 | 0 | 128 | M | 2 | ROZPOCET | 108099.5 | 0 | 0 | 0 | 0 | 1 | 108099.5 | 128 | 71583012
80 | M | 28613689 | potrubí kanalizační PE100 RC se signalizační vrstvou SDR11 160x14,6mm dl 12m | m | 24.15 | 787 | 19006.05 |  |  | základní | 0 | 0 | 0.00663 | 0.16011 | 0 | 0 | 8 | M | 2 | ROZPOCET | 19006.05 | 0 | 0 | 0 | 0 | 1 | 19006.05 | 4 | 2002268885
81 | K | 877241101 | Montáž elektrospojek na vodovodním potrubí z PE trub d 90 | kus | 22 | 272 | 5984 |  |  | základní | 0.625 | 13.75 | 0 | 0 | 0 | 0 | 4 | K | 2 | ROZPOCET | 5984 | 0 | 0 | 0 | 0 | 1 | 5984 | 4 | 2143303629
82 | M | 28615974 | elektrospojka SDR11 PE 100 PN16 D 90mm | kus | 22 | 282 | 6204 |  |  | základní | 0 | 0 | 0.00039 | 0.00858 | 0 | 0 | 8 | M | 2 | ROZPOCET | 6204 | 0 | 0 | 0 | 0 | 1 | 6204 | 4 | -1298134073
83 | K | 877241110 | Montáž elektrokolen 45° na vodovodním potrubí z PE trub d 90 | kus | 9 | 258 | 2322 |  |  | základní | 0.579 | 5.211 | 0 | 0 | 0 | 0 | 4 | K | 2 | ROZPOCET | 2322 | 0 | 0 | 0 | 0 | 1 | 2322 | 4 | -200468813
84 | M | 286149481 | elektrokoleno 30° PE 100 PN16 D 90mm | kus | 4 | 853 | 3412 |  |  | základní | 0 | 0 | 0.00072 | 0.00288 | 0 | 0 | 8 | M | 2 | ROZPOCET | 3412 | 0 | 0 | 0 | 0 | 1 | 3412 | 4 | 807357875
85 | M | 28614948 | elektrokoleno 45° PE 100 PN16 D 90mm | kus | 4 | 853 | 3412 |  |  | základní | 0 | 0 | 0.00072 | 0.00288 | 0 | 0 | 8 | M | 2 | ROZPOCET | 3412 | 0 | 0 | 0 | 0 | 1 | 3412 | 4 | 188060024
86 | M | NCL.190948511 | BB45, d90, PE100, SDR11, PN16, R = 1,5 x d, oblouk 45° bezešvý, na tupo, dlouhý | kus | 1 | 1648 | 1648 |  |  | základní | 0 | 0 | 0 | 0 | 0 | 0 | 8 | M | 2 | ROZPOCET | 1648 | 0 | 0 | 0 | 0 | 1 | 1648 | 4 | 1407253835
87 | K | 891212122 | Montáž kanalizačních šoupátek otevřený výkop DN 50 | kus | 3 | 727 | 2181 |  |  | základní | 1.278 | 3.834 | 0.00072 | 0.00216 | 0 | 0 | 4 | K | 2 | ROZPOCET | 2181 | 0 | 0 | 0 | 0 | 1 | 2181 | 4 | 584705787
88 | M | 42221451 | šoupátko odpadní voda litina GGG 50 krátká stavební dl PN10/16 DN 50x150mm | kus | 2 | 4660 | 9320 |  |  | základní | 0 | 0 | 0.012 | 0.024 | 0 | 0 | 8 | M | 2 | ROZPOCET | 9320 | 0 | 0 | 0 | 0 | 1 | 9320 | 4 | 1643686164
89 | M | 950205010003 | SOUPRAVA ZEMNÍ TELESKOPICKÁ E2-1,3 -1,8 50-100 (1,3-1,8m) | kus | 2 | 1704 | 3408 |  |  | základní | 0 | 0 | 0.0073 | 0.0146 | 0 | 0 | 8 | M | 2 | ROZPOCET | 3408 | 0 | 0 | 0 | 0 | 1 | 3408 | 4 | 404407505
90 | M | IVR.B100050 | Kulový uzávěr mezipřírubový DN 50 | kus | 1 | 4098 | 4098 |  |  | základní | 0 | 0 | 0 | 0 | 0 | 0 | 8 | M | 2 | ROZPOCET | 4098 | 0 | 0 | 0 | 0 | 1 | 4098 | 4 | 176035471
91 | K | 891213321 | Montáž ventilů odvzdušňovacích přírubových DN 50 | kus | 1 | 359 | 359 |  |  | základní | 0.63 | 0.63 | 0.0007 | 0.0007 | 0 | 0 | 4 | K | 2 | ROZPOCET | 359 | 0 | 0 | 0 | 0 | 1 | 359 | 4 | -684531959
92 | M | 986405000016 | VENTIL ODVZDUŠŇOVACÍ NEREZ PRO ODPAD VODU 50 | kus | 1 | 73713 | 73713 |  |  | základní | 0 | 0 | 0.0165 | 0.0165 | 0 | 0 | 8 | M | 2 | ROZPOCET | 73713 | 0 | 0 | 0 | 0 | 1 | 73713 | 4 | -1727960451
93 | K | 891247111 | Montáž hydrantů podzemních DN 80 | kus | 2 | 304 | 608 |  |  | základní | 0.708 | 1.416 | 0.00036 | 0.00072 | 0 | 0 | 4 | K | 2 | ROZPOCET | 608 | 0 | 0 | 0 | 0 | 1 | 608 | 4 | 1192719315
94 | M | D81005015016 | SOUPRAVA PROPLACHOVACÍ NA ODPADNÍ VODU 50/1,5 m | kus | 2 | 20072 | 40144 |  |  | základní | 0 | 0 | 0.019 | 0.038 | 0 | 0 | 8 | M | 2 | ROZPOCET | 40144 | 0 | 0 | 0 | 0 | 1 | 40144 | 4 | -1133877646
95 | K | 894411111 | Zřízení šachet kanalizačních z betonových dílců na potrubí DN do 200 dno beton tř. C 25/30 | kus | 1 | 10300 | 10300 |  |  | základní | 19.105 | 19.105 | 1.9273 | 1.9273 | 0 | 0 | 4 | K | 2 | ROZPOCET | 10300 | 0 | 0 | 0 | 0 | 1 | 10300 | 4 | 159911109
96 | M | 59224076 | dno betonové šachtové kulaté DN 1000x500, 100x65x15cm s vypl. kynetou | kus | 1 | 7710 | 7710 |  |  | základní | 0 | 0 | 1.408 | 1.408 | 0 | 0 | 8 | M | 2 | ROZPOCET | 7710 | 0 | 0 | 0 | 0 | 1 | 7710 | 4 | 547095742
97 | M | 59224160 | skruž kanalizační s ocelovými stupadly s PE povlakem 100x25x12cm | kus | 1 | 1320 | 1320 |  |  | základní | 0 | 0 | 0.254 | 0.254 | 0 | 0 | 8 | M | 2 | ROZPOCET | 1320 | 0 | 0 | 0 | 0 | 1 | 1320 | 4 | -1985771877
98 | M | 592241622 | skruž kanalizační s ocelovými stupadly 100x100x12cm s otvory DN 180, 200 mm | kus | 1 | 3410 | 3410 |  |  | základní | 0 | 0 | 1.013 | 1.013 | 0 | 0 | 8 | M | 2 | ROZPOCET | 3410 | 0 | 0 | 0 | 0 | 1 | 3410 | 4 | 1061772762
99 | M | 59224315 | deska betonová zákrytová pro kruhové šachty 100/62,5x16,5cm | kus | 1 | 4410 | 4410 |  |  | základní | 0 | 0 | 0.449 | 0.449 | 0 | 0 | 8 | M | 2 | ROZPOCET | 4410 | 0 | 0 | 0 | 0 | 1 | 4410 | 4 | -1494636667
100 | M | 59224348 | těsnění elastomerové pro spojení šachetních dílů DN 1000 | kus | 3 | 193 | 579 |  |  | základní | 0 | 0 | 0.002 | 0.006 | 0 | 0 | 8 | M | 2 | ROZPOCET | 579 | 0 | 0 | 0 | 0 | 1 | 579 | 4 | 256281449
101 | K | 899104112 | Osazení poklopů litinových nebo ocelových včetně rámů pro třídu zatížení D400, E600 | kus | 1 | 1080 | 1080 |  |  | základní | 1.694 | 1.694 | 0.21734 | 0.21734 | 0 | 0 | 4 | K | 2 | ROZPOCET | 1080 | 0 | 0 | 0 | 0 | 1 | 1080 | 4 | 808867031
102 | M | 28661936 | poklop šachtový litinový DN 600 pro třídu zatížení D400 s ventilací | kus | 1 | 4800 | 4800 |  |  | základní | 0 | 0 | 0.196 | 0.196 | 0 | 0 | 8 | M | 2 | ROZPOCET | 4800 | 0 | 0 | 0 | 0 | 1 | 4800 | 4 | -1940073211
103 | K | 892241111 | Tlaková zkouška vodou potrubí do 80 | m | 590.02 | 17.7 | 10443.35 |  |  | základní | 0.044 | 25.9609 | 0 | 0 | 0 | 0 | 4 | K | 2 | ROZPOCET | 10443.35 | 0 | 0 | 0 | 0 | 1 | 10443.35 | 4 | 712545280
104 | K | 89223312R | Proplach kanalizačního potrubí DN od 40 do 70 | m | 590.02 | 25.2 | 14868.5 |  |  | základní | 0.062 | 36.5812 | 0 | 0 | 0 | 0 | 4 | K | 2 | ROZPOCET | 14868.5 | 0 | 0 | 0 | 0 | 1 | 14868.5 | 4 | -1639949681
105 | K | 892372111 | Zabezpečení konců potrubí DN do 300 při tlakových zkouškách vodou | kus | 2 | 6650 | 13300 |  |  | základní | 10.3 | 20.6 | 0.45937 | 0.91874 | 0 | 0 | 4 | K | 2 | ROZPOCET | 13300 | 0 | 0 | 0 | 0 | 1 | 13300 | 4 | -1086983376
106 | K | 899401112 | Osazení poklopů litinových šoupátkových | kus | 2 | 451 | 902 |  |  | základní | 0.863 | 1.726 | 0.12303 | 0.24606 | 0 | 0 | 4 | K | 2 | ROZPOCET | 902 | 0 | 0 | 0 | 0 | 1 | 902 | 4 | -174209211
107 | M | 42291352 | poklop litinový šoupátkový pro zemní soupravy osazení do terénu a do vozovky | kus | 2 | 790 | 1580 |  |  | základní | 0 | 0 | 0.0133 | 0.0266 | 0 | 0 | 8 | M | 2 | ROZPOCET | 1580 | 0 | 0 | 0 | 0 | 1 | 1580 | 4 | 1363949938
108 | M | 56230636 | deska podkladová uličního poklopu plastového ventilkového a šoupatového | kus | 2 | 232 | 464 |  |  | základní | 0 | 0 | 0.0009 | 0.0018 | 0 | 0 | 8 | M | 2 | ROZPOCET | 464 | 0 | 0 | 0 | 0 | 1 | 464 | 4 | -1700531235
109 | K | 899401113 | Osazení poklopů litinových hydrantových | kus | 2 | 864 | 1728 |  |  | základní | 1.182 | 2.364 | 0.32906 | 0.65812 | 0 | 0 | 4 | K | 2 | ROZPOCET | 1728 | 0 | 0 | 0 | 0 | 1 | 1728 | 4 | -255948612
110 | M | 56230638 | deska podkladová uličního poklopu plastového hydrantového | kus | 2 | 331 | 662 |  |  | základní | 0 | 0 | 0.0019 | 0.0038 | 0 | 0 | 8 | M | 2 | ROZPOCET | 662 | 0 | 0 | 0 | 0 | 1 | 662 | 4 | -375980432
111 | M | 42291452 | poklop litinový hydrantový DN 80 | kus | 2 | 1910 | 3820 |  |  | základní | 0 | 0 | 0.0295 | 0.059 | 0 | 0 | 8 | M | 2 | ROZPOCET | 3820 | 0 | 0 | 0 | 0 | 1 | 3820 | 4 | -2146129190
112 | K | 899712111 | Orientační tabulky na zdivu | kus | 2 | 222 | 444 |  |  | základní | 0.336 | 0.672 | 0.00031 | 0.00062 | 0 | 0 | 4 | K | 2 | ROZPOCET | 444 | 0 | 0 | 0 | 0 | 1 | 444 | 4 | -727760804
113 | K | 899713111 | Orientační tabulky na sloupku betonovém nebo ocelovém | kus | 1 | 257 | 257 |  |  | základní | 0.403 | 0.403 | 0.00016 | 0.00016 | 0 | 0 | 4 | K | 2 | ROZPOCET | 257 | 0 | 0 | 0 | 0 | 1 | 257 | 4 | 1152812177
114 | K | 899721111 | Signalizační vodič DN do 150 mm na potrubí | m | 598.02 | 43.3 | 25894.27 |  |  | základní | 0.054 | 32.2931 | 0.00019 | 0.11362 | 0 | 0 | 4 | K | 2 | ROZPOCET | 25894.27 | 0 | 0 | 0 | 0 | 1 | 25894.27 | 4 | 149434388
115 | K | 899722113 | Krytí potrubí z plastů výstražnou fólií z PVC 34cm | m | 341.01 | 12.9 | 4399.03 |  |  | základní | 0.025 | 8.5252 | 9e-05 | 0.030691 | 0 | 0 | 4 | K | 2 | ROZPOCET | 4399.03 | 0 | 0 | 0 | 0 | 1 | 4399.03 | 4 | 299215932
116 | K | 899913134 | Uzavírací manžeta chráničky potrubí DN 80 x 200 | kus | 6 | 1060 | 6360 |  |  | základní | 0.083 | 0.498 | 0.00066 | 0.00396 | 0 | 0 | 4 | K | 2 | ROZPOCET | 6360 | 0 | 0 | 0 | 0 | 1 | 6360 | 4 | 428669960
117 | K | R-899.007 | Utěsnění přestupů do šachet segmentové DN 180-200 mm (TLT DN 80 a 100 mm) D+M | ks | 2 | 4620 | 9240 |  |  | základní | 0 | 0 | 0 | 0 | 0 | 0 | 4 | K | 2 | ROZPOCET | 9240 | 0 | 0 | 0 | 0 | 1 | 9240 | 4 | 1679469196
118 | K | R-899.013 | Podpěrný blok z trubky PVC DN 200, dl. 600 mm D+M | ks | 1 | 1050 | 1050 |  |  | základní | 0 | 0 | 0 | 0 | 0 | 0 | 4 | K | 2 | ROZPOCET | 1050 | 0 | 0 | 0 | 0 | 1 | 1050 | 4 | 229443109
| D | 9 | Ostatní konstrukce a práce, bourání |  |  |  | 45523.01 |  |  |  |  | 55.1883 |  | 14.0547 |  | 1.0222 | 1 | D | 1 | ROZPOCET | [6 empty] | 45523.01
119 | K | 916131213 | Osazení silničního obrubníku betonového stojatého s boční opěrou do lože z betonu prostého | m | 63 | 256 | 16128 |  |  | základní | 0.268 | 16.884 | 0.1554 | 9.7902 | 0 | 0 | 4 | K | 2 | ROZPOCET | 16128 | 0 | 0 | 0 | 0 | 1 | 16128 | 4 | 814550590
120 | K | 916991121 | Lože pod obrubníky, krajníky nebo obruby z dlažebních kostek z betonu prostého | m3 | 1.89 | 3020 | 5707.8 |  |  | základní | 1.442 | 2.7254 | 2.2563 | 4.2645 | 0 | 0 | 4 | K | 2 | ROZPOCET | 5707.8 | 0 | 0 | 0 | 0 | 1 | 5707.8 | 4 | 556027520
121 | K | 91911221R | Řezání spár pro vytvoření komůrky š 10 mm hl 25 mm pro těsnící zálivku v živičném krytu vč. zálivky | m | 94.8 | 115 | 10902 |  |  | základní | 0 | 0 | 0 | 0 | 0 | 0 | 4 | K | 2 | ROZPOCET | 10902 | 0 | 0 | 0 | 0 | 1 | 10902 | 4 | 226623249
122 | K | 919731121 | Zarovnání styčné plochy podkladu nebo krytu živičného tl do 50 mm | m | 67.032 | 30.1 | 2017.66 |  |  | základní | 0.067 | 4.4911 | 0 | 0 | 0 | 0 | 4 | K | 2 | ROZPOCET | 2017.66 | 0 | 0 | 0 | 0 | 1 | 2017.66 | 4 | -1634310680
123 | K | 919735111 | Řezání stávajícího živičného krytu hl do 50 mm | m | 27.768 | 66.6 | 1849.35 |  |  | základní | 0.155 | 4.304 | 0 | 0 | 0 | 0 | 4 | K | 2 | ROZPOCET | 1849.35 | 0 | 0 | 0 | 0 | 1 | 1849.35 | 4 | -1600678566
124 | K | 919735112 | Řezání stávajícího živičného krytu hl do 100 mm | m | 27.448 | 84 | 2305.63 |  |  | základní | 0.196 | 5.3798 | 0 | 0 | 0 | 0 | 4 | K | 2 | ROZPOCET | 2305.63 | 0 | 0 | 0 | 0 | 1 | 2305.63 | 4 | -1131809721
125 | K | 938909311 | Čištění vozovek metením strojně podkladu nebo krytu betonového nebo živičného | m2 | 51.108 | 0.75 | 38.33 |  |  | základní | 0.002 | 0.10222 | 0 | 0 | 0.02 | 1.0222 | 4 | K | 2 | ROZPOCET | 38.33 | 0 | 0 | 0 | 0 | 1 | 38.33 | 4 | 185699461
126 | K | 979021113 | Očištění vybouraných obrubníků a krajníků silničních při překopech inženýrských sítí | m | 63 | 57.3 | 3609.9 |  |  | základní | 0.186 | 11.718 | 0 | 0 | 0 | 0 | 4 | K | 2 | ROZPOCET | 3609.9 | 0 | 0 | 0 | 0 | 1 | 3609.9 | 4 | -1210994955
127 | K | 979051111 | Očištění desek nebo dlaždic se spárováním z kameniva těženého při překopech inženýrských sítí | m2 | 28.78 | 103 | 2964.34 |  |  | základní | 0.333 | 9.5837 | 0 | 0 | 0 | 0 | 4 | K | 2 | ROZPOCET | 2964.34 | 0 | 0 | 0 | 0 | 1 | 2964.34 | 4 | -1718843404
| D | 997 | Přesun sutě |  |  |  | 33462.27 |  |  |  |  | 12.8692 |  | 0 |  | 0 | 1 | D | 1 | ROZPOCET | [6 empty] | 33462.27
128 | K | 997221551 | Vodorovná doprava suti ze sypkých materiálů do 1 km | t | 79.576 | 42.7 | 3397.9 |  |  | základní | 0.03 | 2.3873 | 0 | 0 | 0 | 0 | 4 | K | 2 | ROZPOCET | 3397.9 | 0 | 0 | 0 | 0 | 1 | 3397.9 | 4 | -1113063578
129 | K | 997221559 | Příplatek ZKD 1 km u vodorovné dopravy suti ze sypkých materiálů | t | 731.204 | 9.63 | 7041.49 |  |  | základní | 0.002 | 1.4624 | 0 | 0 | 0 | 0 | 4 | K | 2 | ROZPOCET | 7041.49 | 0 | 0 | 0 | 0 | 1 | 7041.49 | 4 | -1975950554
130 | K | 997221561 | Vodorovná doprava suti z kusových materiálů do 1 km | t | 24.806 | 48 | 1190.69 |  |  | základní | 0.032 | 0.79379 | 0 | 0 | 0 | 0 | 4 | K | 2 | ROZPOCET | 1190.69 | 0 | 0 | 0 | 0 | 1 | 1190.69 | 4 | 1097382492
131 | K | 997221569 | Příplatek ZKD 1 km u vodorovné dopravy suti z kusových materiálů | t | 248.06 | 12.3 | 3051.14 |  |  | základní | 0.003 | 0.74418 | 0 | 0 | 0 | 0 | 4 | K | 2 | ROZPOCET | 3051.14 | 0 | 0 | 0 | 0 | 1 | 3051.14 | 4 | -1914690206
132 | K | 997221611 | Nakládání suti na dopravní prostředky pro vodorovnou dopravu | t | 46.418 | 165 | 7658.97 |  |  | základní | 0.159 | 7.3805 | 0 | 0 | 0 | 0 | 4 | K | 2 | ROZPOCET | 7658.97 | 0 | 0 | 0 | 0 | 1 | 7658.97 | 4 | 1286853007
133 | K | 997006551 | Hrubé urovnání suti na skládce bez zhutnění | t | 16.847 | 11.1 | 187 |  |  | základní | 0.006 | 0.10108 | 0 | 0 | 0 | 0 | 4 | K | 2 | ROZPOCET | 187 | 0 | 0 | 0 | 0 | 1 | 187 | 4 | 313444499
134 | K | 997221861 | Poplatek za uložení stavebního odpadu na recyklační skládce (skládkovné) z prostého betonu pod kódem 17 01 01 | t | 7.56 | 162 | 1224.72 |  |  | základní | 0 | 0 | 0 | 0 | 0 | 0 | 4 | K | 2 | ROZPOCET | 1224.72 | 0 | 0 | 0 | 0 | 1 | 1224.72 | 4 | 1694764513
135 | K | 997221873 | Poplatek za uložení stavebního odpadu na recyklační skládce (skládkovné) zeminy a kamení zatříděného do Katalogu odpadů pod kódem 17 05 04 | t | 28.714 | 253 | 7264.64 |  |  | základní | 0 | 0 | 0 | 0 | 0 | 0 | 4 | K | 2 | ROZPOCET | 7264.64 | 0 | 0 | 0 | 0 | 1 | 7264.64 | 4 | -247993794
136 | K | 997221875 | Poplatek za uložení stavebního odpadu na recyklační skládce (skládkovné) asfaltového bez obsahu dehtu zatříděného do Katalogu odpadů pod kódem 17 03 02 | t | 4.843 | 505 | 2445.72 |  |  | základní | 0 | 0 | 0 | 0 | 0 | 0 | 4 | K | 2 | ROZPOCET | 2445.72 | 0 | 0 | 0 | 0 | 1 | 2445.72 | 4 | -1057911240
| D | 998 | Přesun hmot |  |  |  | 106675.41 |  |  |  |  | 165.319 |  | 0 |  | 0 | 1 | D | 1 | ROZPOCET | [6 empty] | 106675.41
137 | K | 998276101 | Přesun hmot pro trubní vedení z trub z plastických hmot otevřený výkop | t | 111.702 | 955 | 106675.41 |  |  | základní | 1.48 | 165.319 | 0 | 0 | 0 | 0 | 4 | K | 2 | ROZPOCET | 106675.41 | 0 | 0 | 0 | 0 | 1 | 106675.41 | 4 | 778097008
| D | M | Práce a dodávky M |  |  |  | 17020 |  |  |  |  | 5.3015 |  | 0.056465 |  | 0 | 3 | D | 0 | ROZPOCET | [6 empty] | 17020
| D | 23-M | Montáže potrubí |  |  |  | 17020 |  |  |  |  | 5.3015 |  | 0.056465 |  | 0 | 3 | D | 1 | ROZPOCET | [6 empty] | 17020
138 | K | 230200117 | Nasunutí potrubní sekce do ocelové chráničky DN 80 | m | 11.5 | 1480 | 17020 |  |  | základní | 0.461 | 5.3015 | 0.00491 | 0.056465 | 0 | 0 | 64 | K | 2 | ROZPOCET | 17020 | 0 | 0 | 0 | 0 | 1 | 17020 | 64 | 738240748

## 001.1-6 - Výtlak 6
{5a6195f4-34bf-4fb2-bac1-5de3675dad72}
2
| KRYCÍ LIST SOUPISU PRACÍ | [7 empty] | v --- níže se nacházejí doplnkové a pomocné údaje k sestavám --- v | [8 empty] | False
Stavba:
Kanalizace a ČOV pro obec Horní Kruty, místní část Dolní Kruty, Přestavlky a Bohouňovice II
Objekt:
001.1 - SO-01.1 Výtlačné řady kanalizace
Soupis:
001.1-6 - Výtlak 6
| KSO: |  |  |  |  | CC-CZ:
| Místo: |  | Horní Kruty, místní část Dolní Kruty, Přestavlky a |  |  | Datum: | 10. 2. 2021
| Zadavatel: |  |  |  |  | IČ:
|  | Obec Horní Kruty |  |  |  | DIČ:
| Zhotovitel: |  |  |  |  | IČ:
DIČ:
| Projektant: |  |  |  |  | IČ:
|  | Vodohospodářské inženýrské služby a.s. |  |  |  | DIČ:
| Zpracovatel: |  |  |  |  | IČ:
DIČ:
Poznámka:
| Cena bez DPH | [5 empty] | 2143847.01
|  |  | Základ daně |  |  | Sazba daně | Výše daně
| DPH | základní | 2143847.01 |  |  | 21% | 450207.87
|  | snížená | 0 |  |  | 15% | 0
|  | zákl. přenesená | 0 |  |  | 21% | 0
|  | sníž. přenesená | 0 |  |  | 15% | 0
|  | nulová | 0 |  |  | 0% | 0
| Cena s DPH |  |  | v | CZK |  | 2594054.88
| Projektant |  |  | Zpracovatel
| Datum a podpis: |  | Razítko | Datum a podpis: |  |  | Razítko
| Objednavatel |  |  | Zhotovitel
| Datum a podpis: |  | Razítko | Datum a podpis: |  |  | Razítko
REKAPITULACE ČLENĚNÍ SOUPISU PRACÍ
Stavba:
Kanalizace a ČOV pro obec Horní Kruty, místní část Dolní Kruty, Přestavlky a Bohouňovice II
Objekt:
001.1 - SO-01.1 Výtlačné řady kanalizace
Soupis:
001.1-6 - Výtlak 6
Místo: |  |  | Horní Kruty, místní část Dolní Kruty, Přestavlky a |  |  | Datum: | 10. 2. 2021
Zadavatel: |  |  | Obec Horní Kruty |  |  | Projektant: | Vodohospodářské inženýrské služby a.s.
Zhotovitel: | [5 empty] | Zpracovatel:
Kód dílu - Popis | [6 empty] | Cena celkem [CZK]
Náklady ze soupisu prací | [6 empty] | 2143847.01 | [11 empty] | -1
| HSV - Práce a dodávky HSV | [5 empty] | 2143847.01
| 1 - Zemní práce | [5 empty] | 1182203.48
| 2 - Zakládání | [5 empty] | 3146.4
| 3 - Svislé a kompletní konstrukce | [5 empty] | 1211
| 4 - Vodorovné konstrukce | [5 empty] | 24023.67
| 5 - Komunikace pozemní | [5 empty] | 262160.58
| 8 - Trubní vedení | [5 empty] | 481759.98
| 9 - Ostatní konstrukce a práce, bourání | [5 empty] | 37190.05
| 997 - Přesun sutě | [5 empty] | 44472.73
| 998 - Přesun hmot | [5 empty] | 107679.12
SOUPIS PRACÍ
Stavba:
Kanalizace a ČOV pro obec Horní Kruty, místní část Dolní Kruty, Přestavlky a Bohouňovice II
Objekt:
001.1 - SO-01.1 Výtlačné řady kanalizace
Soupis:
001.1-6 - Výtlak 6
Místo: |  |  | Horní Kruty, místní část Dolní Kruty, Přestavlky a |  |  | Datum: | 10. 2. 2021
Zadavatel: |  |  | Obec Horní Kruty |  |  | Projektant: | Vodohospodářské inženýrské služby a.s.
Zhotovitel: | [5 empty] | Zpracovatel:
PČ | Typ | Kód | Popis | MJ | Množství | J.cena [CZK] | Cena celkem [CZK] | Cenová soustava |  | DPH | J. Nh [h] | Nh celkem [h] | J. hmotnost [t] | Hmotnost celkem [t] | J. suť [t] | Suť Celkem [t]
Náklady soupisu celkem | [6 empty] | 2143847.01 |  |  |  |  | 1980.9486 |  | 113.2299 |  | 146.8134 |  | D | -1 | [7 empty] | 2143847.01
| D | HSV | Práce a dodávky HSV |  |  |  | 2143847.01 |  |  |  |  | 1980.9486 |  | 113.2299 |  | 146.8134 | 1 | D | 0 | ROZPOCET | [6 empty] | 2143847.01
| D | 1 | Zemní práce |  |  |  | 1182203.48 |  |  |  |  | 1385.3693 |  | 2.0517 |  | 142.9086 | 1 | D | 1 | ROZPOCET | [6 empty] | 1182203.48
1 | K | 113107161 | Odstranění podkladu z kameniva drceného tl 100 mm strojně pl přes 50 do 200 m2 | m2 | 76.775 | 34.6 | 2656.42 |  |  | základní | 0.07 | 5.3743 | 0 | 0 | 0.17 | 13.0518 | 4 | K | 2 | ROZPOCET | 2656.42 | 0 | 0 | 0 | 0 | 1 | 2656.42 | 4 | 2104540263
2 | K | 113107162 | Odstranění podkladu z kameniva drceného tl 200 mm strojně pl přes 50 do 200 m2 | m2 | 171.845 | 50.3 | 8643.8 |  |  | základní | 0.102 | 17.5282 | 0 | 0 | 0.29 | 49.835 | 4 | K | 2 | ROZPOCET | 8643.8 | 0 | 0 | 0 | 0 | 1 | 8643.8 | 4 | 1695413029
3 | K | 113107181 | Odstranění podkladu živičného tl 50 mm strojně pl přes 50 do 200 m2 | m2 | 19.524 | 41.2 | 804.39 |  |  | základní | 0.08 | 1.5619 | 0 | 0 | 0.098 | 1.9134 | 4 | K | 2 | ROZPOCET | 804.39 | 0 | 0 | 0 | 0 | 1 | 804.39 | 4 | 149772146
4 | K | 113107182 | Odstranění podkladu živičného tl 100 mm strojně pl přes 50 do 200 m2 | m2 | 9.507 | 58.7 | 558.06 |  |  | základní | 0.108 | 1.0268 | 0 | 0 | 0.22 | 2.0915 | 4 | K | 2 | ROZPOCET | 558.06 | 0 | 0 | 0 | 0 | 1 | 558.06 | 4 | -1088251640
5 | K | 113107183 | Odstranění podkladu živičného tl 150 mm strojně pl přes 50 do 200 m2 | m2 | 7.678 | 97.8 | 750.91 |  |  | základní | 0.182 | 1.3974 | 0 | 0 | 0.316 | 2.4262 | 4 | K | 2 | ROZPOCET | 750.91 | 0 | 0 | 0 | 0 | 1 | 750.91 | 4 | 78853206
6 | K | 113107421 | Odstranění podkladu z kameniva drceného tl 100 mm při překopech strojně pl do 15 m2 | m2 | 10.1 | 64.6 | 652.46 |  |  | základní | 0.131 | 1.3231 | 0 | 0 | 0.19 | 1.919 | 4 | K | 2 | ROZPOCET | 652.46 | 0 | 0 | 0 | 0 | 1 | 652.46 | 4 | 1294974260
7 | K | 113154234 | Frézování živičného krytu tl 100 mm pruh š 2 m pl do 1000 m2 bez překážek v trase | m2 | 85.563 | 83 | 7101.73 |  |  | základní | 0.015 | 1.2834 | 0.00013 | 0.011123 | 0.23 | 19.6795 | 4 | K | 2 | ROZPOCET | 7101.73 | 0 | 0 | 0 | 0 | 1 | 7101.73 | 4 | -63856199
8 | K | 113154235 | Frézování živičného krytu tl 200 mm pruh š 2 m pl do 1000 m2 bez překážek v trase | m2 | 69.098 | 128 | 8844.54 |  |  | základní | 0.021 | 1.4511 | 0.00024 | 0.016584 | 0.46 | 31.7851 | 4 | K | 2 | ROZPOCET | 8844.54 | 0 | 0 | 0 | 0 | 1 | 8844.54 | 4 | 1807354624
9 | K | 113154263 | Frézování živičného krytu tl 50 mm pruh š 2 m pl do 1000 m2 s překážkami v trase | m2 | 175.714 | 70 | 12299.98 |  |  | základní | 0.013 | 2.2843 | 9e-05 | 0.015814 | 0.115 | 20.2071 | 4 | K | 2 | ROZPOCET | 12299.98 | 0 | 0 | 0 | 0 | 1 | 12299.98 | 4 | -408670006
10 | K | 115101201 | Čerpání vody na dopravní výšku do 10 m průměrný přítok do 500 l/min | hod | 204 | 74.9 | 15279.6 |  |  | základní | 0.184 | 37.536 | 3e-05 | 0.00612 | 0 | 0 | 4 | K | 2 | ROZPOCET | 15279.6 | 0 | 0 | 0 | 0 | 1 | 15279.6 | 4 | 148935882
11 | K | 115101301 | Pohotovost čerpací soupravy pro dopravní výšku do 10 m přítok do 500 l/min | den | 17 | 43.9 | 746.3 |  |  | základní | 0 | 0 | 0 | 0 | 0 | 0 | 4 | K | 2 | ROZPOCET | 746.3 | 0 | 0 | 0 | 0 | 1 | 746.3 | 4 | 202552226
12 | K | 119001406 | Dočasné zajištění potrubí z PE DN do 500 mm | m | 0.5 | 325 | 162.5 |  |  | základní | 0.818 | 0.409 | 0.00868 | 0.00434 | 0 | 0 | 4 | K | 2 | ROZPOCET | 162.5 | 0 | 0 | 0 | 0 | 1 | 162.5 | 4 | 1092300804
13 | K | 11900141R | Dočasné zajištění potrubí betonového, ŽB nebo kameninového DN nad 500 mm | m | 0.5 | 1500 | 750 |  |  | základní | 1.153 | 0.5765 | 0.01269 | 0.006345 | 0 | 0 | 4 | K | 2 | ROZPOCET | 750 | 0 | 0 | 0 | 0 | 1 | 750 | 4 | 334312971
14 | K | 119001421 | Dočasné zajištění kabelů a kabelových tratí ze 3 volně ložených kabelů | m | 3 | 238 | 714 |  |  | základní | 0.547 | 1.641 | 0.0369 | 0.1107 | 0 | 0 | 4 | K | 2 | ROZPOCET | 714 | 0 | 0 | 0 | 0 | 1 | 714 | 4 | 1002029414
15 | K | 119003215 | Trubková mobilní plotová zábrana výšky do 1,5 m pro zabezpečení výkopu zřízení | m | 244.23 | 63.1 | 15410.91 |  |  | základní | 0.113 | 27.598 | 0.00014 | 0.034192 | 0 | 0 | 4 | K | 2 | ROZPOCET | 15410.91 | 0 | 0 | 0 | 0 | 1 | 15410.91 | 4 | 2016073924
16 | K | 119003216 | Trubková mobilní plotová zábrana výšky do 1,5 m pro zabezpečení výkopu odstranění | m | 244.23 | 36.8 | 8987.66 |  |  | základní | 0.073 | 17.8288 | 0 | 0 | 0 | 0 | 4 | K | 2 | ROZPOCET | 8987.66 | 0 | 0 | 0 | 0 | 1 | 8987.66 | 4 | -1855695106
17 | K | 121151103 | Sejmutí ornice plochy do 100 m2 tl vrstvy do 200 mm strojně | m2 | 25.175 | 50.4 | 1268.82 |  |  | základní | 0.076 | 1.9133 | 0 | 0 | 0 | 0 | 4 | K | 2 | ROZPOCET | 1268.82 | 0 | 0 | 0 | 0 | 1 | 1268.82 | 4 | 796993318
18 | K | 131251201 | Hloubení jam zapažených v hornině třídy těžitelnosti I, skupiny 3 objem do 20 m3 strojně | m3 | 29.219 | 820 | 23959.58 |  |  | základní | 1.583 | 46.2537 | 0 | 0 | 0 | 0 | 4 | K | 2 | ROZPOCET | 23959.58 | 0 | 0 | 0 | 0 | 1 | 23959.58 | 4 | -1520557816
19 | K | 131351201 | Hloubení jam zapažených v hornině třídy těžitelnosti II, skupiny 4 objem do 20 m3 strojně | m3 | 29.219 | 1090 | 31848.71 |  |  | základní | 2.1 | 61.3599 | 0 | 0 | 0 | 0 | 4 | K | 2 | ROZPOCET | 31848.71 | 0 | 0 | 0 | 0 | 1 | 31848.71 | 4 | -1447186342
20 | K | 132254205 | Hloubení zapažených rýh š do 2000 mm v hornině třídy těžitelnosti I, skupiny 3 objem do 1000 m3 | m3 | 152.541 | 387 | 59033.37 |  |  | základní | 0.538 | 82.0671 | 0 | 0 | 0 | 0 | 4 | K | 2 | ROZPOCET | 59033.37 | 0 | 0 | 0 | 0 | 1 | 59033.37 | 4 | -752401176
21 | K | 132354205 | Hloubení zapažených rýh š do 2000 mm v hornině třídy těžitelnosti II, skupiny 4 objem do 1000 m3 | m3 | 152.541 | 516 | 78711.16 |  |  | základní | 0.716 | 109.2194 | 0 | 0 | 0 | 0 | 4 | K | 2 | ROZPOCET | 78711.16 | 0 | 0 | 0 | 0 | 1 | 78711.16 | 4 | 56617337
22 | K | 139001102 | Příplatek za ztížení vykopávky | m3 | 54.528 | 509 | 27754.75 |  |  | základní | 1.763 | 96.1329 | 0 | 0 | 0 | 0 | 4 | K | 2 | ROZPOCET | 27754.75 | 0 | 0 | 0 | 0 | 1 | 27754.75 | 4 | 1766816542
23 | K | 141721211 | Řízený zemní protlak délky do 50 m hloubky do 6 m s protlačením potrubí vnějšího průměru vrtu do 90 mm v hornině třídy těžitelnosti I a II, skupiny 1 až 4 | m | 168.11 | 1100 | 184921 |  |  | základní | 0.583 | 98.0081 | 0.0018 | 0.3026 | 0 | 0 | 4 | K | 2 | ROZPOCET | 184921 | 0 | 0 | 0 | 0 | 1 | 184921 | 4 | -284528471
24 | K | 151101101 | Zřízení příložného pažení a rozepření stěn rýh hl do 2 m | m2 | 87.96 | 115 | 10115.4 |  |  | základní | 0.236 | 20.7586 | 0.00084 | 0.073886 | 0 | 0 | 4 | K | 2 | ROZPOCET | 10115.4 | 0 | 0 | 0 | 0 | 1 | 10115.4 | 4 | -981950676
25 | K | 151201102 | Zřízení zátažného pažení a rozepření stěn rýh hl do 4 m | m2 | 731.051 | 251 | 183493.8 |  |  | základní | 0.458 | 334.8214 | 0.00201 | 1.4694 | 0 | 0 | 4 | K | 2 | ROZPOCET | 183493.8 | 0 | 0 | 0 | 0 | 1 | 183493.8 | 4 | -334358883
26 | K | 151101111 | Odstranění příložného pažení a rozepření stěn rýh hl do 2 m | m2 | 87.96 | 68.3 | 6007.67 |  |  | základní | 0.216 | 18.9994 | 0 | 0 | 0 | 0 | 4 | K | 2 | ROZPOCET | 6007.67 | 0 | 0 | 0 | 0 | 1 | 6007.67 | 4 | -791721821
27 | K | 151201112 | Odstranění zátažného pažení a rozepření stěn rýh hl do 4 m | m2 | 731.051 | 76.2 | 55706.09 |  |  | základní | 0.218 | 159.3691 | 0 | 0 | 0 | 0 | 4 | K | 2 | ROZPOCET | 55706.09 | 0 | 0 | 0 | 0 | 1 | 55706.09 | 4 | -1647870588
28 | K | 162351103 | Vodorovné přemístění do 500 m výkopku/sypaniny z horniny třídy těžitelnosti I, skupiny 1 až 3 | m3 | 10.07 | 71.2 | 716.98 |  |  | základní | 0.044 | 0.44308 | 0 | 0 | 0 | 0 | 4 | K | 2 | ROZPOCET | 716.98 | 0 | 0 | 0 | 0 | 1 | 716.98 | 4 | 1554005116
29 | K | 162451106 | Vodorovné přemístění do 2000 m výkopku/sypaniny z horniny třídy těžitelnosti I, skupiny 1 až 3 | m3 | 477.403 | 100 | 47740.3 |  |  | základní | 0.05 | 23.8702 | 0 | 0 | 0 | 0 | 4 | K | 2 | ROZPOCET | 47740.3 | 0 | 0 | 0 | 0 | 1 | 47740.3 | 4 | 1087911330
30 | K | 162451126 | Vodorovné přemístění do 2000 m výkopku/sypaniny z horniny třídy těžitelnosti II, skupiny 4 a 5 | m3 | 227.931 | 115 | 26212.07 |  |  | základní | 0.057 | 12.9921 | 0 | 0 | 0 | 0 | 4 | K | 2 | ROZPOCET | 26212.07 | 0 | 0 | 0 | 0 | 1 | 26212.07 | 4 | 1627853432
31 | K | 167151111 | Nakládání výkopku z hornin třídy těžitelnosti I, skupiny 1 až 3 přes 100 m3 | m3 | 374.706 | 45.5 | 17049.12 |  |  | základní | 0.072 | 26.9788 | 0 | 0 | 0 | 0 | 4 | K | 2 | ROZPOCET | 17049.12 | 0 | 0 | 0 | 0 | 1 | 17049.12 | 4 | 370381640
32 | K | 167151112 | Nakládání výkopku z hornin třídy těžitelnosti II, skupiny 4 a 5 přes 100 m3 | m3 | 181.76 | 60.7 | 11032.83 |  |  | základní | 0.096 | 17.449 | 0 | 0 | 0 | 0 | 4 | K | 2 | ROZPOCET | 11032.83 | 0 | 0 | 0 | 0 | 1 | 11032.83 | 4 | 812880246
33 | K | 171251201 | Uložení sypaniny na skládky nebo meziskládky | m3 | 368.554 | 18.5 | 6818.25 |  |  | základní | 0.009 | 3.317 | 0 | 0 | 0 | 0 | 4 | K | 2 | ROZPOCET | 6818.25 | 0 | 0 | 0 | 0 | 1 | 6818.25 | 4 | 171020880
34 | K | 175151101 | Obsypání potrubí strojně sypaninou bez prohození, uloženou do 3 m | m3 | 77.204 | 195 | 15054.78 |  |  | základní | 0.435 | 33.5837 | 0 | 0 | 0 | 0 | 4 | K | 2 | ROZPOCET | 15054.78 | 0 | 0 | 0 | 0 | 1 | 15054.78 | 4 | 1541665586
35 | M | 58337332 | obsypový materiál frakce 0/22 | t | 138.967 | 349 | 48499.48 |  |  | základní | 0 | 0 | 0 | 0 | 0 | 0 | 8 | M | 2 | ROZPOCET | 48499.48 | 0 | 0 | 0 | 0 | 1 | 48499.48 | 4 | 1317901781
36 | K | 174151101 | Zásyp jam, šachet rýh nebo kolem objektů sypaninou se zhutněním | m3 | 241.427 | 133 | 32109.79 |  |  | základní | 0.328 | 79.1881 | 0 | 0 | 0 | 0 | 4 | K | 2 | ROZPOCET | 32109.79 | 0 | 0 | 0 | 0 | 1 | 32109.79 | 4 | -765518284
37 | M | 58331200 | štěrkopísek netříděný zásypový | t | 130.889 | 220 | 28795.58 |  |  | základní | 0 | 0 | 0 | 0 | 0 | 0 | 8 | M | 2 | ROZPOCET | 28795.58 | 0 | 0 | 0 | 0 | 1 | 28795.58 | 4 | -1463265268
38 | K | 162751117 | Vodorovné přemístění do 10000 m výkopku/sypaniny z horniny třídy těžitelnosti I, skupiny 1 až 3 | m3 | 74.028 | 256 | 18951.17 |  |  | základní | 0.087 | 6.4404 | 0 | 0 | 0 | 0 | 4 | K | 2 | ROZPOCET | 18951.17 | 0 | 0 | 0 | 0 | 1 | 18951.17 | 4 | 1866399446
39 | K | 162751119 | Příplatek k vodorovnému přemístění výkopku/sypaniny z horniny třídy těžitelnosti I, skupiny 1 až 3 ZKD 1000 m přes 10000 m | m3 | 740.28 | 19.4 | 14361.43 |  |  | základní | 0.005 | 3.7014 | 0 | 0 | 0 | 0 | 4 | K | 2 | ROZPOCET | 14361.43 | 0 | 0 | 0 | 0 | 1 | 14361.43 | 4 | 2142756497
40 | K | 162751137 | Vodorovné přemístění do 10000 m výkopku/sypaniny z horniny třídy těžitelnosti II, skupiny 4 a 5 | m3 | 135.589 | 296 | 40134.34 |  |  | základní | 0.099 | 13.4233 | 0 | 0 | 0 | 0 | 4 | K | 2 | ROZPOCET | 40134.34 | 0 | 0 | 0 | 0 | 1 | 40134.34 | 4 | -462327468
41 | K | 162751139 | Příplatek k vodorovnému přemístění výkopku/sypaniny z horniny třídy těžitelnosti II, skupiny 4 a 5 ZKD 1000 m přes 10000 m | m3 | 1355.89 | 22.8 | 30914.29 |  |  | základní | 0.006 | 8.1353 | 0 | 0 | 0 | 0 | 4 | K | 2 | ROZPOCET | 30914.29 | 0 | 0 | 0 | 0 | 1 | 30914.29 | 4 | -1591202734
42 | K | 171201231 | Poplatek za uložení zeminy a kamení na recyklační skládce (skládkovné) kód odpadu 17 05 04 | t | 356.349 | 253 | 90156.3 |  |  | základní | 0 | 0 | 0 | 0 | 0 | 0 | 4 | K | 2 | ROZPOCET | 90156.3 | 0 | 0 | 0 | 0 | 1 | 90156.3 | 4 | 1989394224
43 | K | 181951111 | Úprava pláně v hornině třídy těžitelnosti I, skupiny 1 až 3 bez zhutnění strojně | m2 | 27.885 | 13.7 | 382.02 |  |  | základní | 0.019 | 0.52982 | 0 | 0 | 0 | 0 | 4 | K | 2 | ROZPOCET | 382.02 | 0 | 0 | 0 | 0 | 1 | 382.02 | 4 | -51612525
44 | K | 181951112 | Úprava pláně v hornině třídy těžitelnosti I, skupiny 1 až 3 se zhutněním strojně | m2 | 181.945 | 21.8 | 3966.4 |  |  | základní | 0.025 | 4.5486 | 0 | 0 | 0 | 0 | 4 | K | 2 | ROZPOCET | 3966.4 | 0 | 0 | 0 | 0 | 1 | 3966.4 | 4 | -1942046087
45 | K | 181351003 | Rozprostření ornice tl vrstvy do 200 mm pl do 100 m2 v rovině nebo ve svahu do 1:5 strojně | m2 | 25.175 | 76 | 1913.3 |  |  | základní | 0.114 | 2.87 | 0 | 0 | 0 | 0 | 4 | K | 2 | ROZPOCET | 1913.3 | 0 | 0 | 0 | 0 | 1 | 1913.3 | 4 | -1248591057
46 | K | 181411121 | Založení lučního trávníku výsevem plochy do 1000 m2 v rovině a ve svahu do 1:5 | m2 | 25.175 | 5.8 | 146.02 |  |  | základní | 0.007 | 0.17623 | 0 | 0 | 0 | 0 | 4 | K | 2 | ROZPOCET | 146.02 | 0 | 0 | 0 | 0 | 1 | 146.02 | 4 | -371761078
47 | M | 00572472 | osivo směs travní krajinná | kg | 0.629 | 104 | 65.42 |  |  | základní | 0 | 0 | 0.001 | 0.000629 | 0 | 0 | 8 | M | 2 | ROZPOCET | 65.42 | 0 | 0 | 0 | 0 | 1 | 65.42 | 4 | 1938153965
| D | 2 | Zakládání |  |  |  | 3146.4 |  |  |  |  | 2.5392 |  | 0 |  | 0 | 1 | D | 1 | ROZPOCET | [6 empty] | 3146.4
48 | K | 211561111 | Výplň odvodňovacích žeber nebo trativodů kamenivem hrubým drceným frakce 4 až 16 mm | m3 | 2.76 | 1140 | 3146.4 |  |  | základní | 0.92 | 2.5392 | 0 | 0 | 0 | 0 | 4 | K | 2 | ROZPOCET | 3146.4 | 0 | 0 | 0 | 0 | 1 | 3146.4 | 4 | 1994972116
| D | 3 | Svislé a kompletní konstrukce |  |  |  | 1211 |  |  |  |  | 0 |  | 0 |  | 0 | 1 | D | 1 | ROZPOCET | [6 empty] | 1211
49 | K | 338171113 | Osazování sloupků a vzpěr plotových ocelových v do 2,00 m se zabetonováním | kus | 1 | 306 | 306 |  |  | základní | 0 | 0 | 0 | 0 | 0 | 0 | 4 | K | 2 | ROZPOCET | 306 | 0 | 0 | 0 | 0 | 1 | 306 | 4 | -1264502831
50 | M | 74910186 | ocelový sloupek potažený bralénem v. 2,0 m | kus | 1 | 905 | 905 |  |  | základní | 0 | 0 | 0 | 0 | 0 | 0 | 8 | M | 2 | ROZPOCET | 905 | 0 | 0 | 0 | 0 | 1 | 905 | 4 | -46520303
| D | 4 | Vodorovné konstrukce |  |  |  | 24023.67 |  |  |  |  | 28.4177 |  | 0.87549 |  | 0 | 1 | D | 1 | ROZPOCET | [6 empty] | 24023.67
51 | K | 451573112 | Lože pod potrubí otevřený výkop ze štěrkopísku nebo jiného zhutnitelného matriálu s max. velikostí zrna 22 mm | m3 | 20.423 | 1070 | 21852.61 |  |  | základní | 1.317 | 26.8971 | 0 | 0 | 0 | 0 | 4 | K | 2 | ROZPOCET | 21852.61 | 0 | 0 | 0 | 0 | 1 | 21852.61 | 4 | -846796077
52 | K | 452112111 | Osazení betonových prstenců nebo rámů v do 100 mm | kus | 2 | 144 | 288 |  |  | základní | 0.28 | 0.56 | 0.0066 | 0.0132 | 0 | 0 | 4 | K | 2 | ROZPOCET | 288 | 0 | 0 | 0 | 0 | 1 | 288 | 4 | 1434851387
53 | M | 59224176 | prstenec šachtový vyrovnávací betonový 625x120x80mm | kus | 1 | 309 | 309 |  |  | základní | 0 | 0 | 0.051 | 0.051 | 0 | 0 | 8 | M | 2 | ROZPOCET | 309 | 0 | 0 | 0 | 0 | 1 | 309 | 4 | -1619839275
54 | M | 59224187 | prstenec šachtový vyrovnávací betonový 625x120x100mm | kus | 1 | 332 | 332 |  |  | základní | 0 | 0 | 0.068 | 0.068 | 0 | 0 | 8 | M | 2 | ROZPOCET | 332 | 0 | 0 | 0 | 0 | 1 | 332 | 4 | -52728248
55 | K | 452311131 | Podkladní desky z betonu prostého tř. C 12/15 otevřený výkop | m3 | 0.256 | 2910 | 744.96 |  |  | základní | 1.465 | 0.37504 | 2.234 | 0.5719 | 0 | 0 | 4 | K | 2 | ROZPOCET | 744.96 | 0 | 0 | 0 | 0 | 1 | 744.96 | 4 | 1795352490
56 | K | 452313131 | Podkladní bloky z betonu prostého tř. C 12/15 otevřený výkop | m3 | 0.075 | 2820 | 211.5 |  |  | základní | 1.208 | 0.0906 | 2.234 | 0.16755 | 0 | 0 | 4 | K | 2 | ROZPOCET | 211.5 | 0 | 0 | 0 | 0 | 1 | 211.5 | 4 | 639835179
57 | K | 452353101 | Bednění podkladních bloků otevřený výkop | m2 | 0.6 | 476 | 285.6 |  |  | základní | 0.825 | 0.495 | 0.00639 | 0.003834 | 0 | 0 | 4 | K | 2 | ROZPOCET | 285.6 | 0 | 0 | 0 | 0 | 1 | 285.6 | 4 | 380952828
| D | 5 | Komunikace pozemní |  |  |  | 262160.58 |  |  |  |  | 57.7387 |  | 101.8386 |  | 0 | 1 | D | 1 | ROZPOCET | [6 empty] | 262160.58
58 | K | 564811111 | Podklad ze štěrkodrtě ŠD tl 50 mm | m2 | 76.775 | 56.5 | 4337.79 |  |  | základní | 0.021 | 1.6123 | 0.115 | 8.8291 | 0 | 0 | 4 | K | 2 | ROZPOCET | 4337.79 | 0 | 0 | 0 | 0 | 1 | 4337.79 | 4 | 746277716
59 | K | 564831111 | Podklad ze štěrkodrtě ŠD tl 100 mm | m2 | 10.1 | 112 | 1131.2 |  |  | základní | 0.023 | 0.2323 | 0.23 | 2.323 | 0 | 0 | 4 | K | 2 | ROZPOCET | 1131.2 | 0 | 0 | 0 | 0 | 1 | 1131.2 | 4 | -716276480
60 | K | 564851111 | Podklad ze štěrkodrtě ŠD tl 150 mm | m2 | 95.07 | 162 | 15401.34 |  |  | základní | 0.026 | 2.4718 | 0.345 | 32.7991 | 0 | 0 | 4 | K | 2 | ROZPOCET | 15401.34 | 0 | 0 | 0 | 0 | 1 | 15401.34 | 4 | 1526127787
61 | K | 564861111 | Podklad ze štěrkodrtě ŠD tl 200 mm | m2 | 47.535 | 211 | 10029.89 |  |  | základní | 0.029 | 1.3785 | 0.46 | 21.8661 | 0 | 0 | 4 | K | 2 | ROZPOCET | 10029.89 | 0 | 0 | 0 | 0 | 1 | 10029.89 | 4 | -1869898600
62 | K | 564911411 | Podklad z asfaltového recyklátu tl 50 mm | m2 | 76.775 | 41 | 3147.78 |  |  | základní | 0.021 | 1.6123 | 0.108 | 8.2917 | 0 | 0 | 4 | K | 2 | ROZPOCET | 3147.78 | 0 | 0 | 0 | 0 | 1 | 3147.78 | 4 | 726472683
63 | K | 564931412 | Podklad z asfaltového recyklátu tl 100 mm | m2 | 10.1 | 67.6 | 682.76 |  |  | základní | 0.024 | 0.2424 | 0.216 | 2.1816 | 0 | 0 | 4 | K | 2 | ROZPOCET | 682.76 | 0 | 0 | 0 | 0 | 1 | 682.76 | 4 | 113548784
64 | K | 567133815 | Podklad ze směsi stmelené cementem na dálnici SC C 8/10 (KSC I) tl 200 mm | m2 | 47.535 | 448 | 21295.68 |  |  | základní | 0.03 | 1.426 | 0.53189 | 25.2834 | 0 | 0 | 4 | K | 2 | ROZPOCET | 21295.68 | 0 | 0 | 0 | 0 | 1 | 21295.68 | 4 | -264056564
65 | K | 567134162 | Podklad ze směsi stmelené cementem SC C 16/20 (PB II) tl 250 mm | m2 | 76.775 | 722 | 55431.55 |  |  | základní | 0.186 | 14.2802 | 0 | 0 | 0 | 0 | 4 | K | 2 | ROZPOCET | 55431.55 | 0 | 0 | 0 | 0 | 1 | 55431.55 | 4 | -372166165
66 | K | 573191111 | Postřik infiltrační kationaktivní emulzí v množství 1 kg/m2 | m2 | 171.845 | 18.8 | 3230.69 |  |  | základní | 0.008 | 1.3748 | 0.00034 | 0.058427 | 0 | 0 | 4 | K | 2 | ROZPOCET | 3230.69 | 0 | 0 | 0 | 0 | 1 | 3230.69 | 4 | 379218061
67 | K | 573231111 | Postřik živičný spojovací ze silniční emulze v množství 0,70 kg/m2 | m2 | 290.307 | 15.3 | 4441.7 |  |  | základní | 0.002 | 0.58061 | 0.00071 | 0.20612 | 0 | 0 | 4 | K | 2 | ROZPOCET | 4441.7 | 0 | 0 | 0 | 0 | 1 | 4441.7 | 4 | -269187542
68 | K | 577145112 | Asfaltový beton vrstva ložní ACL 16 (ABH) tl 50 mm š do 3 m z nemodifikovaného asfaltu | m2 | 95.07 | 296 | 28140.72 |  |  | základní | 0.068 | 6.4648 | 0 | 0 | 0 | 0 | 4 | K | 2 | ROZPOCET | 28140.72 | 0 | 0 | 0 | 0 | 1 | 28140.72 | 4 | 416450624
69 | K | 577146111 | Asfaltový beton vrstva ložní ACL 22 (ABVH) tl 50 mm š do 3 m z nemodifikovaného asfaltu | m2 | 76.775 | 294 | 22571.85 |  |  | základní | 0.071 | 5.451 | 0 | 0 | 0 | 0 | 4 | K | 2 | ROZPOCET | 22571.85 | 0 | 0 | 0 | 0 | 1 | 22571.85 | 4 | -239737370
70 | K | 577144211 | Asfaltový beton vrstva obrusná ACO 11 (ABS) tř. II tl 50 mm š do 3 m z nemodifikovaného asfaltu | m2 | 290.307 | 318 | 92317.63 |  |  | základní | 0.071 | 20.6118 | 0 | 0 | 0 | 0 | 4 | K | 2 | ROZPOCET | 92317.63 | 0 | 0 | 0 | 0 | 1 | 92317.63 | 4 | -55020188
| D | 8 | Trubní vedení |  |  |  | 481759.98 |  |  |  |  | 287.5934 |  | 8.464 |  | 0 | 1 | D | 1 | ROZPOCET | [6 empty] | 481759.98
71 | K | 857242122 | Montáž litinových tvarovek jednoosých přírubových otevřený výkop DN 80 | kus | 3 | 712 | 2136 |  |  | základní | 0.759 | 2.277 | 0.00167 | 0.00501 | 0 | 0 | 4 | K | 2 | ROZPOCET | 2136 | 0 | 0 | 0 | 0 | 1 | 2136 | 4 | 18673926
72 | M | 504905000016 | KOLENO PATNÍ PŘÍRUBOVÉ 50 | kus | 1 | 2011 | 2011 |  |  | základní | 0 | 0 | 0.011 | 0.011 | 0 | 0 | 8 | M | 2 | ROZPOCET | 2011 | 0 | 0 | 0 | 0 | 1 | 2011 | 4 | 818245663
73 | M | 55253241 | trouba přírubová litinová vodovodní PN10/16 DN 80 dl 500mm - sek (bez 1 příruby) | kus | 1 | 3670 | 3670 |  |  | základní | 0 | 0 | 0.0142 | 0.0142 | 0 | 0 | 8 | M | 2 | ROZPOCET | 3670 | 0 | 0 | 0 | 0 | 1 | 3670 | 4 | -2001822416
74 | M | 55253247 | trouba přírubová litinová vodovodní PN10/16 DN 80 dl 1000mm - sek (bez 1 příruby) | kus | 1 | 6870 | 6870 |  |  | základní | 0 | 0 | 0.0178 | 0.0178 | 0 | 0 | 8 | M | 2 | ROZPOCET | 6870 | 0 | 0 | 0 | 0 | 1 | 6870 | 4 | -107003954
75 | K | 857244122 | Montáž litinových tvarovek odbočných přírubových otevřený výkop DN 80 | kus | 2 | 973 | 1946 |  |  | základní | 1.094 | 2.188 | 0.00171 | 0.00342 | 0 | 0 | 4 | K | 2 | ROZPOCET | 1946 | 0 | 0 | 0 | 0 | 1 | 1946 | 4 | -1702242061
76 | M | 55253508 | tvarovka přírubová litinová s přírubovou odbočkou, T-kus DN 80/50 | kus | 2 | 4010 | 8020 |  |  | základní | 0 | 0 | 0.014 | 0.028 | 0 | 0 | 8 | M | 2 | ROZPOCET | 8020 | 0 | 0 | 0 | 0 | 1 | 8020 | 4 | -1535833736
77 | K | 857251151 | Montáž litinových tvarovek jednoosých hrdlo/příruba otevřený výkop s těsnícím spojem DN/OD 90 | kus | 5 | 261 | 1305 |  |  | základní | 0.583 | 2.915 | 0.0001 | 0.0005 | 0 | 0 | 4 | K | 2 | ROZPOCET | 1305 | 0 | 0 | 0 | 0 | 1 | 1305 | 4 | 196434773
78 | M | 40008009016 | PŘÍRUBA S2000 80/90 | kus | 2 | 2335 | 4670 |  |  | základní | 0 | 0 | 0.00504 | 0.01008 | 0 | 0 | 8 | M | 2 | ROZPOCET | 4670 | 0 | 0 | 0 | 0 | 1 | 4670 | 4 | 1589301483
79 | M | 799408000016 | SPOJKA HRDLO-PŘÍRUBA 80 (85-105) | kus | 3 | 4701 | 14103 |  |  | základní | 0 | 0 | 0.00704 | 0.02112 | 0 | 0 | 8 | M | 2 | ROZPOCET | 14103 | 0 | 0 | 0 | 0 | 1 | 14103 | 4 | -151806395
80 | K | 871254202 | Montáž kanalizačního potrubí z PE SDR11 otevřený výkop sklon do 20 % svařovaných na tupo D 90x8,2 mm | m | 360.46 | 126 | 45417.96 |  |  | základní | 0.313 | 112.824 | 0 | 0 | 0 | 0 | 4 | K | 2 | ROZPOCET | 45417.96 | 0 | 0 | 0 | 0 | 1 | 45417.96 | 4 | 911364016
81 | M | 28613686 | potrubí kanalizační PE100 RC se signalizační vrstvou SDR11 90x8,2mm | m | 369.472 | 226 | 83500.67 |  |  | základní | 0 | 0 | 0.00212 | 0.78328 | 0 | 0 | 8 | M | 2 | ROZPOCET | 83500.67 | 0 | 0 | 0 | 0 | 1 | 83500.67 | 4 | 1146421822
82 | M | 28613735 | potrubí kanalizační PE100 RC SDR11 s dodatečným opláštěním, 90x8,2mm | m | 176.516 | 373 | 65840.47 |  |  | základní | 0 | 0 | 0.0027 | 0.47659 | 0 | 0 | 128 | M | 2 | ROZPOCET | 65840.47 | 0 | 0 | 0 | 0 | 1 | 65840.47 | 128 | -61115250
83 | K | 877241101 | Montáž elektrospojek na vodovodním potrubí z PE trub d 90 | kus | 19 | 272 | 5168 |  |  | základní | 0.625 | 11.875 | 0 | 0 | 0 | 0 | 4 | K | 2 | ROZPOCET | 5168 | 0 | 0 | 0 | 0 | 1 | 5168 | 4 | 2143303629
84 | M | 28615974 | elektrospojka SDR11 PE 100 PN16 D 90mm | kus | 19 | 282 | 5358 |  |  | základní | 0 | 0 | 0.00039 | 0.00741 | 0 | 0 | 8 | M | 2 | ROZPOCET | 5358 | 0 | 0 | 0 | 0 | 1 | 5358 | 4 | -1298134073
85 | K | 877241110 | Montáž elektrokolen 45° na vodovodním potrubí z PE trub d 90 | kus | 7 | 258 | 1806 |  |  | základní | 0.579 | 4.053 | 0 | 0 | 0 | 0 | 4 | K | 2 | ROZPOCET | 1806 | 0 | 0 | 0 | 0 | 1 | 1806 | 4 | -200468813
86 | M | 286149481 | elektrokoleno 30° PE 100 PN16 D 90mm | kus | 4 | 853 | 3412 |  |  | základní | 0 | 0 | 0.00072 | 0.00288 | 0 | 0 | 8 | M | 2 | ROZPOCET | 3412 | 0 | 0 | 0 | 0 | 1 | 3412 | 4 | 807357875
87 | M | 28614948 | elektrokoleno 45° PE 100 PN16 D 90mm | kus | 3 | 853 | 2559 |  |  | základní | 0 | 0 | 0.00072 | 0.00216 | 0 | 0 | 8 | M | 2 | ROZPOCET | 2559 | 0 | 0 | 0 | 0 | 1 | 2559 | 4 | 188060024
88 | K | 891212122 | Montáž kanalizačních šoupátek otevřený výkop DN 50 | kus | 2 | 727 | 1454 |  |  | základní | 1.278 | 2.556 | 0.00072 | 0.00144 | 0 | 0 | 4 | K | 2 | ROZPOCET | 1454 | 0 | 0 | 0 | 0 | 1 | 1454 | 4 | 584705787
89 | M | 42221451 | šoupátko odpadní voda litina GGG 50 krátká stavební dl PN10/16 DN 50x150mm | kus | 1 | 4660 | 4660 |  |  | základní | 0 | 0 | 0.012 | 0.012 | 0 | 0 | 8 | M | 2 | ROZPOCET | 4660 | 0 | 0 | 0 | 0 | 1 | 4660 | 4 | 1643686164
90 | M | 950205010003 | SOUPRAVA ZEMNÍ TELESKOPICKÁ E2-1,3 -1,8 50-100 (1,3-1,8m) | kus | 1 | 1704 | 1704 |  |  | základní | 0 | 0 | 0.0073 | 0.0073 | 0 | 0 | 8 | M | 2 | ROZPOCET | 1704 | 0 | 0 | 0 | 0 | 1 | 1704 | 4 | 404407505
91 | M | IVR.B100050 | Kulový uzávěr mezipřírubový DN 50 | kus | 1 | 4098 | 4098 |  |  | základní | 0 | 0 | 0 | 0 | 0 | 0 | 8 | M | 2 | ROZPOCET | 4098 | 0 | 0 | 0 | 0 | 1 | 4098 | 4 | 176035471
92 | K | 891213321 | Montáž ventilů odvzdušňovacích přírubových DN 50 | kus | 1 | 359 | 359 |  |  | základní | 0.63 | 0.63 | 0.0007 | 0.0007 | 0 | 0 | 4 | K | 2 | ROZPOCET | 359 | 0 | 0 | 0 | 0 | 1 | 359 | 4 | -684531959
93 | M | 986405000016 | VENTIL ODVZDUŠŇOVACÍ NEREZ PRO ODPAD VODU 50 | kus | 1 | 73713 | 73713 |  |  | základní | 0 | 0 | 0.0165 | 0.0165 | 0 | 0 | 8 | M | 2 | ROZPOCET | 73713 | 0 | 0 | 0 | 0 | 1 | 73713 | 4 | -1727960451
94 | K | 891247111 | Montáž hydrantů podzemních DN 80 | kus | 1 | 304 | 304 |  |  | základní | 0.708 | 0.708 | 0.00036 | 0.00036 | 0 | 0 | 4 | K | 2 | ROZPOCET | 304 | 0 | 0 | 0 | 0 | 1 | 304 | 4 | 1192719315
95 | M | D81005015016 | SOUPRAVA PROPLACHOVACÍ NA ODPADNÍ VODU 50/1,5 m | kus | 1 | 20072 | 20072 |  |  | základní | 0 | 0 | 0.019 | 0.019 | 0 | 0 | 8 | M | 2 | ROZPOCET | 20072 | 0 | 0 | 0 | 0 | 1 | 20072 | 4 | -1133877646
96 | K | 894411111 | Zřízení šachet kanalizačních z betonových dílců na potrubí DN do 200 dno beton tř. C 25/30 | kus | 1 | 10300 | 10300 |  |  | základní | 19.105 | 19.105 | 1.9273 | 1.9273 | 0 | 0 | 4 | K | 2 | ROZPOCET | 10300 | 0 | 0 | 0 | 0 | 1 | 10300 | 4 | 159911109
97 | M | 59224076 | dno betonové šachtové kulaté DN 1000x500, 100x65x15cm s vypl. kynetou | kus | 1 | 7710 | 7710 |  |  | základní | 0 | 0 | 1.408 | 1.408 | 0 | 0 | 8 | M | 2 | ROZPOCET | 7710 | 0 | 0 | 0 | 0 | 1 | 7710 | 4 | 547095742
98 | M | 59224160 | skruž kanalizační s ocelovými stupadly s PE povlakem 100x25x12cm | kus | 1 | 1320 | 1320 |  |  | základní | 0 | 0 | 0.254 | 0.254 | 0 | 0 | 8 | M | 2 | ROZPOCET | 1320 | 0 | 0 | 0 | 0 | 1 | 1320 | 4 | -1985771877
99 | M | 592241622 | skruž kanalizační s ocelovými stupadly 100x100x12cm s otvory DN 180, 200 mm | kus | 1 | 3410 | 3410 |  |  | základní | 0 | 0 | 1.013 | 1.013 | 0 | 0 | 8 | M | 2 | ROZPOCET | 3410 | 0 | 0 | 0 | 0 | 1 | 3410 | 4 | 1061772762
100 | M | 59224315 | deska betonová zákrytová pro kruhové šachty 100/62,5x16,5cm | kus | 1 | 4410 | 4410 |  |  | základní | 0 | 0 | 0.449 | 0.449 | 0 | 0 | 8 | M | 2 | ROZPOCET | 4410 | 0 | 0 | 0 | 0 | 1 | 4410 | 4 | -1494636667
101 | M | 59224348 | těsnění elastomerové pro spojení šachetních dílů DN 1000 | kus | 3 | 193 | 579 |  |  | základní | 0 | 0 | 0.002 | 0.006 | 0 | 0 | 8 | M | 2 | ROZPOCET | 579 | 0 | 0 | 0 | 0 | 1 | 579 | 4 | 256281449
102 | K | 899104112 | Osazení poklopů litinových nebo ocelových včetně rámů pro třídu zatížení D400, E600 | kus | 1 | 1080 | 1080 |  |  | základní | 1.694 | 1.694 | 0.21734 | 0.21734 | 0 | 0 | 4 | K | 2 | ROZPOCET | 1080 | 0 | 0 | 0 | 0 | 1 | 1080 | 4 | 808867031
103 | M | 28661936 | poklop šachtový litinový DN 600 pro třídu zatížení D400 s ventilací | kus | 1 | 4800 | 4800 |  |  | základní | 0 | 0 | 0.196 | 0.196 | 0 | 0 | 8 | M | 2 | ROZPOCET | 4800 | 0 | 0 | 0 | 0 | 1 | 4800 | 4 | -1940073211
104 | K | 892241111 | Tlaková zkouška vodou potrubí do 80 | m | 528.57 | 17.7 | 9355.69 |  |  | základní | 0.044 | 23.2571 | 0 | 0 | 0 | 0 | 4 | K | 2 | ROZPOCET | 9355.69 | 0 | 0 | 0 | 0 | 1 | 9355.69 | 4 | 712545280
105 | K | 89227312R | Proplach kanalizačního potrubí DN od 80 do 125 | m | 528.57 | 34 | 17971.38 |  |  | základní | 0.079 | 41.757 | 0 | 0 | 0 | 0 | 4 | K | 2 | ROZPOCET | 17971.38 | 0 | 0 | 0 | 0 | 1 | 17971.38 | 4 | -1639949681
106 | K | 892372111 | Zabezpečení konců potrubí DN do 300 při tlakových zkouškách vodou | kus | 2 | 6650 | 13300 |  |  | základní | 10.3 | 20.6 | 0.45937 | 0.91874 | 0 | 0 | 4 | K | 2 | ROZPOCET | 13300 | 0 | 0 | 0 | 0 | 1 | 13300 | 4 | -1086983376
107 | K | 899401112 | Osazení poklopů litinových šoupátkových | kus | 1 | 451 | 451 |  |  | základní | 0.863 | 0.863 | 0.12303 | 0.12303 | 0 | 0 | 4 | K | 2 | ROZPOCET | 451 | 0 | 0 | 0 | 0 | 1 | 451 | 4 | -174209211
108 | M | 42291352 | poklop litinový šoupátkový pro zemní soupravy osazení do terénu a do vozovky | kus | 1 | 790 | 790 |  |  | základní | 0 | 0 | 0.0133 | 0.0133 | 0 | 0 | 8 | M | 2 | ROZPOCET | 790 | 0 | 0 | 0 | 0 | 1 | 790 | 4 | 1363949938
109 | M | 56230636 | deska podkladová uličního poklopu plastového ventilkového a šoupatového | kus | 1 | 232 | 232 |  |  | základní | 0 | 0 | 0.0009 | 0.0009 | 0 | 0 | 8 | M | 2 | ROZPOCET | 232 | 0 | 0 | 0 | 0 | 1 | 232 | 4 | -1700531235
110 | K | 899401113 | Osazení poklopů litinových hydrantových | kus | 1 | 864 | 864 |  |  | základní | 1.182 | 1.182 | 0.32906 | 0.32906 | 0 | 0 | 4 | K | 2 | ROZPOCET | 864 | 0 | 0 | 0 | 0 | 1 | 864 | 4 | -255948612
111 | M | 56230638 | deska podkladová uličního poklopu plastového hydrantového | kus | 1 | 331 | 331 |  |  | základní | 0 | 0 | 0.0019 | 0.0019 | 0 | 0 | 8 | M | 2 | ROZPOCET | 331 | 0 | 0 | 0 | 0 | 1 | 331 | 4 | -375980432
112 | M | 42291452 | poklop litinový hydrantový DN 80 | kus | 1 | 1910 | 1910 |  |  | základní | 0 | 0 | 0.0295 | 0.0295 | 0 | 0 | 8 | M | 2 | ROZPOCET | 1910 | 0 | 0 | 0 | 0 | 1 | 1910 | 4 | -2146129190
113 | K | 899712111 | Orientační tabulky na zdivu | kus | 1 | 222 | 222 |  |  | základní | 0.336 | 0.336 | 0.00031 | 0.00031 | 0 | 0 | 4 | K | 2 | ROZPOCET | 222 | 0 | 0 | 0 | 0 | 1 | 222 | 4 | -727760804
114 | K | 899713111 | Orientační tabulky na sloupku betonovém nebo ocelovém | kus | 1 | 257 | 257 |  |  | základní | 0.403 | 0.403 | 0.00016 | 0.00016 | 0 | 0 | 4 | K | 2 | ROZPOCET | 257 | 0 | 0 | 0 | 0 | 1 | 257 | 4 | 1152812177
115 | K | 899721111 | Signalizační vodič DN do 150 mm na potrubí | m | 532.57 | 43.3 | 23060.28 |  |  | základní | 0.054 | 28.7588 | 0.00019 | 0.10119 | 0 | 0 | 4 | K | 2 | ROZPOCET | 23060.28 | 0 | 0 | 0 | 0 | 1 | 23060.28 | 4 | 149434388
116 | K | 899722113 | Krytí potrubí z plastů výstražnou fólií z PVC 34cm | m | 384.46 | 12.9 | 4959.53 |  |  | základní | 0.025 | 9.6115 | 9e-05 | 0.034601 | 0 | 0 | 4 | K | 2 | ROZPOCET | 4959.53 | 0 | 0 | 0 | 0 | 1 | 4959.53 | 4 | 299215932
117 | K | R-899.007 | Utěsnění přestupů do šachet segmentové DN 180-200 mm (TLT DN 80 a 100 mm) D+M | ks | 2 | 4620 | 9240 |  |  | základní | 0 | 0 | 0 | 0 | 0 | 0 | 4 | K | 2 | ROZPOCET | 9240 | 0 | 0 | 0 | 0 | 1 | 9240 | 4 | 1679469196
118 | K | R-899.013 | Podpěrný blok z trubky PVC DN 200, dl. 600 mm D+M | ks | 1 | 1050 | 1050 |  |  | základní | 0 | 0 | 0 | 0 | 0 | 0 | 4 | K | 2 | ROZPOCET | 1050 | 0 | 0 | 0 | 0 | 1 | 1050 | 4 | 229443109
| D | 9 | Ostatní konstrukce a práce, bourání |  |  |  | 37190.05 |  |  |  |  | 34.8522 |  | 0 |  | 3.9047 | 1 | D | 1 | ROZPOCET | [6 empty] | 37190.05
119 | K | 91911221R | Řezání spár pro vytvoření komůrky š 10 mm hl 25 mm pro těsnící zálivku v živičném krytu vč. zálivky | m | 190.14 | 115 | 21866.1 |  |  | základní | 0 | 0 | 0 | 0 | 0 | 0 | 4 | K | 2 | ROZPOCET | 21866.1 | 0 | 0 | 0 | 0 | 1 | 21866.1 | 4 | 226623249
120 | K | 919731121 | Zarovnání styčné plochy podkladu nebo krytu živičného tl do 50 mm | m | 309.321 | 30.1 | 9310.56 |  |  | základní | 0.067 | 20.7245 | 0 | 0 | 0 | 0 | 4 | K | 2 | ROZPOCET | 9310.56 | 0 | 0 | 0 | 0 | 1 | 9310.56 | 4 | -1634310680
121 | K | 919735111 | Řezání stávajícího živičného krytu hl do 50 mm | m | 34.369 | 66.6 | 2288.98 |  |  | základní | 0.155 | 5.3272 | 0 | 0 | 0 | 0 | 4 | K | 2 | ROZPOCET | 2288.98 | 0 | 0 | 0 | 0 | 1 | 2288.98 | 4 | -1600678566
122 | K | 919735112 | Řezání stávajícího živičného krytu hl do 100 mm | m | 19.014 | 84 | 1597.18 |  |  | základní | 0.196 | 3.7267 | 0 | 0 | 0 | 0 | 4 | K | 2 | ROZPOCET | 1597.18 | 0 | 0 | 0 | 0 | 1 | 1597.18 | 4 | -1131809721
123 | K | 919735113 | Řezání stávajícího živičného krytu hl do 150 mm | m | 15.355 | 129 | 1980.8 |  |  | základní | 0.305 | 4.6833 | 0 | 0 | 0 | 0 | 4 | K | 2 | ROZPOCET | 1980.8 | 0 | 0 | 0 | 0 | 1 | 1980.8 | 4 | 1768738202
124 | K | 938909311 | Čištění vozovek metením strojně podkladu nebo krytu betonového nebo živičného | m2 | 195.237 | 0.75 | 146.43 |  |  | základní | 0.002 | 0.39047 | 0 | 0 | 0.02 | 3.9047 | 4 | K | 2 | ROZPOCET | 146.43 | 0 | 0 | 0 | 0 | 1 | 146.43 | 4 | 185699461
| D | 997 | Přesun sutě |  |  |  | 44472.73 |  |  |  |  | 17.5636 |  | 0 |  | 0 | 1 | D | 1 | ROZPOCET | [6 empty] | 44472.73
125 | K | 997221551 | Vodorovná doprava suti ze sypkých materiálů do 1 km | t | 170.919 | 42.7 | 7298.24 |  |  | základní | 0.03 | 5.1276 | 0 | 0 | 0 | 0 | 4 | K | 2 | ROZPOCET | 7298.24 | 0 | 0 | 0 | 0 | 1 | 7298.24 | 4 | -1113063578
126 | K | 997221559 | Příplatek ZKD 1 km u vodorovné dopravy suti ze sypkých materiálů | t | 1305.427 | 9.63 | 12571.26 |  |  | základní | 0.002 | 2.6109 | 0 | 0 | 0 | 0 | 4 | K | 2 | ROZPOCET | 12571.26 | 0 | 0 | 0 | 0 | 1 | 12571.26 | 4 | -1975950554
127 | K | 997221561 | Vodorovná doprava suti z kusových materiálů do 1 km | t | 14.346 | 48 | 688.61 |  |  | základní | 0.032 | 0.45907 | 0 | 0 | 0 | 0 | 4 | K | 2 | ROZPOCET | 688.61 | 0 | 0 | 0 | 0 | 1 | 688.61 | 4 | 1097382492
128 | K | 997221569 | Příplatek ZKD 1 km u vodorovné dopravy suti z kusových materiálů | t | 143.46 | 12.3 | 1764.56 |  |  | základní | 0.003 | 0.43038 | 0 | 0 | 0 | 0 | 4 | K | 2 | ROZPOCET | 1764.56 | 0 | 0 | 0 | 0 | 1 | 1764.56 | 4 | -1914690206
129 | K | 997221611 | Nakládání suti na dopravní prostředky pro vodorovnou dopravu | t | 53.852 | 165 | 8885.58 |  |  | základní | 0.159 | 8.5625 | 0 | 0 | 0 | 0 | 4 | K | 2 | ROZPOCET | 8885.58 | 0 | 0 | 0 | 0 | 1 | 8885.58 | 4 | 1286853007
130 | K | 997006551 | Hrubé urovnání suti na skládce bez zhutnění | t | 62.204 | 11.1 | 690.46 |  |  | základní | 0.006 | 0.37322 | 0 | 0 | 0 | 0 | 4 | K | 2 | ROZPOCET | 690.46 | 0 | 0 | 0 | 0 | 1 | 690.46 | 4 | 313444499
131 | K | 997221873 | Poplatek za uložení stavebního odpadu na recyklační skládce (skládkovné) zeminy a kamení zatříděného do Katalogu odpadů pod kódem 17 05 04 | t | 35.382 | 253 | 8951.65 |  |  | základní | 0 | 0 | 0 | 0 | 0 | 0 | 4 | K | 2 | ROZPOCET | 8951.65 | 0 | 0 | 0 | 0 | 1 | 8951.65 | 4 | -247993794
132 | K | 997221875 | Poplatek za uložení stavebního odpadu na recyklační skládce (skládkovné) asfaltového bez obsahu dehtu zatříděného do Katalogu odpadů pod kódem 17 03 02 | t | 7.173 | 505 | 3622.37 |  |  | základní | 0 | 0 | 0 | 0 | 0 | 0 | 4 | K | 2 | ROZPOCET | 3622.37 | 0 | 0 | 0 | 0 | 1 | 3622.37 | 4 | -1057911240
| D | 998 | Přesun hmot |  |  |  | 107679.12 |  |  |  |  | 166.8744 |  | 0 |  | 0 | 1 | D | 1 | ROZPOCET | [6 empty] | 107679.12
133 | K | 998276101 | Přesun hmot pro trubní vedení z trub z plastických hmot otevřený výkop | t | 112.753 | 955 | 107679.12 |  |  | základní | 1.48 | 166.8744 | 0 | 0 | 0 | 0 | 4 | K | 2 | ROZPOCET | 107679.12 | 0 | 0 | 0 | 0 | 1 | 107679.12 | 4 | 633907336

## 001.1-7 - Tlaková stoka f.1
{35331b0d-7b52-4d61-8ffe-83b8cc33f6a5}
2
| KRYCÍ LIST SOUPISU PRACÍ | [7 empty] | v --- níže se nacházejí doplnkové a pomocné údaje k sestavám --- v | [8 empty] | False
Stavba:
Kanalizace a ČOV pro obec Horní Kruty, místní část Dolní Kruty, Přestavlky a Bohouňovice II
Objekt:
001.1 - SO-01.1 Výtlačné řady kanalizace
Soupis:
001.1-7 - Tlaková stoka f.1
| KSO: |  |  |  |  | CC-CZ:
| Místo: |  | Horní Kruty, místní část Dolní Kruty, Přestavlky a |  |  | Datum: | 10. 2. 2021
| Zadavatel: |  |  |  |  | IČ:
|  | Obec Horní Kruty |  |  |  | DIČ:
| Zhotovitel: |  |  |  |  | IČ:
DIČ:
| Projektant: |  |  |  |  | IČ:
|  | Vodohospodářské inženýrské služby a.s. |  |  |  | DIČ:
| Zpracovatel: |  |  |  |  | IČ:
DIČ:
Poznámka:
| Cena bez DPH | [5 empty] | 234865.82
|  |  | Základ daně |  |  | Sazba daně | Výše daně
| DPH | základní | 234865.82 |  |  | 21% | 49321.82
|  | snížená | 0 |  |  | 15% | 0
|  | zákl. přenesená | 0 |  |  | 21% | 0
|  | sníž. přenesená | 0 |  |  | 15% | 0
|  | nulová | 0 |  |  | 0% | 0
| Cena s DPH |  |  | v | CZK |  | 284187.64
| Projektant |  |  | Zpracovatel
| Datum a podpis: |  | Razítko | Datum a podpis: |  |  | Razítko
| Objednavatel |  |  | Zhotovitel
| Datum a podpis: |  | Razítko | Datum a podpis: |  |  | Razítko
REKAPITULACE ČLENĚNÍ SOUPISU PRACÍ
Stavba:
Kanalizace a ČOV pro obec Horní Kruty, místní část Dolní Kruty, Přestavlky a Bohouňovice II
Objekt:
001.1 - SO-01.1 Výtlačné řady kanalizace
Soupis:
001.1-7 - Tlaková stoka f.1
Místo: |  |  | Horní Kruty, místní část Dolní Kruty, Přestavlky a |  |  | Datum: | 10. 2. 2021
Zadavatel: |  |  | Obec Horní Kruty |  |  | Projektant: | Vodohospodářské inženýrské služby a.s.
Zhotovitel: | [5 empty] | Zpracovatel:
Kód dílu - Popis | [6 empty] | Cena celkem [CZK]
Náklady ze soupisu prací | [6 empty] | 234865.82 | [11 empty] | -1
| HSV - Práce a dodávky HSV | [5 empty] | 234865.82
| 1 - Zemní práce | [5 empty] | 183455.11
| 2 - Zakládání | [5 empty] | 1710
| 4 - Vodorovné konstrukce | [5 empty] | 1605
| 5 - Komunikace pozemní | [5 empty] | 3261.51
| 8 - Trubní vedení | [5 empty] | 40994.16
| 9 - Ostatní konstrukce a práce, bourání | [5 empty] | 1344.91
| 997 - Přesun sutě | [5 empty] | 1225.93
| 998 - Přesun hmot | [5 empty] | 1269.2
SOUPIS PRACÍ
Stavba:
Kanalizace a ČOV pro obec Horní Kruty, místní část Dolní Kruty, Přestavlky a Bohouňovice II
Objekt:
001.1 - SO-01.1 Výtlačné řady kanalizace
Soupis:
001.1-7 - Tlaková stoka f.1
Místo: |  |  | Horní Kruty, místní část Dolní Kruty, Přestavlky a |  |  | Datum: | 10. 2. 2021
Zadavatel: |  |  | Obec Horní Kruty |  |  | Projektant: | Vodohospodářské inženýrské služby a.s.
Zhotovitel: | [5 empty] | Zpracovatel:
PČ | Typ | Kód | Popis | MJ | Množství | J.cena [CZK] | Cena celkem [CZK] | Cenová soustava |  | DPH | J. Nh [h] | Nh celkem [h] | J. hmotnost [t] | Hmotnost celkem [t] | J. suť [t] | Suť Celkem [t]
Náklady soupisu celkem | [6 empty] | 234865.82 |  |  |  |  | 217.161 |  | 1.3289 |  | 1.7689 |  | D | -1 | [7 empty] | 234865.82
| D | HSV | Práce a dodávky HSV |  |  |  | 234865.82 |  |  |  |  | 217.161 |  | 1.3289 |  | 1.7689 | 1 | D | 0 | ROZPOCET | [6 empty] | 234865.82
| D | 1 | Zemní práce |  |  |  | 183455.11 |  |  |  |  | 178.6191 |  | 0.33718 |  | 1.7115 | 1 | D | 1 | ROZPOCET | [6 empty] | 183455.11
1 | K | 111212351 | Odstranění nevhodných dřevin do 100 m2 výšky nad 1 m s odstraněním pařezů v rovině nebo svahu 1:5 | m2 | 30 | 215 | 6450 |  |  | základní | 0.586 | 17.58 | 0 | 0 | 0 | 0 | 4 | K | 2 | ROZPOCET | 6450 | 0 | 0 | 0 | 0 | 1 | 6450 | 4 | -1892928093
2 | K | 113107421 | Odstranění podkladu z kameniva drceného tl 100 mm při překopech strojně pl do 15 m2 | m2 | 1.625 | 64.6 | 104.98 |  |  | základní | 0.131 | 0.21288 | 0 | 0 | 0.19 | 0.30875 | 4 | K | 2 | ROZPOCET | 104.98 | 0 | 0 | 0 | 0 | 1 | 104.98 | 4 | 1997140894
3 | K | 113107422 | Odstranění podkladu z kameniva drceného tl 200 mm při překopech strojně pl do 15 m2 | m2 | 1.625 | 93.7 | 152.26 |  |  | základní | 0.19 | 0.30875 | 0 | 0 | 0.29 | 0.47125 | 4 | K | 2 | ROZPOCET | 152.26 | 0 | 0 | 0 | 0 | 1 | 152.26 | 4 | 841129767
4 | K | 113107441 | Odstranění podkladu živičných tl 50 mm při překopech strojně pl do 15 m2 | m2 | 4.265 | 77.3 | 329.68 |  |  | základní | 0.158 | 0.67387 | 0 | 0 | 0.098 | 0.41797 | 4 | K | 2 | ROZPOCET | 329.68 | 0 | 0 | 0 | 0 | 1 | 329.68 | 4 | -1053205626
5 | K | 113107443 | Odstranění podkladu živičných tl 150 mm při překopech strojně pl do 15 m2 | m2 | 1.625 | 187 | 303.88 |  |  | základní | 0.378 | 0.61425 | 0 | 0 | 0.316 | 0.5135 | 4 | K | 2 | ROZPOCET | 303.88 | 0 | 0 | 0 | 0 | 1 | 303.88 | 4 | 1094104128
6 | K | 115001101 | Převedení vody potrubím DN do 100 | m | 15 | 273 | 4095 |  |  | základní | 0.303 | 4.545 | 0.00719 | 0.10785 | 0 | 0 | 4 | K | 2 | ROZPOCET | 4095 | 0 | 0 | 0 | 0 | 1 | 4095 | 4 | 1401764227
7 | K | 115101201 | Čerpání vody na dopravní výšku do 10 m průměrný přítok do 500 l/min | hod | 60 | 74.9 | 4494 |  |  | základní | 0.184 | 11.04 | 3e-05 | 0.0018 | 0 | 0 | 4 | K | 2 | ROZPOCET | 4494 | 0 | 0 | 0 | 0 | 1 | 4494 | 4 | 148935882
8 | K | 115101301 | Pohotovost čerpací soupravy pro dopravní výšku do 10 m přítok do 500 l/min | den | 5 | 43.9 | 219.5 |  |  | základní | 0 | 0 | 0 | 0 | 0 | 0 | 4 | K | 2 | ROZPOCET | 219.5 | 0 | 0 | 0 | 0 | 1 | 219.5 | 4 | 202552226
9 | K | 119001406 | Dočasné zajištění potrubí z PE DN do 500 mm | m | 1 | 325 | 325 |  |  | základní | 0.818 | 0.818 | 0.00868 | 0.00868 | 0 | 0 | 4 | K | 2 | ROZPOCET | 325 | 0 | 0 | 0 | 0 | 1 | 325 | 4 | 1092300804
10 | K | 119003215 | Trubková mobilní plotová zábrana výšky do 1,5 m pro zabezpečení výkopu zřízení | m | 40 | 63.1 | 2524 |  |  | základní | 0.113 | 4.52 | 0.00014 | 0.0056 | 0 | 0 | 4 | K | 2 | ROZPOCET | 2524 | 0 | 0 | 0 | 0 | 1 | 2524 | 4 | 2016073924
11 | K | 119003216 | Trubková mobilní plotová zábrana výšky do 1,5 m pro zabezpečení výkopu odstranění | m | 40 | 36.8 | 1472 |  |  | základní | 0.073 | 2.92 | 0 | 0 | 0 | 0 | 4 | K | 2 | ROZPOCET | 1472 | 0 | 0 | 0 | 0 | 1 | 1472 | 4 | -1855695106
12 | K | 121151103 | Sejmutí ornice plochy do 100 m2 tl vrstvy do 200 mm strojně | m2 | 14.625 | 50.4 | 737.1 |  |  | základní | 0.076 | 1.1115 | 0 | 0 | 0 | 0 | 4 | K | 2 | ROZPOCET | 737.1 | 0 | 0 | 0 | 0 | 1 | 737.1 | 4 | 796993318
13 | K | 131251201 | Hloubení jam zapažených v hornině třídy těžitelnosti I, skupiny 3 objem do 20 m3 strojně | m3 | 8.91 | 820 | 7306.2 |  |  | základní | 1.583 | 14.1045 | 0 | 0 | 0 | 0 | 4 | K | 2 | ROZPOCET | 7306.2 | 0 | 0 | 0 | 0 | 1 | 7306.2 | 4 | -1520557816
14 | K | 131351201 | Hloubení jam zapažených v hornině třídy těžitelnosti II, skupiny 4 objem do 20 m3 strojně | m3 | 8.91 | 1090 | 9711.9 |  |  | základní | 2.1 | 18.711 | 0 | 0 | 0 | 0 | 4 | K | 2 | ROZPOCET | 9711.9 | 0 | 0 | 0 | 0 | 1 | 9711.9 | 4 | -1447186342
15 | K | 139001102 | Příplatek za ztížení vykopávky | m3 | 3.564 | 509 | 1814.08 |  |  | základní | 1.763 | 6.2833 | 0 | 0 | 0 | 0 | 4 | K | 2 | ROZPOCET | 1814.08 | 0 | 0 | 0 | 0 | 1 | 1814.08 | 4 | 1766816542
16 | K | 141721211 | Řízený zemní protlak délky do 50 m hloubky do 6 m s protlačením potrubí vnějšího průměru vrtu do 90 mm v hornině třídy těžitelnosti I a II, skupiny 1 až 4 | m | 98.53 | 1100 | 108383 |  |  | základní | 0.583 | 57.443 | 0.0018 | 0.17735 | 0 | 0 | 4 | K | 2 | ROZPOCET | 108383 | 0 | 0 | 0 | 0 | 1 | 108383 | 4 | -284528471
17 | K | 151101101 | Zřízení příložného pažení a rozepření stěn rýh hl do 2 m | m2 | 42.3 | 115 | 4864.5 |  |  | základní | 0.236 | 9.9828 | 0.00084 | 0.035532 | 0 | 0 | 4 | K | 2 | ROZPOCET | 4864.5 | 0 | 0 | 0 | 0 | 1 | 4864.5 | 4 | -981950676
18 | K | 151101111 | Odstranění příložného pažení a rozepření stěn rýh hl do 2 m | m2 | 42.3 | 68.3 | 2889.09 |  |  | základní | 0.216 | 9.1368 | 0 | 0 | 0 | 0 | 4 | K | 2 | ROZPOCET | 2889.09 | 0 | 0 | 0 | 0 | 1 | 2889.09 | 4 | -791721821
19 | K | 162301501 | Vodorovné přemístění křovin do 5 km D kmene do 100 mm | m2 | 30 | 61 | 1830 |  |  | základní | 0.051 | 1.53 | 0 | 0 | 0 | 0 | 4 | K | 2 | ROZPOCET | 1830 | 0 | 0 | 0 | 0 | 1 | 1830 | 4 | -431854400
20 | K | 162351103 | Vodorovné přemístění do 500 m výkopku/sypaniny z horniny třídy těžitelnosti I, skupiny 1 až 3 | m3 | 35.64 | 71.2 | 2537.57 |  |  | základní | 0.044 | 1.5682 | 0 | 0 | 0 | 0 | 4 | K | 2 | ROZPOCET | 2537.57 | 0 | 0 | 0 | 0 | 1 | 2537.57 | 4 | 1554005116
21 | K | 162351123 | Vodorovné přemístění do 500 m výkopku/sypaniny z hornin třídy těžitelnosti II, skupiny 4 a 5 | m3 | 11.652 | 80.8 | 941.48 |  |  | základní | 0.049 | 0.57095 | 0 | 0 | 0 | 0 | 4 | K | 2 | ROZPOCET | 941.48 | 0 | 0 | 0 | 0 | 1 | 941.48 | 4 | 2043352254
22 | K | 162451106 | Vodorovné přemístění do 2000 m výkopku/sypaniny z horniny třídy těžitelnosti I, skupiny 1 až 3 | m3 | 23.94 | 100 | 2394 |  |  | základní | 0.05 | 1.197 | 0 | 0 | 0 | 0 | 4 | K | 2 | ROZPOCET | 2394 | 0 | 0 | 0 | 0 | 1 | 2394 | 4 | 1087911330
23 | K | 162451126 | Vodorovné přemístění do 2000 m výkopku/sypaniny z horniny třídy těžitelnosti II, skupiny 4 a 5 | m3 | 11.652 | 115 | 1339.98 |  |  | základní | 0.057 | 0.66416 | 0 | 0 | 0 | 0 | 4 | K | 2 | ROZPOCET | 1339.98 | 0 | 0 | 0 | 0 | 1 | 1339.98 | 4 | 1627853432
24 | K | 167151111 | Nakládání výkopku z hornin třídy těžitelnosti I, skupiny 1 až 3 přes 100 m3 | m3 | 38.423 | 45.5 | 1748.25 |  |  | základní | 0.072 | 2.7665 | 0 | 0 | 0 | 0 | 4 | K | 2 | ROZPOCET | 1748.25 | 0 | 0 | 0 | 0 | 1 | 1748.25 | 4 | 370381640
25 | K | 167151112 | Nakládání výkopku z hornin třídy těžitelnosti II, skupiny 4 a 5 přes 100 m3 | m3 | 13.48 | 60.7 | 818.24 |  |  | základní | 0.096 | 1.2941 | 0 | 0 | 0 | 0 | 4 | K | 2 | ROZPOCET | 818.24 | 0 | 0 | 0 | 0 | 1 | 818.24 | 4 | 812880246
26 | K | 171251201 | Uložení sypaniny na skládky nebo meziskládky | m3 | 20.744 | 18.5 | 383.76 |  |  | základní | 0.009 | 0.1867 | 0 | 0 | 0 | 0 | 4 | K | 2 | ROZPOCET | 383.76 | 0 | 0 | 0 | 0 | 1 | 383.76 | 4 | 171020880
27 | K | 175151101 | Obsypání potrubí strojně sypaninou bez prohození, uloženou do 3 m | m3 | 5.398 | 195 | 1052.61 |  |  | základní | 0.435 | 2.3481 | 0 | 0 | 0 | 0 | 4 | K | 2 | ROZPOCET | 1052.61 | 0 | 0 | 0 | 0 | 1 | 1052.61 | 4 | 1541665586
28 | M | 58337332 | obsypový materiál frakce 0/22 | t | 9.716 | 349 | 3390.88 |  |  | základní | 0 | 0 | 0 | 0 | 0 | 0 | 8 | M | 2 | ROZPOCET | 3390.88 | 0 | 0 | 0 | 0 | 1 | 3390.88 | 4 | 1317901781
29 | K | 174151101 | Zásyp jam, šachet rýh nebo kolem objektů sypaninou se zhutněním | m3 | 9.374 | 133 | 1246.74 |  |  | základní | 0.328 | 3.0747 | 0 | 0 | 0 | 0 | 4 | K | 2 | ROZPOCET | 1246.74 | 0 | 0 | 0 | 0 | 1 | 1246.74 | 4 | -765518284
30 | M | 58331200 | štěrkopísek netříděný zásypový | t | 0.13 | 220 | 28.6 |  |  | základní | 0 | 0 | 0 | 0 | 0 | 0 | 8 | M | 2 | ROZPOCET | 28.6 | 0 | 0 | 0 | 0 | 1 | 28.6 | 4 | -1463265268
31 | K | 162751117 | Vodorovné přemístění do 10000 m výkopku/sypaniny z horniny třídy těžitelnosti I, skupiny 1 až 3 | m3 | 2.513 | 256 | 643.33 |  |  | základní | 0.087 | 0.21863 | 0 | 0 | 0 | 0 | 4 | K | 2 | ROZPOCET | 643.33 | 0 | 0 | 0 | 0 | 1 | 643.33 | 4 | 1866399446
32 | K | 162751119 | Příplatek k vodorovnému přemístění výkopku/sypaniny z horniny třídy těžitelnosti I, skupiny 1 až 3 ZKD 1000 m přes 10000 m | m3 | 25.13 | 19.4 | 487.52 |  |  | základní | 0.005 | 0.12565 | 0 | 0 | 0 | 0 | 4 | K | 2 | ROZPOCET | 487.52 | 0 | 0 | 0 | 0 | 1 | 487.52 | 4 | 2142756497
33 | K | 162751137 | Vodorovné přemístění do 10000 m výkopku/sypaniny z horniny třídy těžitelnosti II, skupiny 4 a 5 | m3 | 6.168 | 296 | 1825.73 |  |  | základní | 0.099 | 0.61063 | 0 | 0 | 0 | 0 | 4 | K | 2 | ROZPOCET | 1825.73 | 0 | 0 | 0 | 0 | 1 | 1825.73 | 4 | -462327468
34 | K | 162751139 | Příplatek k vodorovnému přemístění výkopku/sypaniny z horniny třídy těžitelnosti II, skupiny 4 a 5 ZKD 1000 m přes 10000 m | m3 | 61.68 | 22.8 | 1406.3 |  |  | základní | 0.006 | 0.37008 | 0 | 0 | 0 | 0 | 4 | K | 2 | ROZPOCET | 1406.3 | 0 | 0 | 0 | 0 | 1 | 1406.3 | 4 | -1591202734
35 | K | 171201231 | Poplatek za uložení zeminy a kamení na recyklační skládce (skládkovné) kód odpadu 17 05 04 | t | 14.758 | 253 | 3733.77 |  |  | základní | 0 | 0 | 0 | 0 | 0 | 0 | 4 | K | 2 | ROZPOCET | 3733.77 | 0 | 0 | 0 | 0 | 1 | 3733.77 | 4 | 1989394224
36 | K | 181951111 | Úprava pláně v hornině třídy těžitelnosti I, skupiny 1 až 3 bez zhutnění strojně | m2 | 14.625 | 13.7 | 200.36 |  |  | základní | 0.019 | 0.27787 | 0 | 0 | 0 | 0 | 4 | K | 2 | ROZPOCET | 200.36 | 0 | 0 | 0 | 0 | 1 | 200.36 | 4 | -51612525
37 | K | 181951112 | Úprava pláně v hornině třídy těžitelnosti I, skupiny 1 až 3 se zhutněním strojně | m2 | 1.625 | 21.8 | 35.43 |  |  | základní | 0.025 | 0.040625 | 0 | 0 | 0 | 0 | 4 | K | 2 | ROZPOCET | 35.43 | 0 | 0 | 0 | 0 | 1 | 35.43 | 4 | -1942046087
38 | K | 181351003 | Rozprostření ornice tl vrstvy do 200 mm pl do 100 m2 v rovině nebo ve svahu do 1:5 strojně | m2 | 14.625 | 76 | 1111.5 |  |  | základní | 0.114 | 1.6673 | 0 | 0 | 0 | 0 | 4 | K | 2 | ROZPOCET | 1111.5 | 0 | 0 | 0 | 0 | 1 | 1111.5 | 4 | -1248591057
39 | K | 181411121 | Založení lučního trávníku výsevem plochy do 1000 m2 v rovině a ve svahu do 1:5 | m2 | 14.625 | 5.8 | 84.83 |  |  | základní | 0.007 | 0.10238 | 0 | 0 | 0 | 0 | 4 | K | 2 | ROZPOCET | 84.83 | 0 | 0 | 0 | 0 | 1 | 84.83 | 4 | -371761078
40 | M | 00572472 | osivo směs travní krajinná | kg | 0.366 | 104 | 38.06 |  |  | základní | 0 | 0 | 0.001 | 0.000366 | 0 | 0 | 8 | M | 2 | ROZPOCET | 38.06 | 0 | 0 | 0 | 0 | 1 | 38.06 | 4 | 1938153965
| D | 2 | Zakládání |  |  |  | 1710 |  |  |  |  | 1.38 |  | 0 |  | 0 | 1 | D | 1 | ROZPOCET | [6 empty] | 1710
41 | K | 211561111 | Výplň odvodňovacích žeber nebo trativodů kamenivem hrubým drceným frakce 4 až 16 mm | m3 | 1.5 | 1140 | 1710 |  |  | základní | 0.92 | 1.38 | 0 | 0 | 0 | 0 | 4 | K | 2 | ROZPOCET | 1710 | 0 | 0 | 0 | 0 | 1 | 1710 | 4 | 1994972116
| D | 4 | Vodorovné konstrukce |  |  |  | 1605 |  |  |  |  | 1.9755 |  | 0 |  | 0 | 1 | D | 1 | ROZPOCET | [6 empty] | 1605
42 | K | 451573112 | Lože pod potrubí otevřený výkop ze štěrkopísku nebo jiného zhutnitelného matriálu s max. velikostí zrna 22 mm | m3 | 1.5 | 1070 | 1605 |  |  | základní | 1.317 | 1.9755 | 0 | 0 | 0 | 0 | 4 | K | 2 | ROZPOCET | 1605 | 0 | 0 | 0 | 0 | 1 | 1605 | 4 | -846796077
| D | 5 | Komunikace pozemní |  |  |  | 3261.51 |  |  |  |  | 0.81022 |  | 0.36596 |  | 0 | 1 | D | 1 | ROZPOCET | [6 empty] | 3261.51
43 | K | 564811111 | Podklad ze štěrkodrtě ŠD tl 50 mm | m2 | 1.625 | 56.5 | 91.81 |  |  | základní | 0.021 | 0.034125 | 0.115 | 0.18688 | 0 | 0 | 4 | K | 2 | ROZPOCET | 91.81 | 0 | 0 | 0 | 0 | 1 | 91.81 | 4 | 746277716
44 | K | 564911411 | Podklad z asfaltového recyklátu tl 50 mm | m2 | 1.625 | 41 | 66.63 |  |  | základní | 0.021 | 0.034125 | 0.108 | 0.1755 | 0 | 0 | 4 | K | 2 | ROZPOCET | 66.63 | 0 | 0 | 0 | 0 | 1 | 66.63 | 4 | 726472683
45 | K | 567134162 | Podklad ze směsi stmelené cementem SC C 16/20 (PB II) tl 250 mm | m2 | 1.625 | 722 | 1173.25 |  |  | základní | 0.186 | 0.30225 | 0 | 0 | 0 | 0 | 4 | K | 2 | ROZPOCET | 1173.25 | 0 | 0 | 0 | 0 | 1 | 1173.25 | 4 | -372166165
46 | K | 573191111 | Postřik infiltrační kationaktivní emulzí v množství 1 kg/m2 | m2 | 1.625 | 18.8 | 30.55 |  |  | základní | 0.008 | 0.013 | 0.00034 | 0.0005525 | 0 | 0 | 4 | K | 2 | ROZPOCET | 30.55 | 0 | 0 | 0 | 0 | 1 | 30.55 | 4 | 379218061
47 | K | 573231111 | Postřik živičný spojovací ze silniční emulze v množství 0,70 kg/m2 | m2 | 4.265 | 15.3 | 65.25 |  |  | základní | 0.002 | 0.00853 | 0.00071 | 0.0030281 | 0 | 0 | 4 | K | 2 | ROZPOCET | 65.25 | 0 | 0 | 0 | 0 | 1 | 65.25 | 4 | -269187542
48 | K | 577146111 | Asfaltový beton vrstva ložní ACL 22 (ABVH) tl 50 mm š do 3 m z nemodifikovaného asfaltu | m2 | 1.625 | 294 | 477.75 |  |  | základní | 0.071 | 0.11537 | 0 | 0 | 0 | 0 | 4 | K | 2 | ROZPOCET | 477.75 | 0 | 0 | 0 | 0 | 1 | 477.75 | 4 | -239737370
49 | K | 577144211 | Asfaltový beton vrstva obrusná ACO 11 (ABS) tř. II tl 50 mm š do 3 m z nemodifikovaného asfaltu | m2 | 4.265 | 318 | 1356.27 |  |  | základní | 0.071 | 0.30281 | 0 | 0 | 0 | 0 | 4 | K | 2 | ROZPOCET | 1356.27 | 0 | 0 | 0 | 0 | 1 | 1356.27 | 4 | -55020188
| D | 8 | Trubní vedení |  |  |  | 40994.16 |  |  |  |  | 29.6498 |  | 0.62569 |  | 0 | 1 | D | 1 | ROZPOCET | [6 empty] | 40994.16
50 | M | 28613733 | potrubí kanalizační PE100 RC SDR11 s dodatečným opláštěním, 63x5,8mm | m | 103.457 | 189 | 19553.37 |  |  | základní | 0 | 0 | 0.0014 | 0.14484 | 0 | 0 | 8 | M | 2 | ROZPOCET | 19553.37 | 0 | 0 | 0 | 0 | 1 | 19553.37 | 4 | 1621443733
51 | K | 877211101 | Montáž elektrospojek na vodovodním potrubí z PE trub d 63 | kus | 2 | 244 | 488 |  |  | základní | 0.565 | 1.13 | 0 | 0 | 0 | 0 | 4 | K | 2 | ROZPOCET | 488 | 0 | 0 | 0 | 0 | 1 | 488 | 4 | 573458529
52 | M | 28615972 | elektrospojka SDR11 PE 100 PN16 D 63mm | kus | 2 | 168 | 336 |  |  | základní | 0 | 0 | 0.00022 | 0.00044 | 0 | 0 | 8 | M | 2 | ROZPOCET | 336 | 0 | 0 | 0 | 0 | 1 | 336 | 4 | -1727063183
53 | K | 877211110 | Montáž elektrokolen 45° na vodovodním potrubí z PE trub d 63 | kus | 3 | 230 | 690 |  |  | základní | 0.52 | 1.56 | 0 | 0 | 0 | 0 | 4 | K | 2 | ROZPOCET | 690 | 0 | 0 | 0 | 0 | 1 | 690 | 4 | 448675358
54 | M | 28614946 | elektrokoleno 45° PE 100 PN16 D 63mm | kus | 3 | 444 | 1332 |  |  | základní | 0 | 0 | 0.00026 | 0.00078 | 0 | 0 | 8 | M | 2 | ROZPOCET | 1332 | 0 | 0 | 0 | 0 | 1 | 1332 | 4 | 2115808652
55 | K | 877211118 | Montáž elektrozáslepek na vodovodním potrubí z PE trub d 63 | kus | 1 | 230 | 230 |  |  | základní | 0.52 | 0.52 | 0 | 0 | 0 | 0 | 4 | K | 2 | ROZPOCET | 230 | 0 | 0 | 0 | 0 | 1 | 230 | 4 | 863434789
56 | M | 28615023 | elektrozáslepka SDR11 PE 100 PN16 D 63mm | kus | 1 | 348 | 348 |  |  | základní | 0 | 0 | 0.00019 | 0.00019 | 0 | 0 | 8 | M | 2 | ROZPOCET | 348 | 0 | 0 | 0 | 0 | 1 | 348 | 4 | 2147106112
57 | K | 892241111 | Tlaková zkouška vodou potrubí do 80 | m | 98.53 | 17.7 | 1743.98 |  |  | základní | 0.044 | 4.3353 | 0 | 0 | 0 | 0 | 4 | K | 2 | ROZPOCET | 1743.98 | 0 | 0 | 0 | 0 | 1 | 1743.98 | 4 | 712545280
58 | K | 89223312R | Proplach kanalizačního potrubí DN od 40 do 70 | m | 98.53 | 25.2 | 2482.96 |  |  | základní | 0.062 | 6.1089 | 0 | 0 | 0 | 0 | 4 | K | 2 | ROZPOCET | 2482.96 | 0 | 0 | 0 | 0 | 1 | 2482.96 | 4 | -1639949681
59 | K | 892372111 | Zabezpečení konců potrubí DN do 300 při tlakových zkouškách vodou | kus | 1 | 6650 | 6650 |  |  | základní | 10.3 | 10.3 | 0.45937 | 0.45937 | 0 | 0 | 4 | K | 2 | ROZPOCET | 6650 | 0 | 0 | 0 | 0 | 1 | 6650 | 4 | -1086983376
60 | K | 899721111 | Signalizační vodič DN do 150 mm na potrubí | m | 98.53 | 43.3 | 4266.35 |  |  | základní | 0.054 | 5.3206 | 0.00019 | 0.018721 | 0 | 0 | 4 | K | 2 | ROZPOCET | 4266.35 | 0 | 0 | 0 | 0 | 1 | 4266.35 | 4 | 149434388
61 | K | 899722113 | Krytí potrubí z plastů výstražnou fólií z PVC 34cm | m | 15 | 12.9 | 193.5 |  |  | základní | 0.025 | 0.375 | 9e-05 | 0.00135 | 0 | 0 | 4 | K | 2 | ROZPOCET | 193.5 | 0 | 0 | 0 | 0 | 1 | 193.5 | 4 | 299215932
62 | K | R-899.006 | Utěsnění přestupů do šachet segmentové DN do 100 mm (potrubí PE d63 mm) D+M | ks | 1 | 1680 | 1680 |  |  | základní | 0 | 0 | 0 | 0 | 0 | 0 | 4 | K | 2 | ROZPOCET | 1680 | 0 | 0 | 0 | 0 | 1 | 1680 | 4 | 1679469196
63 | K | R-899.012 | Ukotvení napojení tlakové potrubí d40-63 v revizní šachtě nerezovými objímkami vč. potrubního mezikusu dl. 0,25 m D+M | ks | 1 | 1000 | 1000 |  |  | základní | 0 | 0 | 0 | 0 | 0 | 0 | 4 | K | 2 | ROZPOCET | 1000 | 0 | 0 | 0 | 0 | 1 | 1000 | 4 | -952023433
| D | 9 | Ostatní konstrukce a práce, bourání |  |  |  | 1344.91 |  |  |  |  | 2.3834 |  | 0.0001005 |  | 0.05745 | 1 | D | 1 | ROZPOCET | [6 empty] | 1344.91
64 | K | 919735111 | Řezání stávajícího živičného krytu hl do 50 mm | m | 6.02 | 66.6 | 400.93 |  |  | základní | 0.155 | 0.9331 | 0 | 0 | 0 | 0 | 4 | K | 2 | ROZPOCET | 400.93 | 0 | 0 | 0 | 0 | 1 | 400.93 | 4 | -1600678566
65 | K | 919735113 | Řezání stávajícího živičného krytu hl do 150 mm | m | 4 | 129 | 516 |  |  | základní | 0.305 | 1.22 | 0 | 0 | 0 | 0 | 4 | K | 2 | ROZPOCET | 516 | 0 | 0 | 0 | 0 | 1 | 516 | 4 | 1768738202
66 | K | 938909311 | Čištění vozovek metením strojně podkladu nebo krytu betonového nebo živičného | m2 | 2.64 | 0.75 | 1.98 |  |  | základní | 0.002 | 0.00528 | 0 | 0 | 0.02 | 0.0528 | 4 | K | 2 | ROZPOCET | 1.98 | 0 | 0 | 0 | 0 | 1 | 1.98 | 4 | 185699461
67 | K | 977151118 | Jádrové vrty diamantovými korunkami do D 100 mm do stavebních materiálů | m | 0.15 | 2840 | 426 |  |  | základní | 1.5 | 0.225 | 0.00067 | 0.0001005 | 0.031 | 0.00465 | 4 | K | 2 | ROZPOCET | 426 | 0 | 0 | 0 | 0 | 1 | 426 | 4 | 624881504
| D | 997 | Přesun sutě |  |  |  | 1225.93 |  |  |  |  | 0.3761 |  | 0 |  | 0 | 1 | D | 1 | ROZPOCET | [6 empty] | 1225.93
68 | K | 997221551 | Vodorovná doprava suti ze sypkých materiálů do 1 km | t | 1.169 | 42.7 | 49.92 |  |  | základní | 0.03 | 0.03507 | 0 | 0 | 0 | 0 | 4 | K | 2 | ROZPOCET | 49.92 | 0 | 0 | 0 | 0 | 1 | 49.92 | 4 | -1113063578
69 | K | 997221559 | Příplatek ZKD 1 km u vodorovné dopravy suti ze sypkých materiálů | t | 9.053 | 9.63 | 87.18 |  |  | základní | 0.002 | 0.018106 | 0 | 0 | 0 | 0 | 4 | K | 2 | ROZPOCET | 87.18 | 0 | 0 | 0 | 0 | 1 | 87.18 | 4 | -1975950554
70 | K | 997221561 | Vodorovná doprava suti z kusových materiálů do 1 km | t | 1.79 | 48 | 85.92 |  |  | základní | 0.032 | 0.05728 | 0 | 0 | 0 | 0 | 4 | K | 2 | ROZPOCET | 85.92 | 0 | 0 | 0 | 0 | 1 | 85.92 | 4 | 1097382492
71 | K | 997221569 | Příplatek ZKD 1 km u vodorovné dopravy suti z kusových materiálů | t | 17.9 | 12.3 | 220.17 |  |  | základní | 0.003 | 0.0537 | 0 | 0 | 0 | 0 | 4 | K | 2 | ROZPOCET | 220.17 | 0 | 0 | 0 | 0 | 1 | 220.17 | 4 | -1914690206
72 | K | 997221611 | Nakládání suti na dopravní prostředky pro vodorovnou dopravu | t | 1.333 | 165 | 219.95 |  |  | základní | 0.159 | 0.21195 | 0 | 0 | 0 | 0 | 4 | K | 2 | ROZPOCET | 219.95 | 0 | 0 | 0 | 0 | 1 | 219.95 | 4 | 1286853007
73 | K | 997221873 | Poplatek za uložení stavebního odpadu na recyklační skládce (skládkovné) zeminy a kamení zatříděného do Katalogu odpadů pod kódem 17 05 04 | t | 0.438 | 253 | 110.81 |  |  | základní | 0 | 0 | 0 | 0 | 0 | 0 | 4 | K | 2 | ROZPOCET | 110.81 | 0 | 0 | 0 | 0 | 1 | 110.81 | 4 | -247993794
74 | K | 997221875 | Poplatek za uložení stavebního odpadu na recyklační skládce (skládkovné) asfaltového bez obsahu dehtu zatříděného do Katalogu odpadů pod kódem 17 03 02 | t | 0.895 | 505 | 451.98 |  |  | základní | 0 | 0 | 0 | 0 | 0 | 0 | 4 | K | 2 | ROZPOCET | 451.98 | 0 | 0 | 0 | 0 | 1 | 451.98 | 4 | -1057911240
| D | 998 | Přesun hmot |  |  |  | 1269.2 |  |  |  |  | 1.9669 |  | 0 |  | 0 | 1 | D | 1 | ROZPOCET | [6 empty] | 1269.2
75 | K | 998276101 | Přesun hmot pro trubní vedení z trub z plastických hmot otevřený výkop | t | 1.329 | 955 | 1269.2 |  |  | základní | 1.48 | 1.9669 | 0 | 0 | 0 | 0 | 4 | K | 2 | ROZPOCET | 1269.2 | 0 | 0 | 0 | 0 | 1 | 1269.2 | 4 | -1356489947

## 002-1 - Stoky A
{858d85bf-1f08-4afc-bb69-937c929dad8d}
2
| KRYCÍ LIST SOUPISU PRACÍ | [7 empty] | v --- níže se nacházejí doplnkové a pomocné údaje k sestavám --- v | [8 empty] | False
Stavba:
Kanalizace a ČOV pro obec Horní Kruty, místní část Dolní Kruty, Přestavlky a Bohouňovice II
Objekt:
002 - SO-02 Kanalizační přípojky - veřejné části
Soupis:
002-1 - Stoky A
| KSO: |  |  |  |  | CC-CZ:
| Místo: |  | Horní Kruty, místní část Dolní Kruty, Přestavlky a |  |  | Datum: | 10. 2. 2021
| Zadavatel: |  |  |  |  | IČ:
|  | Obec Horní Kruty |  |  |  | DIČ:
| Zhotovitel: |  |  |  |  | IČ:
DIČ:
| Projektant: |  |  |  |  | IČ:
|  | Vodohospodářské inženýrské služby a.s. |  |  |  | DIČ:
| Zpracovatel: |  |  |  |  | IČ:
DIČ:
Poznámka:
| Cena bez DPH | [5 empty] | 1717603.8
|  |  | Základ daně |  |  | Sazba daně | Výše daně
| DPH | základní | 1717603.8 |  |  | 21% | 360696.8
|  | snížená | 0 |  |  | 15% | 0
|  | zákl. přenesená | 0 |  |  | 21% | 0
|  | sníž. přenesená | 0 |  |  | 15% | 0
|  | nulová | 0 |  |  | 0% | 0
| Cena s DPH |  |  | v | CZK |  | 2078300.6
| Projektant |  |  | Zpracovatel
| Datum a podpis: |  | Razítko | Datum a podpis: |  |  | Razítko
| Objednavatel |  |  | Zhotovitel
| Datum a podpis: |  | Razítko | Datum a podpis: |  |  | Razítko
REKAPITULACE ČLENĚNÍ SOUPISU PRACÍ
Stavba:
Kanalizace a ČOV pro obec Horní Kruty, místní část Dolní Kruty, Přestavlky a Bohouňovice II
Objekt:
002 - SO-02 Kanalizační přípojky - veřejné části
Soupis:
002-1 - Stoky A
Místo: |  |  | Horní Kruty, místní část Dolní Kruty, Přestavlky a |  |  | Datum: | 10. 2. 2021
Zadavatel: |  |  | Obec Horní Kruty |  |  | Projektant: | Vodohospodářské inženýrské služby a.s.
Zhotovitel: | [5 empty] | Zpracovatel:
Kód dílu - Popis | [6 empty] | Cena celkem [CZK]
Náklady ze soupisu prací | [6 empty] | 1717603.8 | [11 empty] | -1
| HSV - Práce a dodávky HSV | [5 empty] | 1717603.8
| 1 - Zemní práce | [5 empty] | 1019960.23
| 2 - Zakládání | [5 empty] | 5700
| 3 - Svislé a kompletní konstrukce | [5 empty] | 27283.07
| 4 - Vodorovné konstrukce | [5 empty] | 10237.76
| 5 - Komunikace pozemní | [5 empty] | 139270.73
| 8 - Trubní vedení | [5 empty] | 336869.2
| 9 - Ostatní konstrukce a práce, bourání | [5 empty] | 59325.15
| 997 - Přesun sutě | [5 empty] | 48261.87
| 998 - Přesun hmot | [5 empty] | 70695.79
SOUPIS PRACÍ
Stavba:
Kanalizace a ČOV pro obec Horní Kruty, místní část Dolní Kruty, Přestavlky a Bohouňovice II
Objekt:
002 - SO-02 Kanalizační přípojky - veřejné části
Soupis:
002-1 - Stoky A
Místo: |  |  | Horní Kruty, místní část Dolní Kruty, Přestavlky a |  |  | Datum: | 10. 2. 2021
Zadavatel: |  |  | Obec Horní Kruty |  |  | Projektant: | Vodohospodářské inženýrské služby a.s.
Zhotovitel: | [5 empty] | Zpracovatel:
PČ | Typ | Kód | Popis | MJ | Množství | J.cena [CZK] | Cena celkem [CZK] | Cenová soustava |  | DPH | J. Nh [h] | Nh celkem [h] | J. hmotnost [t] | Hmotnost celkem [t] | J. suť [t] | Suť Celkem [t]
Náklady soupisu celkem | [6 empty] | 1717603.8 |  |  |  |  | 2078.5255 |  | 74.0268 |  | 125.8356 |  | D | -1 | [7 empty] | 1717603.8
| D | HSV | Práce a dodávky HSV |  |  |  | 1717603.8 |  |  |  |  | 2078.5255 |  | 74.0268 |  | 125.8356 | 1 | D | 0 | ROZPOCET | [6 empty] | 1717603.8
| D | 1 | Zemní práce |  |  |  | 1019960.23 |  |  |  |  | 1588.2707 |  | 2.9186 |  | 107.3909 | 1 | D | 1 | ROZPOCET | [6 empty] | 1019960.23
1 | K | 113106021 | Rozebrání dlažeb při překopech komunikací pro pěší z betonových dlaždic ručně | m2 | 28.78 | 96.4 | 2774.39 |  |  | základní | 0.313 | 9.0081 | 0 | 0 | 0.255 | 7.3389 | 4 | K | 2 | ROZPOCET | 2774.39 | 0 | 0 | 0 | 0 | 1 | 2774.39 | 4 | 1883023131
2 | K | 113106023 | Rozebrání dlažeb při překopech komunikací pro pěší ze zámkové dlažby ručně | m2 | 36.44 | 126 | 4591.44 |  |  | základní | 0.41 | 14.9404 | 0 | 0 | 0.26 | 9.4744 | 4 | K | 2 | ROZPOCET | 4591.44 | 0 | 0 | 0 | 0 | 1 | 4591.44 | 4 | 1709931127
3 | K | 113107421 | Odstranění podkladu z kameniva drceného tl 100 mm při překopech strojně pl do 15 m2 | m2 | 72.7 | 64.6 | 4696.42 |  |  | základní | 0.131 | 9.5237 | 0 | 0 | 0.19 | 13.813 | 4 | K | 2 | ROZPOCET | 4696.42 | 0 | 0 | 0 | 0 | 1 | 4696.42 | 4 | 1294974260
4 | K | 113107422 | Odstranění podkladu z kameniva drceného tl 200 mm při překopech strojně pl do 15 m2 | m2 | 49.66 | 93.7 | 4653.14 |  |  | základní | 0.19 | 9.4354 | 0 | 0 | 0.29 | 14.4014 | 4 | K | 2 | ROZPOCET | 4653.14 | 0 | 0 | 0 | 0 | 1 | 4653.14 | 4 | 841129767
5 | K | 113107423 | Odstranění podkladu z kameniva drceného tl 300 mm při překopech strojně pl do 15 m2 | m2 | 41.93 | 139 | 5828.27 |  |  | základní | 0.301 | 12.6209 | 0 | 0 | 0.44 | 18.4492 | 4 | K | 2 | ROZPOCET | 5828.27 | 0 | 0 | 0 | 0 | 1 | 5828.27 | 4 | 843488528
6 | K | 113107441 | Odstranění podkladu živičných tl 50 mm při překopech strojně pl do 15 m2 | m2 | 55.507 | 77.3 | 4290.69 |  |  | základní | 0.158 | 8.7701 | 0 | 0 | 0.098 | 5.4397 | 4 | K | 2 | ROZPOCET | 4290.69 | 0 | 0 | 0 | 0 | 1 | 4290.69 | 4 | -1053205626
7 | K | 113107442 | Odstranění podkladu živičných tl 100 mm při překopech strojně pl do 15 m2 | m2 | 15.06 | 111 | 1671.66 |  |  | základní | 0.218 | 3.2831 | 0 | 0 | 0.22 | 3.3132 | 4 | K | 2 | ROZPOCET | 1671.66 | 0 | 0 | 0 | 0 | 1 | 1671.66 | 4 | -1453887500
8 | K | 113107443 | Odstranění podkladu živičných tl 150 mm při překopech strojně pl do 15 m2 | m2 | 53.03 | 187 | 9916.61 |  |  | základní | 0.378 | 20.0453 | 0 | 0 | 0.316 | 16.7575 | 4 | K | 2 | ROZPOCET | 9916.61 | 0 | 0 | 0 | 0 | 1 | 9916.61 | 4 | -102746132
9 | K | 113154263 | Frézování živičného krytu tl 50 mm pruh š 2 m pl do 1000 m2 s překážkami v trase | m2 | 47.727 | 70 | 3340.89 |  |  | základní | 0.013 | 0.62045 | 9e-05 | 0.0042954 | 0.115 | 5.4886 | 4 | K | 2 | ROZPOCET | 3340.89 | 0 | 0 | 0 | 0 | 1 | 3340.89 | 4 | 1634310682
10 | K | 113202111 | Vytrhání obrub krajníků obrubníků stojatých | m | 63 | 59.9 | 3773.7 |  |  | základní | 0.133 | 8.379 | 0 | 0 | 0.205 | 12.915 | 4 | K | 2 | ROZPOCET | 3773.7 | 0 | 0 | 0 | 0 | 1 | 3773.7 | 4 | -989187217
11 | K | 119001405 | Dočasné zajištění potrubí z PE DN do 200 mm | m | 24 | 248 | 5952 |  |  | základní | 0.581 | 13.944 | 0.0369 | 0.8856 | 0 | 0 | 4 | K | 2 | ROZPOCET | 5952 | 0 | 0 | 0 | 0 | 1 | 5952 | 4 | -1997044863
12 | K | 119001406 | Dočasné zajištění potrubí z PE DN do 500 mm | m | 4.8 | 325 | 1560 |  |  | základní | 0.818 | 3.9264 | 0.00868 | 0.041664 | 0 | 0 | 4 | K | 2 | ROZPOCET | 1560 | 0 | 0 | 0 | 0 | 1 | 1560 | 4 | 1092300804
13 | K | 119001421 | Dočasné zajištění kabelů a kabelových tratí ze 3 volně ložených kabelů | m | 36 | 238 | 8568 |  |  | základní | 0.547 | 19.692 | 0.0369 | 1.3284 | 0 | 0 | 4 | K | 2 | ROZPOCET | 8568 | 0 | 0 | 0 | 0 | 1 | 8568 | 4 | 1002029414
14 | K | 119003215 | Trubková mobilní plotová zábrana výšky do 1,5 m pro zabezpečení výkopu zřízení | m | 80.18 | 63.1 | 5059.36 |  |  | základní | 0.113 | 9.0603 | 0.00014 | 0.011225 | 0 | 0 | 4 | K | 2 | ROZPOCET | 5059.36 | 0 | 0 | 0 | 0 | 1 | 5059.36 | 4 | 2016073924
15 | K | 119003216 | Trubková mobilní plotová zábrana výšky do 1,5 m pro zabezpečení výkopu odstranění | m | 80.18 | 36.8 | 2950.62 |  |  | základní | 0.073 | 5.8531 | 0 | 0 | 0 | 0 | 4 | K | 2 | ROZPOCET | 2950.62 | 0 | 0 | 0 | 0 | 1 | 2950.62 | 4 | -1855695106
16 | K | 121151103 | Sejmutí ornice plochy do 100 m2 tl vrstvy do 200 mm strojně | m2 | 4.7 | 50.4 | 236.88 |  |  | základní | 0.076 | 0.3572 | 0 | 0 | 0 | 0 | 4 | K | 2 | ROZPOCET | 236.88 | 0 | 0 | 0 | 0 | 1 | 236.88 | 4 | 796993318
17 | K | 131251201 | Hloubení jam zapažených v hornině třídy těžitelnosti I, skupiny 3 objem do 20 m3 strojně | m3 | 58.83 | 820 | 48240.6 |  |  | základní | 1.583 | 93.1279 | 0 | 0 | 0 | 0 | 4 | K | 2 | ROZPOCET | 48240.6 | 0 | 0 | 0 | 0 | 1 | 48240.6 | 4 | -1520557816
18 | K | 131351201 | Hloubení jam zapažených v hornině třídy těžitelnosti II, skupiny 4 objem do 20 m3 strojně | m3 | 58.83 | 1090 | 64124.7 |  |  | základní | 2.1 | 123.543 | 0 | 0 | 0 | 0 | 4 | K | 2 | ROZPOCET | 64124.7 | 0 | 0 | 0 | 0 | 1 | 64124.7 | 4 | -1447186342
19 | K | 132254201 | Hloubení zapažených rýh š do 2000 mm v hornině třídy těžitelnosti I, skupiny 3 objem do 20 m3 | m3 | 95.769 | 958 | 91746.7 |  |  | základní | 1.85 | 177.1727 | 0 | 0 | 0 | 0 | 4 | K | 2 | ROZPOCET | 91746.7 | 0 | 0 | 0 | 0 | 1 | 91746.7 | 4 | -752401176
20 | K | 132354201 | Hloubení zapažených rýh š do 2000 mm v hornině třídy těžitelnosti II, skupiny 4 objem do 20 m3 | m3 | 90.023 | 1290 | 116129.67 |  |  | základní | 2.49 | 224.1573 | 0 | 0 | 0 | 0 | 4 | K | 2 | ROZPOCET | 116129.67 | 0 | 0 | 0 | 0 | 1 | 116129.67 | 4 | 56617337
21 | K | 132454201 | Hloubení zapažených rýh š do 2000 mm v hornině třídy těžitelnosti II, skupiny 5 objem do 20 m3 | m3 | 4.788 | 1870 | 8953.56 |  |  | základní | 2.736 | 13.1 | 0 | 0 | 0 | 0 | 4 | K | 2 | ROZPOCET | 8953.56 | 0 | 0 | 0 | 0 | 1 | 8953.56 | 4 | -1287903526
22 | K | 132554201 | Hloubení zapažených rýh š do 2000 mm v hornině třídy těžitelnosti III, skupiny 6 objem do 20 m3 | m3 | 0.958 | 2250 | 2155.5 |  |  | základní | 3.299 | 3.1604 | 0 | 0 | 0 | 0 | 4 | K | 2 | ROZPOCET | 2155.5 | 0 | 0 | 0 | 0 | 1 | 2155.5 | 4 | 1654872013
23 | K | 139001102 | Příplatek za ztížení vykopávky | m3 | 92.759 | 509 | 47214.33 |  |  | základní | 1.763 | 163.5341 | 0 | 0 | 0 | 0 | 4 | K | 2 | ROZPOCET | 47214.33 | 0 | 0 | 0 | 0 | 1 | 47214.33 | 4 | 1766816542
24 | K | 14172121R | Řízený zemní protlak do hloubky do 6 m s protlačením kanalizačního hladkého gravitačního potrubí vnějšího průměru vrtu do 160 mm v hornině třídy těžitelnosti I a II, skupiny 1 až 4 | m | 30 | 2190 | 65700 |  |  | základní | 0.949 | 28.47 | 0.0036 | 0.108 | 0 | 0 | 4 | K | 2 | ROZPOCET | 65700 | 0 | 0 | 0 | 0 | 1 | 65700 | 4 | 1646560228
25 | K | 151101102 | Zřízení příložného pažení a rozepření stěn rýh hl do 4 m | m2 | 332.312 | 205 | 68123.96 |  |  | základní | 0.479 | 159.1774 | 0.00085 | 0.28247 | 0 | 0 | 4 | K | 2 | ROZPOCET | 68123.96 | 0 | 0 | 0 | 0 | 1 | 68123.96 | 4 | -845945904
26 | K | 151201102 | Zřízení zátažného pažení a rozepření stěn rýh hl do 4 m | m2 | 127.8 | 251 | 32077.8 |  |  | základní | 0.458 | 58.5324 | 0.00201 | 0.25688 | 0 | 0 | 4 | K | 2 | ROZPOCET | 32077.8 | 0 | 0 | 0 | 0 | 1 | 32077.8 | 4 | 421573295
27 | K | 151101112 | Odstranění příložného pažení a rozepření stěn rýh hl do 4 m | m2 | 332.312 | 103 | 34228.14 |  |  | základní | 0.327 | 108.666 | 0 | 0 | 0 | 0 | 4 | K | 2 | ROZPOCET | 34228.14 | 0 | 0 | 0 | 0 | 1 | 34228.14 | 4 | -1237563379
28 | K | 151201112 | Odstranění zátažného pažení a rozepření stěn rýh hl do 4 m | m2 | 127.8 | 76.2 | 9738.36 |  |  | základní | 0.218 | 27.8604 | 0 | 0 | 0 | 0 | 4 | K | 2 | ROZPOCET | 9738.36 | 0 | 0 | 0 | 0 | 1 | 9738.36 | 4 | -1647870588
29 | K | 162451106 | Vodorovné přemístění do 2000 m výkopku/sypaniny z horniny třídy těžitelnosti I, skupiny 1 až 3 | m3 | 412.462 | 100 | 41246.2 |  |  | základní | 0.05 | 20.6231 | 0 | 0 | 0 | 0 | 4 | K | 2 | ROZPOCET | 41246.2 | 0 | 0 | 0 | 0 | 1 | 41246.2 | 4 | 1087911330
30 | K | 162451126 | Vodorovné přemístění do 2000 m výkopku/sypaniny z horniny třídy těžitelnosti II, skupiny 4 a 5 | m3 | 206.982 | 115 | 23802.93 |  |  | základní | 0.057 | 11.798 | 0 | 0 | 0 | 0 | 4 | K | 2 | ROZPOCET | 23802.93 | 0 | 0 | 0 | 0 | 1 | 23802.93 | 4 | 1627853432
31 | K | 162451146 | Vodorovné přemístění do 2000 m výkopku/sypaniny z horniny třídy těžitelnosti III, skupiny 6 a 7 | m3 | 0.958 | 132 | 126.46 |  |  | základní | 0.064 | 0.061312 | 0 | 0 | 0 | 0 | 4 | K | 2 | ROZPOCET | 126.46 | 0 | 0 | 0 | 0 | 1 | 126.46 | 4 | 320358726
32 | K | 167151101 | Nakládání výkopku z hornin třídy těžitelnosti I, skupiny 1 až 3 do 100 m3 | m3 | 288.94 | 140 | 40451.6 |  |  | základní | 0.197 | 56.9212 | 0 | 0 | 0 | 0 | 4 | K | 2 | ROZPOCET | 40451.6 | 0 | 0 | 0 | 0 | 1 | 40451.6 | 4 | 370381640
33 | K | 167151102 | Nakládání výkopku z hornin třídy těžitelnosti II, skupiny 4 a 5 do 100 m3 | m3 | 153.641 | 182 | 27962.66 |  |  | základní | 0.256 | 39.3321 | 0 | 0 | 0 | 0 | 4 | K | 2 | ROZPOCET | 27962.66 | 0 | 0 | 0 | 0 | 1 | 27962.66 | 4 | 812880246
34 | K | 167151103 | Nakládání výkopku z hornin třídy těžitelnosti III, skupiny 6 a 7 do 100 m3 | m3 | 0.958 | 227 | 217.47 |  |  | základní | 0.32 | 0.30656 | 0 | 0 | 0 | 0 | 4 | K | 2 | ROZPOCET | 217.47 | 0 | 0 | 0 | 0 | 1 | 217.47 | 4 | 1335560512
35 | K | 171251201 | Uložení sypaniny na skládky nebo meziskládky | m3 | 310.138 | 18.5 | 5737.55 |  |  | základní | 0.009 | 2.7912 | 0 | 0 | 0 | 0 | 4 | K | 2 | ROZPOCET | 5737.55 | 0 | 0 | 0 | 0 | 1 | 5737.55 | 4 | 171020880
36 | K | 175151101 | Obsypání potrubí strojně sypaninou bez prohození, uloženou do 3 m | m3 | 51.38 | 195 | 10019.1 |  |  | základní | 0.435 | 22.3503 | 0 | 0 | 0 | 0 | 4 | K | 2 | ROZPOCET | 10019.1 | 0 | 0 | 0 | 0 | 1 | 10019.1 | 4 | 1541665586
37 | M | 58337332 | obsypový materiál frakce 0/22 | t | 92.484 | 349 | 32276.92 |  |  | základní | 0 | 0 | 0 | 0 | 0 | 0 | 8 | M | 2 | ROZPOCET | 32276.92 | 0 | 0 | 0 | 0 | 1 | 32276.92 | 4 | 1317901781
38 | K | 174151101 | Zásyp jam, šachet rýh nebo kolem objektů sypaninou se zhutněním | m3 | 245.256 | 133 | 32619.05 |  |  | základní | 0.328 | 80.444 | 0 | 0 | 0 | 0 | 4 | K | 2 | ROZPOCET | 32619.05 | 0 | 0 | 0 | 0 | 1 | 32619.05 | 4 | -765518284
39 | M | 58331200 | štěrkopísek netříděný zásypový | t | 95.996 | 220 | 21119.12 |  |  | základní | 0 | 0 | 0 | 0 | 0 | 0 | 8 | M | 2 | ROZPOCET | 21119.12 | 0 | 0 | 0 | 0 | 1 | 21119.12 | 4 | -1463265268
40 | K | 162751117 | Vodorovné přemístění do 10000 m výkopku/sypaniny z horniny třídy těžitelnosti I, skupiny 1 až 3 | m3 | 30.137 | 256 | 7715.07 |  |  | základní | 0.087 | 2.6219 | 0 | 0 | 0 | 0 | 4 | K | 2 | ROZPOCET | 7715.07 | 0 | 0 | 0 | 0 | 1 | 7715.07 | 4 | 1866399446
41 | K | 162751119 | Příplatek k vodorovnému přemístění výkopku/sypaniny z horniny třídy těžitelnosti I, skupiny 1 až 3 ZKD 1000 m přes 10000 m | m3 | 301.37 | 19.4 | 5846.58 |  |  | základní | 0.005 | 1.5069 | 0 | 0 | 0 | 0 | 4 | K | 2 | ROZPOCET | 5846.58 | 0 | 0 | 0 | 0 | 1 | 5846.58 | 4 | 2142756497
42 | K | 162751137 | Vodorovné přemístění do 10000 m výkopku/sypaniny z horniny třídy těžitelnosti II, skupiny 4 a 5 | m3 | 100.3 | 296 | 29688.8 |  |  | základní | 0.099 | 9.9297 | 0 | 0 | 0 | 0 | 4 | K | 2 | ROZPOCET | 29688.8 | 0 | 0 | 0 | 0 | 1 | 29688.8 | 4 | -462327468
43 | K | 162751139 | Příplatek k vodorovnému přemístění výkopku/sypaniny z horniny třídy těžitelnosti II, skupiny 4 a 5 ZKD 1000 m přes 10000 m | m3 | 1003 | 22.8 | 22868.4 |  |  | základní | 0.006 | 6.018 | 0 | 0 | 0 | 0 | 4 | K | 2 | ROZPOCET | 22868.4 | 0 | 0 | 0 | 0 | 1 | 22868.4 | 4 | -1591202734
44 | K | 162751157 | Vodorovné přemístění do 10000 m výkopku/sypaniny z horniny třídy těžitelnosti III, skupiny 6 a 7 | m3 | 0.958 | 336 | 321.89 |  |  | základní | 0.113 | 0.10825 | 0 | 0 | 0 | 0 | 4 | K | 2 | ROZPOCET | 321.89 | 0 | 0 | 0 | 0 | 1 | 321.89 | 4 | -523670567
45 | K | 162751159 | Příplatek k vodorovnému přemístění výkopku/sypaniny z horniny třídy těžitelnosti III, skupiny 6 a 7 ZKD 1000 m přes 10000 m | m3 | 9.58 | 25.4 | 243.33 |  |  | základní | 0.006 | 0.05748 | 0 | 0 | 0 | 0 | 4 | K | 2 | ROZPOCET | 243.33 | 0 | 0 | 0 | 0 | 1 | 243.33 | 4 | 604768858
46 | K | 171201231 | Poplatek za uložení zeminy a kamení na recyklační skládce (skládkovné) kód odpadu 17 05 04 | t | 223.372 | 253 | 56513.12 |  |  | základní | 0 | 0 | 0 | 0 | 0 | 0 | 4 | K | 2 | ROZPOCET | 56513.12 | 0 | 0 | 0 | 0 | 1 | 56513.12 | 4 | 1989394224
47 | K | 181951111 | Úprava pláně v hornině třídy těžitelnosti I, skupiny 1 až 3 bez zhutnění strojně | m2 | 4.7 | 13.7 | 64.39 |  |  | základní | 0.019 | 0.0893 | 0 | 0 | 0 | 0 | 4 | K | 2 | ROZPOCET | 64.39 | 0 | 0 | 0 | 0 | 1 | 64.39 | 4 | -51612525
48 | K | 181951112 | Úprava pláně v hornině třídy těžitelnosti I, skupiny 1 až 3 se zhutněním strojně | m2 | 111.26 | 21.8 | 2425.47 |  |  | základní | 0.025 | 2.7815 | 0 | 0 | 0 | 0 | 4 | K | 2 | ROZPOCET | 2425.47 | 0 | 0 | 0 | 0 | 1 | 2425.47 | 4 | -1942046087
49 | K | 181351003 | Rozprostření ornice tl vrstvy do 200 mm pl do 100 m2 v rovině nebo ve svahu do 1:5 strojně | m2 | 4.7 | 76 | 357.2 |  |  | základní | 0.114 | 0.5358 | 0 | 0 | 0 | 0 | 4 | K | 2 | ROZPOCET | 357.2 | 0 | 0 | 0 | 0 | 1 | 357.2 | 4 | -1248591057
50 | K | 181411121 | Založení lučního trávníku výsevem plochy do 1000 m2 v rovině a ve svahu do 1:5 | m2 | 4.7 | 5.8 | 27.26 |  |  | základní | 0.007 | 0.0329 | 0 | 0 | 0 | 0 | 4 | K | 2 | ROZPOCET | 27.26 | 0 | 0 | 0 | 0 | 1 | 27.26 | 4 | -371761078
51 | M | 00572472 | osivo směs travní krajinná | kg | 0.118 | 104 | 12.27 |  |  | základní | 0 | 0 | 0.001 | 0.000118 | 0 | 0 | 8 | M | 2 | ROZPOCET | 12.27 | 0 | 0 | 0 | 0 | 1 | 12.27 | 4 | 1938153965
| D | 2 | Zakládání |  |  |  | 5700 |  |  |  |  | 4.6 |  | 0 |  | 0 | 1 | D | 1 | ROZPOCET | [6 empty] | 5700
52 | K | 211561111 | Výplň odvodňovacích žeber nebo trativodů kamenivem hrubým drceným frakce 4 až 16 mm | m3 | 5 | 1140 | 5700 |  |  | základní | 0.92 | 4.6 | 0 | 0 | 0 | 0 | 4 | K | 2 | ROZPOCET | 5700 | 0 | 0 | 0 | 0 | 1 | 5700 | 4 | 1994972116
| D | 3 | Svislé a kompletní konstrukce |  |  |  | 27283.07 |  |  |  |  | 48.1224 |  | 1.0149 |  | 16.38 | 1 | D | 1 | ROZPOCET | [6 empty] | 27283.07
53 | K | 341123020 | Montáž ŽB prefabrikátů s nesvařovanými spoji hmotnosti do 3 t | kus | 10 | 1360 | 13600 |  |  | základní | 1.492 | 14.92 | 0.10149 | 1.0149 | 0 | 0 | 4 | K | 2 | ROZPOCET | 13600 | 0 | 0 | 0 | 0 | 1 | 13600 | 4 | -1144648883
54 | K | 963015171 | Demontáž prefabrikovaných krycích desek kanálů, šachet nebo žump do hmotnosti 4 t | kus | 10 | 997 | 9970 |  |  | základní | 2.56 | 25.6 | 0 | 0 | 1.638 | 16.38 | 4 | K | 2 | ROZPOCET | 9970 | 0 | 0 | 0 | 0 | 1 | 9970 | 4 | -944992128
55 | K | 359901111 | Vyčištění stok | m | 110.18 | 33.7 | 3713.07 |  |  | základní | 0.069 | 7.6024 | 0 | 0 | 0 | 0 | 4 | K | 2 | ROZPOCET | 3713.07 | 0 | 0 | 0 | 0 | 1 | 3713.07 | 4 | -1399796214
| D | 4 | Vodorovné konstrukce |  |  |  | 10237.76 |  |  |  |  | 12.6011 |  | 0 |  | 0 | 1 | D | 1 | ROZPOCET | [6 empty] | 10237.76
56 | K | 451573112 | Lože pod potrubí otevřený výkop ze štěrkopísku nebo jiného zhutnitelného matriálu s max. velikostí zrna 22 mm | m3 | 9.568 | 1070 | 10237.76 |  |  | základní | 1.317 | 12.6011 | 0 | 0 | 0 | 0 | 4 | K | 2 | ROZPOCET | 10237.76 | 0 | 0 | 0 | 0 | 1 | 10237.76 | 4 | -846796077
| D | 5 | Komunikace pozemní |  |  |  | 139270.73 |  |  |  |  | 73.3031 |  | 48.5339 |  | 0 | 1 | D | 1 | ROZPOCET | [6 empty] | 139270.73
57 | K | 564811111 | Podklad ze štěrkodrtě ŠD tl 50 mm | m2 | 53.03 | 56.5 | 2996.2 |  |  | základní | 0.021 | 1.1136 | 0.115 | 6.0985 | 0 | 0 | 4 | K | 2 | ROZPOCET | 2996.2 | 0 | 0 | 0 | 0 | 1 | 2996.2 | 4 | 746277716
58 | K | 564851111 | Podklad ze štěrkodrtě ŠD tl 150 mm | m2 | 15.06 | 162 | 2439.72 |  |  | základní | 0.026 | 0.39156 | 0.345 | 5.1957 | 0 | 0 | 4 | K | 2 | ROZPOCET | 2439.72 | 0 | 0 | 0 | 0 | 1 | 2439.72 | 4 | 1526127787
59 | K | 564851113 | Podklad ze štěrkodrtě ŠD tl 170 mm | m2 | 19.67 | 181 | 3560.27 |  |  | základní | 0.026 | 0.51142 | 0.391 | 7.691 | 0 | 0 | 4 | K | 2 | ROZPOCET | 3560.27 | 0 | 0 | 0 | 0 | 1 | 3560.27 | 4 | -802709409
60 | K | 564861111 | Podklad ze štěrkodrtě ŠD tl 200 mm | m2 | 38.56 | 211 | 8136.16 |  |  | základní | 0.029 | 1.1182 | 0.46 | 17.7376 | 0 | 0 | 4 | K | 2 | ROZPOCET | 8136.16 | 0 | 0 | 0 | 0 | 1 | 8136.16 | 4 | -1869898600
61 | K | 564911411 | Podklad z asfaltového recyklátu tl 50 mm | m2 | 53.03 | 41 | 2174.23 |  |  | základní | 0.021 | 1.1136 | 0.108 | 5.7272 | 0 | 0 | 4 | K | 2 | ROZPOCET | 2174.23 | 0 | 0 | 0 | 0 | 1 | 2174.23 | 4 | 726472683
62 | K | 567134162 | Podklad ze směsi stmelené cementem SC C 16/20 (PB II) tl 250 mm | m2 | 11.1 | 722 | 8014.2 |  |  | základní | 0.186 | 2.0646 | 0 | 0 | 0 | 0 | 4 | K | 2 | ROZPOCET | 8014.2 | 0 | 0 | 0 | 0 | 1 | 8014.2 | 4 | -372166165
63 | K | 567144113 | Podklad ze směsi stmelené cementem SC C 20/25 (PB III) tl 250 mm | m2 | 41.93 | 741 | 31070.13 |  |  | základní | 0.194 | 8.1344 | 0 | 0 | 0 | 0 | 4 | K | 2 | ROZPOCET | 31070.13 | 0 | 0 | 0 | 0 | 1 | 31070.13 | 4 | 438901041
64 | K | 573191111 | Postřik infiltrační kationaktivní emulzí v množství 1 kg/m2 | m2 | 68.09 | 18.8 | 1280.09 |  |  | základní | 0.008 | 0.54472 | 0.00034 | 0.023151 | 0 | 0 | 4 | K | 2 | ROZPOCET | 1280.09 | 0 | 0 | 0 | 0 | 1 | 1280.09 | 4 | 379218061
65 | K | 573231111 | Postřik živičný spojovací ze silniční emulze v množství 0,70 kg/m2 | m2 | 118.294 | 15.3 | 1809.9 |  |  | základní | 0.002 | 0.23659 | 0.00071 | 0.083989 | 0 | 0 | 4 | K | 2 | ROZPOCET | 1809.9 | 0 | 0 | 0 | 0 | 1 | 1809.9 | 4 | -269187542
66 | K | 577145112 | Asfaltový beton vrstva ložní ACL 16 (ABH) tl 50 mm š do 3 m z nemodifikovaného asfaltu | m2 | 15.06 | 296 | 4457.76 |  |  | základní | 0.068 | 1.0241 | 0 | 0 | 0 | 0 | 4 | K | 2 | ROZPOCET | 4457.76 | 0 | 0 | 0 | 0 | 1 | 4457.76 | 4 | 1911946226
67 | K | 577146111 | Asfaltový beton vrstva ložní ACL 22 (ABVH) tl 50 mm š do 3 m z nemodifikovaného asfaltu | m2 | 53.03 | 294 | 15590.82 |  |  | základní | 0.071 | 3.7651 | 0 | 0 | 0 | 0 | 4 | K | 2 | ROZPOCET | 15590.82 | 0 | 0 | 0 | 0 | 1 | 15590.82 | 4 | -239737370
68 | K | 577144211 | Asfaltový beton vrstva obrusná ACO 11 (ABS) tř. II tl 50 mm š do 3 m z nemodifikovaného asfaltu | m2 | 118.294 | 318 | 37617.49 |  |  | základní | 0.071 | 8.3989 | 0 | 0 | 0 | 0 | 4 | K | 2 | ROZPOCET | 37617.49 | 0 | 0 | 0 | 0 | 1 | 37617.49 | 4 | -55020188
69 | K | 596211110 | Kladení zámkové dlažby komunikací pro pěší tl 60 mm skupiny A pl do 50 m2 | m2 | 36.44 | 339 | 12353.16 |  |  | základní | 0.72 | 26.2368 | 0.08425 | 3.0701 | 0 | 0 | 4 | K | 2 | ROZPOCET | 12353.16 | 0 | 0 | 0 | 0 | 1 | 12353.16 | 4 | -578162342
70 | K | 596811220 | Kladení betonové dlažby komunikací pro pěší do lože z kameniva vel do 0,25 m2 plochy do 50 m2 | m2 | 28.78 | 270 | 7770.6 |  |  | základní | 0.648 | 18.6494 | 0.101 | 2.9068 | 0 | 0 | 4 | K | 2 | ROZPOCET | 7770.6 | 0 | 0 | 0 | 0 | 1 | 7770.6 | 4 | -87805698
| D | 8 | Trubní vedení |  |  |  | 336869.2 |  |  |  |  | 115.7668 |  | 7.5047 |  | 0 | 1 | D | 1 | ROZPOCET | [6 empty] | 336869.2
71 | K | 871313121 | Montáž kanalizačního potrubí z PVC těsněné gumovým kroužkem otevřený výkop sklon do 20 % DN 160 | m | 67.4 | 141 | 9503.4 |  |  | základní | 0.292 | 19.6808 | 1e-05 | 0.000674 | 0 | 0 | 4 | K | 2 | ROZPOCET | 9503.4 | 0 | 0 | 0 | 0 | 1 | 9503.4 | 4 | -1293154841
72 | M | 286111741 | trubka kanalizační PVC DN 160 mm SN10 | m | 100.585 | 368 | 37015.28 |  |  | základní | 0 | 0 | 0.00241 | 0.24241 | 0 | 0 | 8 | M | 2 | ROZPOCET | 37015.28 | 0 | 0 | 0 | 0 | 1 | 37015.28 | 4 | 1237724799
73 | K | 871324201 | Montáž kanalizačního potrubí z PE SDR11 otevřený výkop sklon do 20 % svařovaných na tupo D 160x14,6 mm | m | 12.78 | 149 | 1904.22 |  |  | základní | 0.361 | 4.6136 | 0 | 0 | 0 | 0 | 4 | K | 2 | ROZPOCET | 1904.22 | 0 | 0 | 0 | 0 | 1 | 1904.22 | 4 | -58256245
74 | M | 28613448 | potrubí kanalizační PE100 RC se signalizační vrstvou SDR17 160x9,5mm | m | 13.1 | 534 | 6995.4 |  |  | základní | 0 | 0 | 0.00457 | 0.059867 | 0 | 0 | 8 | M | 2 | ROZPOCET | 6995.4 | 0 | 0 | 0 | 0 | 1 | 6995.4 | 4 | -225039801
75 | K | 877310310 | Montáž kolen na kanalizačním potrubí z PP trub hladkých plnostěnných DN 150 | kus | 23 | 226 | 5198 |  |  | základní | 0.683 | 15.709 | 0 | 0 | 0 | 0 | 4 | K | 2 | ROZPOCET | 5198 | 0 | 0 | 0 | 0 | 1 | 5198 | 4 | 169007772
76 | M | 28611361 | koleno kanalizační PVC KG 160x45° | kus | 23 | 106 | 2438 |  |  | základní | 0 | 0 | 0.00065 | 0.01495 | 0 | 0 | 8 | M | 2 | ROZPOCET | 2438 | 0 | 0 | 0 | 0 | 1 | 2438 | 4 | -1008287153
77 | K | 87731033R | Montáž zátek na kanalizačním potrubí z PP trub hladkých plnostěnných DN 150 | kus | 27 | 86 | 2322 |  |  | základní | 0.683 | 18.441 | 0 | 0 | 0 | 0 | 4 | K | 2 | ROZPOCET | 2322 | 0 | 0 | 0 | 0 | 1 | 2322 | 4 | -2074689648
78 | M | 28611588 | zátka kanalizace plastové KG DN 150 | kus | 27 | 40.4 | 1090.8 |  |  | základní | 0 | 0 | 0.00029 | 0.00783 | 0 | 0 | 8 | M | 2 | ROZPOCET | 1090.8 | 0 | 0 | 0 | 0 | 1 | 1090.8 | 4 | 1965958396
79 | K | 894812001 | Revizní a čistící šachta z PP šachtové dno DN 400/150 přímý tok | kus | 13 | 1090 | 14170 |  |  | základní | 0.5 | 6.5 | 0.04005 | 0.52065 | 0 | 0 | 4 | K | 2 | ROZPOCET | 14170 | 0 | 0 | 0 | 0 | 1 | 14170 | 4 | 1190900461
80 | K | 894812033 | Revizní a čistící šachta z PP DN 400 šachtová roura korugovaná bez hrdla světlé hloubky 2000 mm | kus | 13 | 1350 | 17550 |  |  | základní | 0.25 | 3.25 | 0.00814 | 0.10582 | 0 | 0 | 4 | K | 2 | ROZPOCET | 17550 | 0 | 0 | 0 | 0 | 1 | 17550 | 4 | -1700695797
81 | K | 894812041 | Příplatek k rourám revizní a čistící šachty z PP DN 400 za uříznutí šachtové roury | kus | 13 | 75.2 | 977.6 |  |  | základní | 0.22 | 2.86 | 0 | 0 | 0 | 0 | 4 | K | 2 | ROZPOCET | 977.6 | 0 | 0 | 0 | 0 | 1 | 977.6 | 4 | -330949136
82 | K | 894812063 | Revizní a čistící šachta z PP DN 400 poklop litinový plný do teleskopické trubky pro třídu zatížení D400 | kus | 13 | 2470 | 32110 |  |  | základní | 0.35 | 4.55 | 0.03725 | 0.48425 | 0 | 0 | 4 | K | 2 | ROZPOCET | 32110 | 0 | 0 | 0 | 0 | 1 | 32110 | 4 | -42982012
83 | K | 894812311 | Revizní a čistící šachta z PP typ DN 600/160 šachtové dno průtočné | kus | 11 | 5250 | 57750 |  |  | základní | 0.667 | 7.337 | 0.1056 | 1.1616 | 0 | 0 | 4 | K | 2 | ROZPOCET | 57750 | 0 | 0 | 0 | 0 | 1 | 57750 | 4 | 1559738949
84 | K | 894812332 | Revizní a čistící šachta z PP DN 600 šachtová roura korugovaná světlé hloubky 2000 mm | kus | 11 | 3790 | 41690 |  |  | základní | 0.167 | 1.837 | 0.02424 | 0.26664 | 0 | 0 | 4 | K | 2 | ROZPOCET | 41690 | 0 | 0 | 0 | 0 | 1 | 41690 | 4 | -358508004
85 | K | 894812339 | Příplatek k rourám revizní a čistící šachty z PP DN 600 za uříznutí šachtové roury | kus | 11 | 114 | 1254 |  |  | základní | 0.333 | 3.663 | 0 | 0 | 0 | 0 | 4 | K | 2 | ROZPOCET | 1254 | 0 | 0 | 0 | 0 | 1 | 1254 | 4 | 320798592
86 | K | 894812376 | Revizní a čistící šachta z PP DN 600 poklop litinový pro třídu zatížení D400 s betonovým prstencem | kus | 11 | 9210 | 101310 |  |  | základní | 1.751 | 19.261 | 0.42116 | 4.6328 | 0 | 0 | 4 | K | 2 | ROZPOCET | 101310 | 0 | 0 | 0 | 0 | 1 | 101310 | 4 | 1510286122
87 | K | 89235111R | Tlaková zkouška potrubí DN 150 nebo 200 | m | 110.18 | 23.2 | 2556.18 |  |  | základní | 0.055 | 6.0599 | 0 | 0 | 0 | 0 | 4 | K | 2 | ROZPOCET | 2556.18 | 0 | 0 | 0 | 0 | 1 | 2556.18 | 4 | 1880828481
88 | K | 899722113 | Krytí potrubí z plastů výstražnou fólií z PVC 34cm | m | 80.18 | 12.9 | 1034.32 |  |  | základní | 0.025 | 2.0045 | 9e-05 | 0.0072162 | 0 | 0 | 4 | K | 2 | ROZPOCET | 1034.32 | 0 | 0 | 0 | 0 | 1 | 1034.32 | 4 | 299215932
| D | 9 | Ostatní konstrukce a práce, bourání |  |  |  | 59325.15 |  |  |  |  | 109.7549 |  | 14.0547 |  | 2.0647 | 1 | D | 1 | ROZPOCET | [6 empty] | 59325.15
89 | K | 916131213 | Osazení silničního obrubníku betonového stojatého s boční opěrou do lože z betonu prostého | m | 63 | 256 | 16128 |  |  | základní | 0.268 | 16.884 | 0.1554 | 9.7902 | 0 | 0 | 4 | K | 2 | ROZPOCET | 16128 | 0 | 0 | 0 | 0 | 1 | 16128 | 4 | 814550590
90 | K | 916991121 | Lože pod obrubníky, krajníky nebo obruby z dlažebních kostek z betonu prostého | m3 | 1.89 | 3020 | 5707.8 |  |  | základní | 1.442 | 2.7254 | 2.2563 | 4.2645 | 0 | 0 | 4 | K | 2 | ROZPOCET | 5707.8 | 0 | 0 | 0 | 0 | 1 | 5707.8 | 4 | 556027520
91 | K | 91911221R | Řezání spár pro vytvoření komůrky š 10 mm hl 25 mm pro těsnící zálivku v živičném krytu vč. zálivky | m | 26.38 | 115 | 3033.7 |  |  | základní | 0 | 0 | 0 | 0 | 0 | 0 | 4 | K | 2 | ROZPOCET | 3033.7 | 0 | 0 | 0 | 0 | 1 | 3033.7 | 4 | 226623249
92 | K | 919735111 | Řezání stávajícího živičného krytu hl do 50 mm | m | 129.4 | 66.6 | 8618.04 |  |  | základní | 0.155 | 20.057 | 0 | 0 | 0 | 0 | 4 | K | 2 | ROZPOCET | 8618.04 | 0 | 0 | 0 | 0 | 1 | 8618.04 | 4 | -1600678566
93 | K | 919735112 | Řezání stávajícího živičného krytu hl do 100 mm | m | 26.38 | 84 | 2215.92 |  |  | základní | 0.196 | 5.1705 | 0 | 0 | 0 | 0 | 4 | K | 2 | ROZPOCET | 2215.92 | 0 | 0 | 0 | 0 | 1 | 2215.92 | 4 | -1131809721
94 | K | 919735113 | Řezání stávajícího živičného krytu hl do 150 mm | m | 103.02 | 129 | 13289.58 |  |  | základní | 0.305 | 31.4211 | 0 | 0 | 0 | 0 | 4 | K | 2 | ROZPOCET | 13289.58 | 0 | 0 | 0 | 0 | 1 | 13289.58 | 4 | 1768738202
95 | K | 938909311 | Čištění vozovek metením strojně podkladu nebo krytu betonového nebo živičného | m2 | 103.234 | 0.75 | 77.43 |  |  | základní | 0.002 | 0.20647 | 0 | 0 | 0.02 | 2.0647 | 4 | K | 2 | ROZPOCET | 77.43 | 0 | 0 | 0 | 0 | 1 | 77.43 | 4 | 185699461
96 | K | 979021113 | Očištění vybouraných obrubníků a krajníků silničních při překopech inženýrských sítí | m | 63 | 57.3 | 3609.9 |  |  | základní | 0.186 | 11.718 | 0 | 0 | 0 | 0 | 4 | K | 2 | ROZPOCET | 3609.9 | 0 | 0 | 0 | 0 | 1 | 3609.9 | 4 | -1210994955
97 | K | 979051111 | Očištění desek nebo dlaždic se spárováním z kameniva těženého při překopech inženýrských sítí | m2 | 28.78 | 103 | 2964.34 |  |  | základní | 0.333 | 9.5837 | 0 | 0 | 0 | 0 | 4 | K | 2 | ROZPOCET | 2964.34 | 0 | 0 | 0 | 0 | 1 | 2964.34 | 4 | -1718843404
98 | K | 979051121 | Očištění zámkových dlaždic se spárováním z kameniva těženého při překopech inženýrských sítí | m2 | 36.44 | 101 | 3680.44 |  |  | základní | 0.329 | 11.9888 | 0 | 0 | 0 | 0 | 4 | K | 2 | ROZPOCET | 3680.44 | 0 | 0 | 0 | 0 | 1 | 3680.44 | 4 | -1413320404
| D | 997 | Přesun sutě |  |  |  | 48261.87 |  |  |  |  | 16.5466 |  | 0 |  | 0 | 1 | D | 1 | ROZPOCET | [6 empty] | 48261.87
99 | K | 997221551 | Vodorovná doprava suti ze sypkých materiálů do 1 km | t | 68.652 | 42.7 | 2931.44 |  |  | základní | 0.03 | 2.0596 | 0 | 0 | 0 | 0 | 4 | K | 2 | ROZPOCET | 2931.44 | 0 | 0 | 0 | 0 | 1 | 2931.44 | 4 | -1113063578
100 | K | 997221559 | Příplatek ZKD 1 km u vodorovné dopravy suti ze sypkých materiálů | t | 396.578 | 9.63 | 3819.05 |  |  | základní | 0.002 | 0.79316 | 0 | 0 | 0 | 0 | 4 | K | 2 | ROZPOCET | 3819.05 | 0 | 0 | 0 | 0 | 1 | 3819.05 | 4 | -1975950554
101 | K | 997221561 | Vodorovná doprava suti z kusových materiálů do 1 km | t | 72.14 | 48 | 3462.72 |  |  | základní | 0.032 | 2.3085 | 0 | 0 | 0 | 0 | 4 | K | 2 | ROZPOCET | 3462.72 | 0 | 0 | 0 | 0 | 1 | 3462.72 | 4 | 1097382492
102 | K | 997221569 | Příplatek ZKD 1 km u vodorovné dopravy suti z kusových materiálů | t | 721.4 | 12.3 | 8873.22 |  |  | základní | 0.003 | 2.1642 | 0 | 0 | 0 | 0 | 4 | K | 2 | ROZPOCET | 8873.22 | 0 | 0 | 0 | 0 | 1 | 8873.22 | 4 | -1914690206
103 | K | 997221611 | Nakládání suti na dopravní prostředky pro vodorovnou dopravu | t | 57.995 | 165 | 9569.18 |  |  | základní | 0.159 | 9.2212 | 0 | 0 | 0 | 0 | 4 | K | 2 | ROZPOCET | 9569.18 | 0 | 0 | 0 | 0 | 1 | 9569.18 | 4 | 1286853007
104 | K | 997221861 | Poplatek za uložení stavebního odpadu na recyklační skládce (skládkovné) z prostého betonu pod kódem 17 01 01 | t | 7.56 | 162 | 1224.72 |  |  | základní | 0 | 0 | 0 | 0 | 0 | 0 | 4 | K | 2 | ROZPOCET | 1224.72 | 0 | 0 | 0 | 0 | 1 | 1224.72 | 4 | 1694764513
105 | K | 997221873 | Poplatek za uložení stavebního odpadu na recyklační skládce (skládkovné) zeminy a kamení zatříděného do Katalogu odpadů pod kódem 17 05 04 | t | 15.747 | 253 | 3983.99 |  |  | základní | 0 | 0 | 0 | 0 | 0 | 0 | 4 | K | 2 | ROZPOCET | 3983.99 | 0 | 0 | 0 | 0 | 1 | 3983.99 | 4 | -247993794
106 | K | 997221875 | Poplatek za uložení stavebního odpadu na recyklační skládce (skládkovné) asfaltového bez obsahu dehtu zatříděného do Katalogu odpadů pod kódem 17 03 02 | t | 28.51 | 505 | 14397.55 |  |  | základní | 0 | 0 | 0 | 0 | 0 | 0 | 4 | K | 2 | ROZPOCET | 14397.55 | 0 | 0 | 0 | 0 | 1 | 14397.55 | 4 | -1057911240
| D | 998 | Přesun hmot |  |  |  | 70695.79 |  |  |  |  | 109.56 |  | 0 |  | 0 | 1 | D | 1 | ROZPOCET | [6 empty] | 70695.79
107 | K | 998276101 | Přesun hmot pro trubní vedení z trub z plastických hmot otevřený výkop | t | 74.027 | 955 | 70695.79 |  |  | základní | 1.48 | 109.56 | 0 | 0 | 0 | 0 | 4 | K | 2 | ROZPOCET | 70695.79 | 0 | 0 | 0 | 0 | 1 | 70695.79 | 4 | 832229571

## 002-2 - Stoky B
{2b68b306-4b68-4b5f-920a-5fbffef86edd}
2
| KRYCÍ LIST SOUPISU PRACÍ | [7 empty] | v --- níže se nacházejí doplnkové a pomocné údaje k sestavám --- v | [8 empty] | False
Stavba:
Kanalizace a ČOV pro obec Horní Kruty, místní část Dolní Kruty, Přestavlky a Bohouňovice II
Objekt:
002 - SO-02 Kanalizační přípojky - veřejné části
Soupis:
002-2 - Stoky B
| KSO: |  |  |  |  | CC-CZ:
| Místo: |  | Horní Kruty, místní část Dolní Kruty, Přestavlky a |  |  | Datum: | 10. 2. 2021
| Zadavatel: |  |  |  |  | IČ:
|  | Obec Horní Kruty |  |  |  | DIČ:
| Zhotovitel: |  |  |  |  | IČ:
DIČ:
| Projektant: |  |  |  |  | IČ:
|  | Vodohospodářské inženýrské služby a.s. |  |  |  | DIČ:
| Zpracovatel: |  |  |  |  | IČ:
DIČ:
Poznámka:
| Cena bez DPH | [5 empty] | 1014088.44
|  |  | Základ daně |  |  | Sazba daně | Výše daně
| DPH | základní | 1014088.44 |  |  | 21% | 212958.57
|  | snížená | 0 |  |  | 15% | 0
|  | zákl. přenesená | 0 |  |  | 21% | 0
|  | sníž. přenesená | 0 |  |  | 15% | 0
|  | nulová | 0 |  |  | 0% | 0
| Cena s DPH |  |  | v | CZK |  | 1227047.01
| Projektant |  |  | Zpracovatel
| Datum a podpis: |  | Razítko | Datum a podpis: |  |  | Razítko
| Objednavatel |  |  | Zhotovitel
| Datum a podpis: |  | Razítko | Datum a podpis: |  |  | Razítko
REKAPITULACE ČLENĚNÍ SOUPISU PRACÍ
Stavba:
Kanalizace a ČOV pro obec Horní Kruty, místní část Dolní Kruty, Přestavlky a Bohouňovice II
Objekt:
002 - SO-02 Kanalizační přípojky - veřejné části
Soupis:
002-2 - Stoky B
Místo: |  |  | Horní Kruty, místní část Dolní Kruty, Přestavlky a |  |  | Datum: | 10. 2. 2021
Zadavatel: |  |  | Obec Horní Kruty |  |  | Projektant: | Vodohospodářské inženýrské služby a.s.
Zhotovitel: | [5 empty] | Zpracovatel:
Kód dílu - Popis | [6 empty] | Cena celkem [CZK]
Náklady ze soupisu prací | [6 empty] | 1014088.44 | [11 empty] | -1
| HSV - Práce a dodávky HSV | [5 empty] | 1014088.44
| 1 - Zemní práce | [5 empty] | 611818.4
| 2 - Zakládání | [5 empty] | 636.12
| 3 - Svislé a kompletní konstrukce | [5 empty] | 2185.11
| 4 - Vodorovné konstrukce | [5 empty] | 9313.28
| 5 - Komunikace pozemní | [5 empty] | 66831.04
| 8 - Trubní vedení | [5 empty] | 211978.67
| 9 - Ostatní konstrukce a práce, bourání | [5 empty] | 36192.47
| 997 - Přesun sutě | [5 empty] | 27198.08
| 998 - Přesun hmot | [5 empty] | 47935.27
SOUPIS PRACÍ
Stavba:
Kanalizace a ČOV pro obec Horní Kruty, místní část Dolní Kruty, Přestavlky a Bohouňovice II
Objekt:
002 - SO-02 Kanalizační přípojky - veřejné části
Soupis:
002-2 - Stoky B
Místo: |  |  | Horní Kruty, místní část Dolní Kruty, Přestavlky a |  |  | Datum: | 10. 2. 2021
Zadavatel: |  |  | Obec Horní Kruty |  |  | Projektant: | Vodohospodářské inženýrské služby a.s.
Zhotovitel: | [5 empty] | Zpracovatel:
PČ | Typ | Kód | Popis | MJ | Množství | J.cena [CZK] | Cena celkem [CZK] | Cenová soustava |  | DPH | J. Nh [h] | Nh celkem [h] | J. hmotnost [t] | Hmotnost celkem [t] | J. suť [t] | Suť Celkem [t]
Náklady soupisu celkem | [6 empty] | 1014088.44 |  |  |  |  | 1291.8671 |  | 50.1941 |  | 32.7842 |  | D | -1 | [7 empty] | 1014088.44
| D | HSV | Práce a dodávky HSV |  |  |  | 1014088.44 |  |  |  |  | 1291.8671 |  | 50.1941 |  | 32.7842 | 1 | D | 0 | ROZPOCET | [6 empty] | 1014088.44
| D | 1 | Zemní práce |  |  |  | 611818.4 |  |  |  |  | 1031.3307 |  | 1.249 |  | 32.01 | 1 | D | 1 | ROZPOCET | [6 empty] | 611818.4
1 | K | 113106021 | Rozebrání dlažeb při překopech komunikací pro pěší z betonových dlaždic ručně | m2 | 2.5 | 96.4 | 241 |  |  | základní | 0.313 | 0.7825 | 0 | 0 | 0.255 | 0.6375 | 4 | K | 2 | ROZPOCET | 241 | 0 | 0 | 0 | 0 | 1 | 241 | 4 | 1883023131
2 | K | 113107421 | Odstranění podkladu z kameniva drceného tl 100 mm při překopech strojně pl do 15 m2 | m2 | 3.5 | 64.6 | 226.1 |  |  | základní | 0.131 | 0.4585 | 0 | 0 | 0.19 | 0.665 | 4 | K | 2 | ROZPOCET | 226.1 | 0 | 0 | 0 | 0 | 1 | 226.1 | 4 | 1294974260
3 | K | 113107422 | Odstranění podkladu z kameniva drceného tl 200 mm při překopech strojně pl do 15 m2 | m2 | 51.61 | 93.7 | 4835.86 |  |  | základní | 0.19 | 9.8059 | 0 | 0 | 0.29 | 14.9669 | 4 | K | 2 | ROZPOCET | 4835.86 | 0 | 0 | 0 | 0 | 1 | 4835.86 | 4 | 841129767
4 | K | 113107441 | Odstranění podkladu živičných tl 50 mm při překopech strojně pl do 15 m2 | m2 | 38.484 | 77.3 | 2974.81 |  |  | základní | 0.158 | 6.0805 | 0 | 0 | 0.098 | 3.7714 | 4 | K | 2 | ROZPOCET | 2974.81 | 0 | 0 | 0 | 0 | 1 | 2974.81 | 4 | -1053205626
5 | K | 113107442 | Odstranění podkladu živičných tl 100 mm při překopech strojně pl do 15 m2 | m2 | 51.61 | 111 | 5728.71 |  |  | základní | 0.218 | 11.251 | 0 | 0 | 0.22 | 11.3542 | 4 | K | 2 | ROZPOCET | 5728.71 | 0 | 0 | 0 | 0 | 1 | 5728.71 | 4 | -1453887500
6 | K | 113202111 | Vytrhání obrub krajníků obrubníků stojatých | m | 3 | 59.9 | 179.7 |  |  | základní | 0.133 | 0.399 | 0 | 0 | 0.205 | 0.615 | 4 | K | 2 | ROZPOCET | 179.7 | 0 | 0 | 0 | 0 | 1 | 179.7 | 4 | -989187217
7 | K | 115001101 | Převedení vody potrubím DN do 100 | m | 10 | 273 | 2730 |  |  | základní | 0.303 | 3.03 | 0.00719 | 0.0719 | 0 | 0 | 4 | K | 2 | ROZPOCET | 2730 | 0 | 0 | 0 | 0 | 1 | 2730 | 4 | -615971510
8 | K | 115101201 | Čerpání vody na dopravní výšku do 10 m průměrný přítok do 500 l/min | hod | 12 | 74.9 | 898.8 |  |  | základní | 0.184 | 2.208 | 3e-05 | 0.00036 | 0 | 0 | 4 | K | 2 | ROZPOCET | 898.8 | 0 | 0 | 0 | 0 | 1 | 898.8 | 4 | 148935882
9 | K | 115101301 | Pohotovost čerpací soupravy pro dopravní výšku do 10 m přítok do 500 l/min | den | 1 | 43.9 | 43.9 |  |  | základní | 0 | 0 | 0 | 0 | 0 | 0 | 4 | K | 2 | ROZPOCET | 43.9 | 0 | 0 | 0 | 0 | 1 | 43.9 | 4 | 202552226
10 | K | 119001405 | Dočasné zajištění potrubí z PE DN do 200 mm | m | 8.5 | 248 | 2108 |  |  | základní | 0.581 | 4.9385 | 0.0369 | 0.31365 | 0 | 0 | 4 | K | 2 | ROZPOCET | 2108 | 0 | 0 | 0 | 0 | 1 | 2108 | 4 | -1997044863
11 | K | 119001406 | Dočasné zajištění potrubí z PE DN do 500 mm | m | 1.7 | 325 | 552.5 |  |  | základní | 0.818 | 1.3906 | 0.00868 | 0.014756 | 0 | 0 | 4 | K | 2 | ROZPOCET | 552.5 | 0 | 0 | 0 | 0 | 1 | 552.5 | 4 | 1092300804
12 | K | 119001421 | Dočasné zajištění kabelů a kabelových tratí ze 3 volně ložených kabelů | m | 12.75 | 238 | 3034.5 |  |  | základní | 0.547 | 6.9743 | 0.0369 | 0.47048 | 0 | 0 | 4 | K | 2 | ROZPOCET | 3034.5 | 0 | 0 | 0 | 0 | 1 | 3034.5 | 4 | 1002029414
13 | K | 119003215 | Trubková mobilní plotová zábrana výšky do 1,5 m pro zabezpečení výkopu zřízení | m | 96.84 | 63.1 | 6110.6 |  |  | základní | 0.113 | 10.9429 | 0.00014 | 0.013558 | 0 | 0 | 4 | K | 2 | ROZPOCET | 6110.6 | 0 | 0 | 0 | 0 | 1 | 6110.6 | 4 | 2016073924
14 | K | 119003216 | Trubková mobilní plotová zábrana výšky do 1,5 m pro zabezpečení výkopu odstranění | m | 96.84 | 36.8 | 3563.71 |  |  | základní | 0.073 | 7.0693 | 0 | 0 | 0 | 0 | 4 | K | 2 | ROZPOCET | 3563.71 | 0 | 0 | 0 | 0 | 1 | 3563.71 | 4 | -1855695106
15 | K | 121151103 | Sejmutí ornice plochy do 100 m2 tl vrstvy do 200 mm strojně | m2 | 27.93 | 50.4 | 1407.67 |  |  | základní | 0.076 | 2.1227 | 0 | 0 | 0 | 0 | 4 | K | 2 | ROZPOCET | 1407.67 | 0 | 0 | 0 | 0 | 1 | 1407.67 | 4 | 796993318
16 | K | 131251201 | Hloubení jam zapažených v hornině třídy těžitelnosti I, skupiny 3 objem do 20 m3 strojně | m3 | 12.188 | 820 | 9994.16 |  |  | základní | 1.583 | 19.2936 | 0 | 0 | 0 | 0 | 4 | K | 2 | ROZPOCET | 9994.16 | 0 | 0 | 0 | 0 | 1 | 9994.16 | 4 | -1520557816
17 | K | 131351201 | Hloubení jam zapažených v hornině třídy těžitelnosti II, skupiny 4 objem do 20 m3 strojně | m3 | 12.188 | 1090 | 13284.92 |  |  | základní | 2.1 | 25.5948 | 0 | 0 | 0 | 0 | 4 | K | 2 | ROZPOCET | 13284.92 | 0 | 0 | 0 | 0 | 1 | 13284.92 | 4 | -1447186342
18 | K | 132254201 | Hloubení zapažených rýh š do 2000 mm v hornině třídy těžitelnosti I, skupiny 3 objem do 20 m3 | m3 | 73.986 | 958 | 70878.59 |  |  | základní | 1.85 | 136.8741 | 0 | 0 | 0 | 0 | 4 | K | 2 | ROZPOCET | 70878.59 | 0 | 0 | 0 | 0 | 1 | 70878.59 | 4 | -752401176
19 | K | 132354201 | Hloubení zapažených rýh š do 2000 mm v hornině třídy těžitelnosti II, skupiny 4 objem do 20 m3 | m3 | 69.546 | 1290 | 89714.34 |  |  | základní | 2.49 | 173.1695 | 0 | 0 | 0 | 0 | 4 | K | 2 | ROZPOCET | 89714.34 | 0 | 0 | 0 | 0 | 1 | 89714.34 | 4 | 56617337
20 | K | 132454201 | Hloubení zapažených rýh š do 2000 mm v hornině třídy těžitelnosti II, skupiny 5 objem do 20 m3 | m3 | 3.699 | 1870 | 6917.13 |  |  | základní | 2.736 | 10.1205 | 0 | 0 | 0 | 0 | 4 | K | 2 | ROZPOCET | 6917.13 | 0 | 0 | 0 | 0 | 1 | 6917.13 | 4 | -1287903526
21 | K | 132554201 | Hloubení zapažených rýh š do 2000 mm v hornině třídy těžitelnosti III, skupiny 6 objem do 20 m3 | m3 | 0.74 | 2250 | 1665 |  |  | základní | 3.299 | 2.4413 | 0 | 0 | 0 | 0 | 4 | K | 2 | ROZPOCET | 1665 | 0 | 0 | 0 | 0 | 1 | 1665 | 4 | 1654872013
22 | K | 139001102 | Příplatek za ztížení vykopávky | m3 | 104.232 | 509 | 53054.09 |  |  | základní | 1.763 | 183.761 | 0 | 0 | 0 | 0 | 4 | K | 2 | ROZPOCET | 53054.09 | 0 | 0 | 0 | 0 | 1 | 53054.09 | 4 | 1766816542
23 | K | 141721211 | Řízený zemní protlak délky do 50 m hloubky do 6 m s protlačením potrubí vnějšího průměru vrtu do 90 mm v hornině třídy těžitelnosti I a II, skupiny 1 až 4 | m | 49.7 | 1100 | 54670 |  |  | základní | 0.583 | 28.9751 | 0.0018 | 0.08946 | 0 | 0 | 4 | K | 2 | ROZPOCET | 54670 | 0 | 0 | 0 | 0 | 1 | 54670 | 4 | -281677098
24 | K | 151101101 | Zřízení příložného pažení a rozepření stěn rýh hl do 2 m | m2 | 45.6 | 115 | 5244 |  |  | základní | 0.236 | 10.7616 | 0.00084 | 0.038304 | 0 | 0 | 4 | K | 2 | ROZPOCET | 5244 | 0 | 0 | 0 | 0 | 1 | 5244 | 4 | -981950676
25 | K | 151101102 | Zřízení příložného pažení a rozepření stěn rýh hl do 4 m | m2 | 277.463 | 205 | 56879.92 |  |  | základní | 0.479 | 132.9048 | 0.00085 | 0.23584 | 0 | 0 | 4 | K | 2 | ROZPOCET | 56879.92 | 0 | 0 | 0 | 0 | 1 | 56879.92 | 4 | -845945904
26 | K | 151101111 | Odstranění příložného pažení a rozepření stěn rýh hl do 2 m | m2 | 45.6 | 68.3 | 3114.48 |  |  | základní | 0.216 | 9.8496 | 0 | 0 | 0 | 0 | 4 | K | 2 | ROZPOCET | 3114.48 | 0 | 0 | 0 | 0 | 1 | 3114.48 | 4 | -791721821
27 | K | 151101112 | Odstranění příložného pažení a rozepření stěn rýh hl do 4 m | m2 | 277.463 | 103 | 28578.69 |  |  | základní | 0.327 | 90.7304 | 0 | 0 | 0 | 0 | 4 | K | 2 | ROZPOCET | 28578.69 | 0 | 0 | 0 | 0 | 1 | 28578.69 | 4 | -1237563379
28 | K | 162451106 | Vodorovné přemístění do 2000 m výkopku/sypaniny z horniny třídy těžitelnosti I, skupiny 1 až 3 | m3 | 216.737 | 100 | 21673.7 |  |  | základní | 0.05 | 10.8369 | 0 | 0 | 0 | 0 | 4 | K | 2 | ROZPOCET | 21673.7 | 0 | 0 | 0 | 0 | 1 | 21673.7 | 4 | 1087911330
29 | K | 162451126 | Vodorovné přemístění do 2000 m výkopku/sypaniny z horniny třídy těžitelnosti II, skupiny 4 a 5 | m3 | 119.594 | 115 | 13753.31 |  |  | základní | 0.057 | 6.8169 | 0 | 0 | 0 | 0 | 4 | K | 2 | ROZPOCET | 13753.31 | 0 | 0 | 0 | 0 | 1 | 13753.31 | 4 | 1627853432
30 | K | 162451146 | Vodorovné přemístění do 2000 m výkopku/sypaniny z horniny třídy těžitelnosti III, skupiny 6 a 7 | m3 | 0.74 | 132 | 97.68 |  |  | základní | 0.064 | 0.04736 | 0 | 0 | 0 | 0 | 4 | K | 2 | ROZPOCET | 97.68 | 0 | 0 | 0 | 0 | 1 | 97.68 | 4 | 320358726
31 | K | 167151101 | Nakládání výkopku z hornin třídy těžitelnosti I, skupiny 1 až 3 do 100 m3 | m3 | 142.614 | 140 | 19965.96 |  |  | základní | 0.197 | 28.095 | 0 | 0 | 0 | 0 | 4 | K | 2 | ROZPOCET | 19965.96 | 0 | 0 | 0 | 0 | 1 | 19965.96 | 4 | 370381640
32 | K | 167151102 | Nakládání výkopku z hornin třídy těžitelnosti II, skupiny 4 a 5 do 100 m3 | m3 | 85.433 | 182 | 15548.81 |  |  | základní | 0.256 | 21.8708 | 0 | 0 | 0 | 0 | 4 | K | 2 | ROZPOCET | 15548.81 | 0 | 0 | 0 | 0 | 1 | 15548.81 | 4 | 812880246
33 | K | 167151103 | Nakládání výkopku z hornin třídy těžitelnosti III, skupiny 6 a 7 do 100 m3 | m3 | 0.74 | 227 | 167.98 |  |  | základní | 0.32 | 0.2368 | 0 | 0 | 0 | 0 | 4 | K | 2 | ROZPOCET | 167.98 | 0 | 0 | 0 | 0 | 1 | 167.98 | 4 | -1417509480
34 | K | 171251201 | Uložení sypaniny na skládky nebo meziskládky | m3 | 177.932 | 18.5 | 3291.74 |  |  | základní | 0.009 | 1.6014 | 0 | 0 | 0 | 0 | 4 | K | 2 | ROZPOCET | 3291.74 | 0 | 0 | 0 | 0 | 1 | 3291.74 | 4 | 171020880
35 | K | 175151101 | Obsypání potrubí strojně sypaninou bez prohození, uloženou do 3 m | m3 | 41.592 | 195 | 8110.44 |  |  | základní | 0.435 | 18.0925 | 0 | 0 | 0 | 0 | 4 | K | 2 | ROZPOCET | 8110.44 | 0 | 0 | 0 | 0 | 1 | 8110.44 | 4 | 1541665586
36 | M | 58337332 | obsypový materiál frakce 0/22 | t | 74.866 | 349 | 26128.23 |  |  | základní | 0 | 0 | 0 | 0 | 0 | 0 | 8 | M | 2 | ROZPOCET | 26128.23 | 0 | 0 | 0 | 0 | 1 | 26128.23 | 4 | 1317901781
37 | K | 174151101 | Zásyp jam, šachet rýh nebo kolem objektů sypaninou se zhutněním | m3 | 113.87 | 133 | 15144.71 |  |  | základní | 0.328 | 37.3494 | 0 | 0 | 0 | 0 | 4 | K | 2 | ROZPOCET | 15144.71 | 0 | 0 | 0 | 0 | 1 | 15144.71 | 4 | -765518284
38 | K | 162751117 | Vodorovné přemístění do 10000 m výkopku/sypaniny z horniny třídy těžitelnosti I, skupiny 1 až 3 | m3 | 6.465 | 256 | 1655.04 |  |  | základní | 0.087 | 0.56245 | 0 | 0 | 0 | 0 | 4 | K | 2 | ROZPOCET | 1655.04 | 0 | 0 | 0 | 0 | 1 | 1655.04 | 4 | 1866399446
39 | K | 162751119 | Příplatek k vodorovnému přemístění výkopku/sypaniny z horniny třídy těžitelnosti I, skupiny 1 až 3 ZKD 1000 m přes 10000 m | m3 | 64.65 | 19.4 | 1254.21 |  |  | základní | 0.005 | 0.32325 | 0 | 0 | 0 | 0 | 4 | K | 2 | ROZPOCET | 1254.21 | 0 | 0 | 0 | 0 | 1 | 1254.21 | 4 | 2142756497
40 | K | 162751137 | Vodorovné přemístění do 10000 m výkopku/sypaniny z horniny třídy těžitelnosti II, skupiny 4 a 5 | m3 | 51.272 | 296 | 15176.51 |  |  | základní | 0.099 | 5.0759 | 0 | 0 | 0 | 0 | 4 | K | 2 | ROZPOCET | 15176.51 | 0 | 0 | 0 | 0 | 1 | 15176.51 | 4 | -462327468
41 | K | 162751139 | Příplatek k vodorovnému přemístění výkopku/sypaniny z horniny třídy těžitelnosti II, skupiny 4 a 5 ZKD 1000 m přes 10000 m | m3 | 512.72 | 22.8 | 11690.02 |  |  | základní | 0.006 | 3.0763 | 0 | 0 | 0 | 0 | 4 | K | 2 | ROZPOCET | 11690.02 | 0 | 0 | 0 | 0 | 1 | 11690.02 | 4 | -1591202734
42 | K | 162751157 | Vodorovné přemístění do 10000 m výkopku/sypaniny z horniny třídy těžitelnosti III, skupiny 6 a 7 | m3 | 0.74 | 336 | 248.64 |  |  | základní | 0.113 | 0.08362 | 0 | 0 | 0 | 0 | 4 | K | 2 | ROZPOCET | 248.64 | 0 | 0 | 0 | 0 | 1 | 248.64 | 4 | -523670567
43 | K | 162751159 | Příplatek k vodorovnému přemístění výkopku/sypaniny z horniny třídy těžitelnosti III, skupiny 6 a 7 ZKD 1000 m přes 10000 m | m3 | 7.4 | 25.4 | 187.96 |  |  | základní | 0.006 | 0.0444 | 0 | 0 | 0 | 0 | 4 | K | 2 | ROZPOCET | 187.96 | 0 | 0 | 0 | 0 | 1 | 187.96 | 4 | 604768858
44 | K | 171201231 | Poplatek za uložení zeminy a kamení na recyklační skládce (skládkovné) kód odpadu 17 05 04 | t | 99.411 | 253 | 25150.98 |  |  | základní | 0 | 0 | 0 | 0 | 0 | 0 | 4 | K | 2 | ROZPOCET | 25150.98 | 0 | 0 | 0 | 0 | 1 | 25150.98 | 4 | 1989394224
45 | K | 181951111 | Úprava pláně v hornině třídy těžitelnosti I, skupiny 1 až 3 bez zhutnění strojně | m2 | 27.93 | 13.7 | 382.64 |  |  | základní | 0.019 | 0.53067 | 0 | 0 | 0 | 0 | 4 | K | 2 | ROZPOCET | 382.64 | 0 | 0 | 0 | 0 | 1 | 382.64 | 4 | -51612525
46 | K | 181951112 | Úprava pláně v hornině třídy těžitelnosti I, skupiny 1 až 3 se zhutněním strojně | m2 | 55.11 | 21.8 | 1201.4 |  |  | základní | 0.025 | 1.3778 | 0 | 0 | 0 | 0 | 4 | K | 2 | ROZPOCET | 1201.4 | 0 | 0 | 0 | 0 | 1 | 1201.4 | 4 | -1942046087
47 | K | 181351003 | Rozprostření ornice tl vrstvy do 200 mm pl do 100 m2 v rovině nebo ve svahu do 1:5 strojně | m2 | 27.93 | 76 | 2122.68 |  |  | základní | 0.114 | 3.184 | 0 | 0 | 0 | 0 | 4 | K | 2 | ROZPOCET | 2122.68 | 0 | 0 | 0 | 0 | 1 | 2122.68 | 4 | -1248591057
48 | K | 181411121 | Založení lučního trávníku výsevem plochy do 1000 m2 v rovině a ve svahu do 1:5 | m2 | 27.93 | 5.8 | 161.99 |  |  | základní | 0.007 | 0.19551 | 0 | 0 | 0 | 0 | 4 | K | 2 | ROZPOCET | 161.99 | 0 | 0 | 0 | 0 | 1 | 161.99 | 4 | -371761078
49 | M | 00572472 | osivo směs travní krajinná | kg | 0.698 | 104 | 72.59 |  |  | základní | 0 | 0 | 0.001 | 0.000698 | 0 | 0 | 8 | M | 2 | ROZPOCET | 72.59 | 0 | 0 | 0 | 0 | 1 | 72.59 | 4 | 1938153965
| D | 2 | Zakládání |  |  |  | 636.12 |  |  |  |  | 0.51336 |  | 0 |  | 0 | 1 | D | 1 | ROZPOCET | [6 empty] | 636.12
50 | K | 211561111 | Výplň odvodňovacích žeber nebo trativodů kamenivem hrubým drceným frakce 4 až 16 mm | m3 | 0.558 | 1140 | 636.12 |  |  | základní | 0.92 | 0.51336 | 0 | 0 | 0 | 0 | 4 | K | 2 | ROZPOCET | 636.12 | 0 | 0 | 0 | 0 | 1 | 636.12 | 4 | 1994972116
| D | 3 | Svislé a kompletní konstrukce |  |  |  | 2185.11 |  |  |  |  | 4.474 |  | 0 |  | 0 | 1 | D | 1 | ROZPOCET | [6 empty] | 2185.11
51 | K | 359901111 | Vyčištění stok | m | 64.84 | 33.7 | 2185.11 |  |  | základní | 0.069 | 4.474 | 0 | 0 | 0 | 0 | 4 | K | 2 | ROZPOCET | 2185.11 | 0 | 0 | 0 | 0 | 1 | 2185.11 | 4 | -1399796214
| D | 4 | Vodorovné konstrukce |  |  |  | 9313.28 |  |  |  |  | 11.4632 |  | 0 |  | 0 | 1 | D | 1 | ROZPOCET | [6 empty] | 9313.28
52 | K | 451573112 | Lože pod potrubí otevřený výkop ze štěrkopísku nebo jiného zhutnitelného matriálu s max. velikostí zrna 22 mm | m3 | 8.704 | 1070 | 9313.28 |  |  | základní | 1.317 | 11.4632 | 0 | 0 | 0 | 0 | 4 | K | 2 | ROZPOCET | 9313.28 | 0 | 0 | 0 | 0 | 1 | 9313.28 | 4 | -846796077
| D | 5 | Komunikace pozemní |  |  |  | 66831.04 |  |  |  |  | 15.096 |  | 43.3723 |  | 0 | 1 | D | 1 | ROZPOCET | [6 empty] | 66831.04
53 | K | 564831111 | Podklad ze štěrkodrtě ŠD tl 100 mm | m2 | 2.25 | 112 | 252 |  |  | základní | 0.023 | 0.05175 | 0.23 | 0.5175 | 0 | 0 | 4 | K | 2 | ROZPOCET | 252 | 0 | 0 | 0 | 0 | 1 | 252 | 4 | -716276480
54 | K | 564851111 | Podklad ze štěrkodrtě ŠD tl 150 mm | m2 | 51.61 | 162 | 8360.82 |  |  | základní | 0.026 | 1.3419 | 0.345 | 17.8054 | 0 | 0 | 4 | K | 2 | ROZPOCET | 8360.82 | 0 | 0 | 0 | 0 | 1 | 8360.82 | 4 | 1526127787
55 | K | 564851113 | Podklad ze štěrkodrtě ŠD tl 170 mm | m2 | 1.25 | 181 | 226.25 |  |  | základní | 0.026 | 0.0325 | 0.391 | 0.48875 | 0 | 0 | 4 | K | 2 | ROZPOCET | 226.25 | 0 | 0 | 0 | 0 | 1 | 226.25 | 4 | -802709409
56 | K | 564861111 | Podklad ze štěrkodrtě ŠD tl 200 mm | m2 | 51.61 | 211 | 10889.71 |  |  | základní | 0.029 | 1.4967 | 0.46 | 23.7406 | 0 | 0 | 4 | K | 2 | ROZPOCET | 10889.71 | 0 | 0 | 0 | 0 | 1 | 10889.71 | 4 | -1869898600
57 | K | 564931412 | Podklad z asfaltového recyklátu tl 100 mm | m2 | 2.25 | 67.6 | 152.1 |  |  | základní | 0.024 | 0.054 | 0.216 | 0.486 | 0 | 0 | 4 | K | 2 | ROZPOCET | 152.1 | 0 | 0 | 0 | 0 | 1 | 152.1 | 4 | 113548784
58 | K | 573191111 | Postřik infiltrační kationaktivní emulzí v množství 1 kg/m2 | m2 | 51.61 | 18.8 | 970.27 |  |  | základní | 0.008 | 0.41288 | 0.00034 | 0.017547 | 0 | 0 | 4 | K | 2 | ROZPOCET | 970.27 | 0 | 0 | 0 | 0 | 1 | 970.27 | 4 | 379218061
59 | K | 573231111 | Postřik živičný spojovací ze silniční emulze v množství 0,70 kg/m2 | m2 | 90.094 | 15.3 | 1378.44 |  |  | základní | 0.002 | 0.18019 | 0.00071 | 0.063967 | 0 | 0 | 4 | K | 2 | ROZPOCET | 1378.44 | 0 | 0 | 0 | 0 | 1 | 1378.44 | 4 | -269187542
60 | K | 577145112 | Asfaltový beton vrstva ložní ACL 16 (ABH) tl 50 mm š do 3 m z nemodifikovaného asfaltu | m2 | 51.61 | 296 | 15276.56 |  |  | základní | 0.068 | 3.5095 | 0 | 0 | 0 | 0 | 4 | K | 2 | ROZPOCET | 15276.56 | 0 | 0 | 0 | 0 | 1 | 15276.56 | 4 | 1611469880
61 | K | 577144211 | Asfaltový beton vrstva obrusná ACO 11 (ABS) tř. II tl 50 mm š do 3 m z nemodifikovaného asfaltu | m2 | 90.094 | 318 | 28649.89 |  |  | základní | 0.071 | 6.3967 | 0 | 0 | 0 | 0 | 4 | K | 2 | ROZPOCET | 28649.89 | 0 | 0 | 0 | 0 | 1 | 28649.89 | 4 | -55020188
62 | K | 596811220 | Kladení betonové dlažby komunikací pro pěší do lože z kameniva vel do 0,25 m2 plochy do 50 m2 | m2 | 2.5 | 270 | 675 |  |  | základní | 0.648 | 1.62 | 0.101 | 0.2525 | 0 | 0 | 4 | K | 2 | ROZPOCET | 675 | 0 | 0 | 0 | 0 | 1 | 675 | 4 | -87805698
| D | 8 | Trubní vedení |  |  |  | 211978.67 |  |  |  |  | 100.0815 |  | 4.9033 |  | 0 | 1 | D | 1 | ROZPOCET | [6 empty] | 211978.67
63 | M | 28613732 | potrubí kanalizační PE100 RC SDR11 s dodatečným opláštěním, 50x4,6mm | m | 52.185 | 134 | 6992.79 |  |  | základní | 0 | 0 | 0.00102 | 0.053229 | 0 | 0 | 8 | M | 2 | ROZPOCET | 6992.79 | 0 | 0 | 0 | 0 | 1 | 6992.79 | 4 | -741365505
64 | K | 871313121 | Montáž kanalizačního potrubí z PVC těsněné gumovým kroužkem otevřený výkop sklon do 20 % DN 160 | m | 61.42 | 141 | 8660.22 |  |  | základní | 0.292 | 17.9346 | 1e-05 | 0.0006142 | 0 | 0 | 4 | K | 2 | ROZPOCET | 8660.22 | 0 | 0 | 0 | 0 | 1 | 8660.22 | 4 | -1293154841
65 | M | 286111741 | trubka kanalizační PVC DN 160 mm SN10 | m | 62.956 | 368 | 23167.81 |  |  | základní | 0 | 0 | 0.00241 | 0.15172 | 0 | 0 | 8 | M | 2 | ROZPOCET | 23167.81 | 0 | 0 | 0 | 0 | 1 | 23167.81 | 4 | 1237724799
66 | K | 871324201 | Montáž kanalizačního potrubí z PE SDR11 otevřený výkop sklon do 20 % svařovaných na tupo D 160x14,6 mm | m | 3.42 | 149 | 509.58 |  |  | základní | 0.361 | 1.2346 | 0 | 0 | 0 | 0 | 4 | K | 2 | ROZPOCET | 509.58 | 0 | 0 | 0 | 0 | 1 | 509.58 | 4 | -58256245
67 | M | 28613448 | potrubí kanalizační PE100 RC se signalizační vrstvou SDR17 160x9,5mm | m | 3.506 | 534 | 1872.2 |  |  | základní | 0 | 0 | 0.00457 | 0.016022 | 0 | 0 | 8 | M | 2 | ROZPOCET | 1872.2 | 0 | 0 | 0 | 0 | 1 | 1872.2 | 4 | 1301172053
68 | K | 877181110 | Montáž elektrokolen 45° na vodovodním potrubí z PE trub d 50 | kus | 4 | 213 | 852 |  |  | základní | 0.485 | 1.94 | 0 | 0 | 0 | 0 | 4 | K | 2 | ROZPOCET | 852 | 0 | 0 | 0 | 0 | 1 | 852 | 4 | -292086264
69 | K | 877181112 | Montáž elektrokolen 90° na vodovodním potrubí z PE trub d 50 | kus | 5 | 226 | 1130 |  |  | základní | 0.526 | 2.63 | 0 | 0 | 0 | 0 | 4 | K | 2 | ROZPOCET | 1130 | 0 | 0 | 0 | 0 | 1 | 1130 | 4 | 64498939
70 | K | 877181118 | Montáž elektrozáslepek na vodovodním potrubí z PE trub d 50 | kus | 2 | 213 | 426 |  |  | základní | 0.485 | 0.97 | 0 | 0 | 0 | 0 | 4 | K | 2 | ROZPOCET | 426 | 0 | 0 | 0 | 0 | 1 | 426 | 4 | 1150702567
71 | M | 286530541 | elektrokoleno 45° PE 100 D 50mm | kus | 4 | 387 | 1548 |  |  | základní | 0 | 0 | 0.0002 | 0.0008 | 0 | 0 | 8 | M | 2 | ROZPOCET | 1548 | 0 | 0 | 0 | 0 | 1 | 1548 | 4 | -1208839579
72 | M | 28653054 | elektrokoleno 90° PE 100 D 50mm | kus | 5 | 387 | 1935 |  |  | základní | 0 | 0 | 0.0002 | 0.001 | 0 | 0 | 8 | M | 2 | ROZPOCET | 1935 | 0 | 0 | 0 | 0 | 1 | 1935 | 4 | -1434966871
73 | M | 28615022 | elektrozáslepka SDR11 PE 100 PN16 D 50mm | kus | 2 | 301 | 602 |  |  | základní | 0 | 0 | 0.00012 | 0.00024 | 0 | 0 | 8 | M | 2 | ROZPOCET | 602 | 0 | 0 | 0 | 0 | 1 | 602 | 4 | 1109463873
74 | K | 877310310 | Montáž kolen na kanalizačním potrubí z PP trub hladkých plnostěnných DN 150 | kus | 10 | 226 | 2260 |  |  | základní | 0.683 | 6.83 | 0 | 0 | 0 | 0 | 4 | K | 2 | ROZPOCET | 2260 | 0 | 0 | 0 | 0 | 1 | 2260 | 4 | 169007772
75 | M | 28611361 | koleno kanalizační PVC KG 160x45° | kus | 10 | 106 | 1060 |  |  | základní | 0 | 0 | 0.00065 | 0.0065 | 0 | 0 | 8 | M | 2 | ROZPOCET | 1060 | 0 | 0 | 0 | 0 | 1 | 1060 | 4 | -1008287153
76 | K | 87731033R | Montáž zátek na kanalizačním potrubí z PP trub hladkých plnostěnných DN 150 | kus | 15 | 86 | 1290 |  |  | základní | 0.683 | 10.245 | 0 | 0 | 0 | 0 | 4 | K | 2 | ROZPOCET | 1290 | 0 | 0 | 0 | 0 | 1 | 1290 | 4 | -2074689648
77 | M | 28611588 | zátka kanalizace plastové KG DN 150 | kus | 15 | 40.4 | 606 |  |  | základní | 0 | 0 | 0.00029 | 0.00435 | 0 | 0 | 8 | M | 2 | ROZPOCET | 606 | 0 | 0 | 0 | 0 | 1 | 606 | 4 | 1965958396
78 | K | 894812001 | Revizní a čistící šachta z PP šachtové dno DN 400/150 přímý tok | kus | 5 | 1090 | 5450 |  |  | základní | 0.5 | 2.5 | 0.04005 | 0.20025 | 0 | 0 | 4 | K | 2 | ROZPOCET | 5450 | 0 | 0 | 0 | 0 | 1 | 5450 | 4 | 1190900461
79 | K | 894812033 | Revizní a čistící šachta z PP DN 400 šachtová roura korugovaná bez hrdla světlé hloubky 2000 mm | kus | 5 | 1350 | 6750 |  |  | základní | 0.25 | 1.25 | 0.00814 | 0.0407 | 0 | 0 | 4 | K | 2 | ROZPOCET | 6750 | 0 | 0 | 0 | 0 | 1 | 6750 | 4 | -1700695797
80 | K | 894812041 | Příplatek k rourám revizní a čistící šachty z PP DN 400 za uříznutí šachtové roury | kus | 5 | 75.2 | 376 |  |  | základní | 0.22 | 1.1 | 0 | 0 | 0 | 0 | 4 | K | 2 | ROZPOCET | 376 | 0 | 0 | 0 | 0 | 1 | 376 | 4 | -330949136
81 | K | 894812063 | Revizní a čistící šachta z PP DN 400 poklop litinový plný do teleskopické trubky pro třídu zatížení D400 | kus | 5 | 2470 | 12350 |  |  | základní | 0.35 | 1.75 | 0.03725 | 0.18625 | 0 | 0 | 4 | K | 2 | ROZPOCET | 12350 | 0 | 0 | 0 | 0 | 1 | 12350 | 4 | -42982012
82 | K | 894812311 | Revizní a čistící šachta z PP typ DN 600/160 šachtové dno průtočné | kus | 6 | 5250 | 31500 |  |  | základní | 0.667 | 4.002 | 0.1056 | 0.6336 | 0 | 0 | 4 | K | 2 | ROZPOCET | 31500 | 0 | 0 | 0 | 0 | 1 | 31500 | 4 | 1559738949
83 | K | 894812332 | Revizní a čistící šachta z PP DN 600 šachtová roura korugovaná světlé hloubky 2000 mm | kus | 6 | 3790 | 22740 |  |  | základní | 0.167 | 1.002 | 0.02424 | 0.14544 | 0 | 0 | 4 | K | 2 | ROZPOCET | 22740 | 0 | 0 | 0 | 0 | 1 | 22740 | 4 | -358508004
84 | K | 894812339 | Příplatek k rourám revizní a čistící šachty z PP DN 600 za uříznutí šachtové roury | kus | 6 | 114 | 684 |  |  | základní | 0.333 | 1.998 | 0 | 0 | 0 | 0 | 4 | K | 2 | ROZPOCET | 684 | 0 | 0 | 0 | 0 | 1 | 684 | 4 | 320798592
85 | K | 894812376 | Revizní a čistící šachta z PP DN 600 poklop litinový pro třídu zatížení D400 s betonovým prstencem | kus | 6 | 9210 | 55260 |  |  | základní | 1.751 | 10.506 | 0.42116 | 2.527 | 0 | 0 | 4 | K | 2 | ROZPOCET | 55260 | 0 | 0 | 0 | 0 | 1 | 55260 | 4 | 1510286122
86 | K | 89223312R | Proplach kanalizačního potrubí DN od 40 do 70 | m | 49.7 | 25.2 | 1252.44 |  |  | základní | 0.062 | 3.0814 | 0 | 0 | 0 | 0 | 4 | K | 2 | ROZPOCET | 1252.44 | 0 | 0 | 0 | 0 | 1 | 1252.44 | 4 | -511515699
87 | K | 892241111 | Tlaková zkouška vodou potrubí do 80 | m | 49.7 | 17.7 | 879.69 |  |  | základní | 0.044 | 2.1868 | 0 | 0 | 0 | 0 | 4 | K | 2 | ROZPOCET | 879.69 | 0 | 0 | 0 | 0 | 1 | 879.69 | 4 | -289631761
88 | K | 89235111R | Tlaková zkouška potrubí DN 150 nebo 200 | m | 64.84 | 23.2 | 1504.29 |  |  | základní | 0.055 | 3.5662 | 0 | 0 | 0 | 0 | 4 | K | 2 | ROZPOCET | 1504.29 | 0 | 0 | 0 | 0 | 1 | 1504.29 | 4 | 1880828481
89 | K | 892372111 | Zabezpečení konců potrubí DN do 300 při tlakových zkouškách vodou | kus | 2 | 6650 | 13300 |  |  | základní | 10.3 | 20.6 | 0.45937 | 0.91874 | 0 | 0 | 4 | K | 2 | ROZPOCET | 13300 | 0 | 0 | 0 | 0 | 1 | 13300 | 4 | -1277107527
90 | K | 899721111 | Signalizační vodič DN do 150 mm na potrubí | m | 49.7 | 43.3 | 2152.01 |  |  | základní | 0.054 | 2.6838 | 0.00019 | 0.009443 | 0 | 0 | 4 | K | 2 | ROZPOCET | 2152.01 | 0 | 0 | 0 | 0 | 1 | 2152.01 | 4 | 149434388
91 | K | 899722113 | Krytí potrubí z plastů výstražnou fólií z PVC 34cm | m | 82.84 | 12.9 | 1068.64 |  |  | základní | 0.025 | 2.071 | 9e-05 | 0.0074556 | 0 | 0 | 4 | K | 2 | ROZPOCET | 1068.64 | 0 | 0 | 0 | 0 | 1 | 1068.64 | 4 | 299215932
92 | K | R-899.005 | Utěsnění přestupů do šachet pružným tmelem DN do 70 mm (potrubí PE d40 a 50 mm) D+M | ks | 2 | 900 | 1800 |  |  | základní | 0 | 0 | 0 | 0 | 0 | 0 | 4 | K | 2 | ROZPOCET | 1800 | 0 | 0 | 0 | 0 | 1 | 1800 | 4 | -604213937
93 | K | R-899.012 | Ukotvení napojení tlakové potrubí d40-63 v revizní šachtě nerezovými objímkami vč. potrubního mezikusu dl. 0,25 m D+M | ks | 2 | 1000 | 2000 |  |  | základní | 0 | 0 | 0 | 0 | 0 | 0 | 4 | K | 2 | ROZPOCET | 2000 | 0 | 0 | 0 | 0 | 1 | 2000 | 4 | -96108330
| D | 9 | Ostatní konstrukce a práce, bourání |  |  |  | 36192.47 |  |  |  |  | 45.9752 |  | 0.66945 |  | 0.77418 | 1 | D | 1 | ROZPOCET | [6 empty] | 36192.47
94 | K | 916131213 | Osazení silničního obrubníku betonového stojatého s boční opěrou do lože z betonu prostého | m | 3 | 256 | 768 |  |  | základní | 0.268 | 0.804 | 0.1554 | 0.4662 | 0 | 0 | 4 | K | 2 | ROZPOCET | 768 | 0 | 0 | 0 | 0 | 1 | 768 | 4 | 814550590
95 | K | 916991121 | Lože pod obrubníky, krajníky nebo obruby z dlažebních kostek z betonu prostého | m3 | 0.09 | 3020 | 271.8 |  |  | základní | 1.442 | 0.12978 | 2.2563 | 0.20307 | 0 | 0 | 4 | K | 2 | ROZPOCET | 271.8 | 0 | 0 | 0 | 0 | 1 | 271.8 | 4 | 556027520
96 | K | 91911221R | Řezání spár pro vytvoření komůrky š 10 mm hl 25 mm pro těsnící zálivku v živičném krytu vč. zálivky | m | 134.18 | 115 | 15430.7 |  |  | základní | 0 | 0 | 0 | 0 | 0 | 0 | 4 | K | 2 | ROZPOCET | 15430.7 | 0 | 0 | 0 | 0 | 1 | 15430.7 | 4 | 226623249
97 | K | 919735111 | Řezání stávajícího živičného krytu hl do 50 mm | m | 134.18 | 66.6 | 8936.39 |  |  | základní | 0.155 | 20.7979 | 0 | 0 | 0 | 0 | 4 | K | 2 | ROZPOCET | 8936.39 | 0 | 0 | 0 | 0 | 1 | 8936.39 | 4 | -1600678566
98 | K | 919735112 | Řezání stávajícího živičného krytu hl do 100 mm | m | 114.98 | 84 | 9658.32 |  |  | základní | 0.196 | 22.5361 | 0 | 0 | 0 | 0 | 4 | K | 2 | ROZPOCET | 9658.32 | 0 | 0 | 0 | 0 | 1 | 9658.32 | 4 | -1131809721
99 | K | 938909311 | Čištění vozovek metením strojně podkladu nebo krytu betonového nebo živičného | m2 | 38.484 | 0.75 | 28.86 |  |  | základní | 0.002 | 0.076968 | 0 | 0 | 0.02 | 0.76968 | 4 | K | 2 | ROZPOCET | 28.86 | 0 | 0 | 0 | 0 | 1 | 28.86 | 4 | 185699461
100 | K | 977151115 | Jádrové vrty diamantovými korunkami do D 70 mm do stavebních materiálů | m | 0.3 | 2230 | 669 |  |  | základní | 0.8 | 0.24 | 0.00059 | 0.000177 | 0.015 | 0.0045 | 4 | K | 2 | ROZPOCET | 669 | 0 | 0 | 0 | 0 | 1 | 669 | 4 | -1734808176
101 | K | 979021113 | Očištění vybouraných obrubníků a krajníků silničních při překopech inženýrských sítí | m | 3 | 57.3 | 171.9 |  |  | základní | 0.186 | 0.558 | 0 | 0 | 0 | 0 | 4 | K | 2 | ROZPOCET | 171.9 | 0 | 0 | 0 | 0 | 1 | 171.9 | 4 | -1210994955
102 | K | 979051111 | Očištění desek nebo dlaždic se spárováním z kameniva těženého při překopech inženýrských sítí | m2 | 2.5 | 103 | 257.5 |  |  | základní | 0.333 | 0.8325 | 0 | 0 | 0 | 0 | 4 | K | 2 | ROZPOCET | 257.5 | 0 | 0 | 0 | 0 | 1 | 257.5 | 4 | -1718843404
| D | 997 | Přesun sutě |  |  |  | 27198.08 |  |  |  |  | 8.6461 |  | 0 |  | 0 | 1 | D | 1 | ROZPOCET | [6 empty] | 27198.08
103 | K | 997221551 | Vodorovná doprava suti ze sypkých materiálů do 1 km | t | 29.654 | 42.7 | 1266.23 |  |  | základní | 0.03 | 0.88962 | 0 | 0 | 0 | 0 | 4 | K | 2 | ROZPOCET | 1266.23 | 0 | 0 | 0 | 0 | 1 | 1266.23 | 4 | -1113063578
104 | K | 997221559 | Příplatek ZKD 1 km u vodorovné dopravy suti ze sypkých materiálů | t | 291.824 | 9.63 | 2810.27 |  |  | základní | 0.002 | 0.58365 | 0 | 0 | 0 | 0 | 4 | K | 2 | ROZPOCET | 2810.27 | 0 | 0 | 0 | 0 | 1 | 2810.27 | 4 | -1975950554
105 | K | 997221561 | Vodorovná doprava suti z kusových materiálů do 1 km | t | 33.736 | 48 | 1619.33 |  |  | základní | 0.032 | 1.0796 | 0 | 0 | 0 | 0 | 4 | K | 2 | ROZPOCET | 1619.33 | 0 | 0 | 0 | 0 | 1 | 1619.33 | 4 | 1097382492
106 | K | 997221569 | Příplatek ZKD 1 km u vodorovné dopravy suti z kusových materiálů | t | 337.36 | 12.3 | 4149.53 |  |  | základní | 0.003 | 1.0121 | 0 | 0 | 0 | 0 | 4 | K | 2 | ROZPOCET | 4149.53 | 0 | 0 | 0 | 0 | 1 | 4149.53 | 4 | -1914690206
107 | K | 997221611 | Nakládání suti na dopravní prostředky pro vodorovnou dopravu | t | 31.957 | 165 | 5272.91 |  |  | základní | 0.159 | 5.0812 | 0 | 0 | 0 | 0 | 4 | K | 2 | ROZPOCET | 5272.91 | 0 | 0 | 0 | 0 | 1 | 5272.91 | 4 | 1286853007
108 | K | 997221861 | Poplatek za uložení stavebního odpadu na recyklační skládce (skládkovné) z prostého betonu pod kódem 17 01 01 | t | 0.36 | 162 | 58.32 |  |  | základní | 0 | 0 | 0 | 0 | 0 | 0 | 4 | K | 2 | ROZPOCET | 58.32 | 0 | 0 | 0 | 0 | 1 | 58.32 | 4 | 1694764513
109 | K | 997221873 | Poplatek za uložení stavebního odpadu na recyklační skládce (skládkovné) zeminy a kamení zatříděného do Katalogu odpadů pod kódem 17 05 04 | t | 14.565 | 253 | 3684.95 |  |  | základní | 0 | 0 | 0 | 0 | 0 | 0 | 4 | K | 2 | ROZPOCET | 3684.95 | 0 | 0 | 0 | 0 | 1 | 3684.95 | 4 | -247993794
110 | K | 997221875 | Poplatek za uložení stavebního odpadu na recyklační skládce (skládkovné) asfaltového bez obsahu dehtu zatříděného do Katalogu odpadů pod kódem 17 03 02 | t | 16.508 | 505 | 8336.54 |  |  | základní | 0 | 0 | 0 | 0 | 0 | 0 | 4 | K | 2 | ROZPOCET | 8336.54 | 0 | 0 | 0 | 0 | 1 | 8336.54 | 4 | -1057911240
| D | 998 | Přesun hmot |  |  |  | 47935.27 |  |  |  |  | 74.2871 |  | 0 |  | 0 | 1 | D | 1 | ROZPOCET | [6 empty] | 47935.27
111 | K | 998276101 | Přesun hmot pro trubní vedení z trub z plastických hmot otevřený výkop | t | 50.194 | 955 | 47935.27 |  |  | základní | 1.48 | 74.2871 | 0 | 0 | 0 | 0 | 4 | K | 2 | ROZPOCET | 47935.27 | 0 | 0 | 0 | 0 | 1 | 47935.27 | 4 | 1384649629

## 002-3 - Stoky C
{0df337fe-a646-4e07-9f94-d43439ce03a1}
2
| KRYCÍ LIST SOUPISU PRACÍ | [7 empty] | v --- níže se nacházejí doplnkové a pomocné údaje k sestavám --- v | [8 empty] | False
Stavba:
Kanalizace a ČOV pro obec Horní Kruty, místní část Dolní Kruty, Přestavlky a Bohouňovice II
Objekt:
002 - SO-02 Kanalizační přípojky - veřejné části
Soupis:
002-3 - Stoky C
| KSO: |  |  |  |  | CC-CZ:
| Místo: |  | Horní Kruty, místní část Dolní Kruty, Přestavlky a |  |  | Datum: | 10. 2. 2021
| Zadavatel: |  |  |  |  | IČ:
|  | Obec Horní Kruty |  |  |  | DIČ:
| Zhotovitel: |  |  |  |  | IČ:
DIČ:
| Projektant: |  |  |  |  | IČ:
|  | Vodohospodářské inženýrské služby a.s. |  |  |  | DIČ:
| Zpracovatel: |  |  |  |  | IČ:
DIČ:
Poznámka:
| Cena bez DPH | [5 empty] | 2039123.85
|  |  | Základ daně |  |  | Sazba daně | Výše daně
| DPH | základní | 2039123.85 |  |  | 21% | 428216.01
|  | snížená | 0 |  |  | 15% | 0
|  | zákl. přenesená | 0 |  |  | 21% | 0
|  | sníž. přenesená | 0 |  |  | 15% | 0
|  | nulová | 0 |  |  | 0% | 0
| Cena s DPH |  |  | v | CZK |  | 2467339.86
| Projektant |  |  | Zpracovatel
| Datum a podpis: |  | Razítko | Datum a podpis: |  |  | Razítko
| Objednavatel |  |  | Zhotovitel
| Datum a podpis: |  | Razítko | Datum a podpis: |  |  | Razítko
REKAPITULACE ČLENĚNÍ SOUPISU PRACÍ
Stavba:
Kanalizace a ČOV pro obec Horní Kruty, místní část Dolní Kruty, Přestavlky a Bohouňovice II
Objekt:
002 - SO-02 Kanalizační přípojky - veřejné části
Soupis:
002-3 - Stoky C
Místo: |  |  | Horní Kruty, místní část Dolní Kruty, Přestavlky a |  |  | Datum: | 10. 2. 2021
Zadavatel: |  |  | Obec Horní Kruty |  |  | Projektant: | Vodohospodářské inženýrské služby a.s.
Zhotovitel: | [5 empty] | Zpracovatel:
Kód dílu - Popis | [6 empty] | Cena celkem [CZK]
Náklady ze soupisu prací | [6 empty] | 2039123.85 | [11 empty] | -1
| HSV - Práce a dodávky HSV | [5 empty] | 2039123.85
| 1 - Zemní práce | [5 empty] | 1334434.43
| 2 - Zakládání | [5 empty] | 7374.66
| 3 - Svislé a kompletní konstrukce | [5 empty] | 5438.84
| 4 - Vodorovné konstrukce | [5 empty] | 21099.33
| 5 - Komunikace pozemní | [5 empty] | 72686.4
| 8 - Trubní vedení | [5 empty] | 462684.6
| 9 - Ostatní konstrukce a práce, bourání | [5 empty] | 28136.23
| 997 - Přesun sutě | [5 empty] | 33548.13
| 998 - Přesun hmot | [5 empty] | 73721.23
SOUPIS PRACÍ
Stavba:
Kanalizace a ČOV pro obec Horní Kruty, místní část Dolní Kruty, Přestavlky a Bohouňovice II
Objekt:
002 - SO-02 Kanalizační přípojky - veřejné části
Soupis:
002-3 - Stoky C
Místo: |  |  | Horní Kruty, místní část Dolní Kruty, Přestavlky a |  |  | Datum: | 10. 2. 2021
Zadavatel: |  |  | Obec Horní Kruty |  |  | Projektant: | Vodohospodářské inženýrské služby a.s.
Zhotovitel: | [5 empty] | Zpracovatel:
PČ | Typ | Kód | Popis | MJ | Množství | J.cena [CZK] | Cena celkem [CZK] | Cenová soustava |  | DPH | J. Nh [h] | Nh celkem [h] | J. hmotnost [t] | Hmotnost celkem [t] | J. suť [t] | Suť Celkem [t]
Náklady soupisu celkem | [6 empty] | 2039123.85 |  |  |  |  | 2602.3259 |  | 77.195 |  | 46.954 |  | D | -1 | [7 empty] | 2039123.85
| D | HSV | Práce a dodávky HSV |  |  |  | 2039123.85 |  |  |  |  | 2602.3259 |  | 77.195 |  | 46.954 | 1 | D | 0 | ROZPOCET | [6 empty] | 2039123.85
| D | 1 | Zemní práce |  |  |  | 1334434.43 |  |  |  |  | 2182.546 |  | 2.2356 |  | 46.4614 | 1 | D | 1 | ROZPOCET | [6 empty] | 1334434.43
1 | K | 113107421 | Odstranění podkladu z kameniva drceného tl 100 mm při překopech strojně pl do 15 m2 | m2 | 63.92 | 64.6 | 4129.23 |  |  | základní | 0.131 | 8.3735 | 0 | 0 | 0.19 | 12.1448 | 4 | K | 2 | ROZPOCET | 4129.23 | 0 | 0 | 0 | 0 | 1 | 4129.23 | 4 | 1294974260
2 | K | 113107422 | Odstranění podkladu z kameniva drceného tl 200 mm při překopech strojně pl do 15 m2 | m2 | 36.95 | 93.7 | 3462.22 |  |  | základní | 0.19 | 7.0205 | 0 | 0 | 0.29 | 10.7155 | 4 | K | 2 | ROZPOCET | 3462.22 | 0 | 0 | 0 | 0 | 1 | 3462.22 | 4 | 841129767
3 | K | 113107441 | Odstranění podkladu živičných tl 50 mm při překopech strojně pl do 15 m2 | m2 | 24.402 | 77.3 | 1886.27 |  |  | základní | 0.158 | 3.8555 | 0 | 0 | 0.098 | 2.3914 | 4 | K | 2 | ROZPOCET | 1886.27 | 0 | 0 | 0 | 0 | 1 | 1886.27 | 4 | -1053205626
4 | K | 113107442 | Odstranění podkladu živičných tl 100 mm při překopech strojně pl do 15 m2 | m2 | 36.95 | 111 | 4101.45 |  |  | základní | 0.218 | 8.0551 | 0 | 0 | 0.22 | 8.129 | 4 | K | 2 | ROZPOCET | 4101.45 | 0 | 0 | 0 | 0 | 1 | 4101.45 | 4 | -1453887500
5 | K | 113151111 | Rozebrání zpevněných ploch ze silničních dílců | m2 | 31.65 | 56.9 | 1800.89 |  |  | základní | 0.086 | 2.7219 | 0 | 0 | 0.355 | 11.2357 | 4 | K | 2 | ROZPOCET | 1800.89 | 0 | 0 | 0 | 0 | 1 | 1800.89 | 4 | 1367175953
6 | K | 113202111 | Vytrhání obrub krajníků obrubníků stojatých | m | 9 | 59.9 | 539.1 |  |  | základní | 0.133 | 1.197 | 0 | 0 | 0.205 | 1.845 | 4 | K | 2 | ROZPOCET | 539.1 | 0 | 0 | 0 | 0 | 1 | 539.1 | 4 | -989187217
7 | K | 115001101 | Převedení vody potrubím DN do 100 | m | 10 | 273 | 2730 |  |  | základní | 0.303 | 3.03 | 0.00719 | 0.0719 | 0 | 0 | 4 | K | 2 | ROZPOCET | 2730 | 0 | 0 | 0 | 0 | 1 | 2730 | 4 | -615971510
8 | K | 115101201 | Čerpání vody na dopravní výšku do 10 m průměrný přítok do 500 l/min | hod | 72 | 74.9 | 5392.8 |  |  | základní | 0.184 | 13.248 | 3e-05 | 0.00216 | 0 | 0 | 4 | K | 2 | ROZPOCET | 5392.8 | 0 | 0 | 0 | 0 | 1 | 5392.8 | 4 | 148935882
9 | K | 115101301 | Pohotovost čerpací soupravy pro dopravní výšku do 10 m přítok do 500 l/min | den | 6 | 43.9 | 263.4 |  |  | základní | 0 | 0 | 0 | 0 | 0 | 0 | 4 | K | 2 | ROZPOCET | 263.4 | 0 | 0 | 0 | 0 | 1 | 263.4 | 4 | 202552226
10 | K | 119001405 | Dočasné zajištění potrubí z PE DN do 200 mm | m | 14 | 248 | 3472 |  |  | základní | 0.581 | 8.134 | 0.0369 | 0.5166 | 0 | 0 | 4 | K | 2 | ROZPOCET | 3472 | 0 | 0 | 0 | 0 | 1 | 3472 | 4 | -1997044863
11 | K | 119001406 | Dočasné zajištění potrubí z PE DN do 500 mm | m | 2.8 | 325 | 910 |  |  | základní | 0.818 | 2.2904 | 0.00868 | 0.024304 | 0 | 0 | 4 | K | 2 | ROZPOCET | 910 | 0 | 0 | 0 | 0 | 1 | 910 | 4 | 1092300804
12 | K | 119001421 | Dočasné zajištění kabelů a kabelových tratí ze 3 volně ložených kabelů | m | 21 | 238 | 4998 |  |  | základní | 0.547 | 11.487 | 0.0369 | 0.7749 | 0 | 0 | 4 | K | 2 | ROZPOCET | 4998 | 0 | 0 | 0 | 0 | 1 | 4998 | 4 | 1002029414
13 | K | 119003215 | Trubková mobilní plotová zábrana výšky do 1,5 m pro zabezpečení výkopu zřízení | m | 209.39 | 63.1 | 13212.51 |  |  | základní | 0.113 | 23.6611 | 0.00014 | 0.029315 | 0 | 0 | 4 | K | 2 | ROZPOCET | 13212.51 | 0 | 0 | 0 | 0 | 1 | 13212.51 | 4 | 2016073924
14 | K | 119003216 | Trubková mobilní plotová zábrana výšky do 1,5 m pro zabezpečení výkopu odstranění | m | 209.39 | 36.8 | 7705.55 |  |  | základní | 0.073 | 15.2855 | 0 | 0 | 0 | 0 | 4 | K | 2 | ROZPOCET | 7705.55 | 0 | 0 | 0 | 0 | 1 | 7705.55 | 4 | -1855695106
15 | K | 121151103 | Sejmutí ornice plochy do 100 m2 tl vrstvy do 200 mm strojně | m2 | 80.59 | 50.4 | 4061.74 |  |  | základní | 0.076 | 6.1248 | 0 | 0 | 0 | 0 | 4 | K | 2 | ROZPOCET | 4061.74 | 0 | 0 | 0 | 0 | 1 | 4061.74 | 4 | 796993318
16 | K | 131251201 | Hloubení jam zapažených v hornině třídy těžitelnosti I, skupiny 3 objem do 20 m3 strojně | m3 | 18.856 | 820 | 15461.92 |  |  | základní | 1.583 | 29.849 | 0 | 0 | 0 | 0 | 4 | K | 2 | ROZPOCET | 15461.92 | 0 | 0 | 0 | 0 | 1 | 15461.92 | 4 | -1520557816
17 | K | 131351201 | Hloubení jam zapažených v hornině třídy těžitelnosti II, skupiny 4 objem do 20 m3 strojně | m3 | 18.856 | 1090 | 20553.04 |  |  | základní | 2.1 | 39.5976 | 0 | 0 | 0 | 0 | 4 | K | 2 | ROZPOCET | 20553.04 | 0 | 0 | 0 | 0 | 1 | 20553.04 | 4 | -1447186342
18 | K | 132254201 | Hloubení zapažených rýh š do 2000 mm v hornině třídy těžitelnosti I, skupiny 3 objem do 20 m3 | m3 | 185.195 | 958 | 177416.81 |  |  | základní | 1.85 | 342.6107 | 0 | 0 | 0 | 0 | 4 | K | 2 | ROZPOCET | 177416.81 | 0 | 0 | 0 | 0 | 1 | 177416.81 | 4 | -752401176
19 | K | 132354201 | Hloubení zapažených rýh š do 2000 mm v hornině třídy těžitelnosti II, skupiny 4 objem do 20 m3 | m3 | 174.083 | 1290 | 224567.07 |  |  | základní | 2.49 | 433.4667 | 0 | 0 | 0 | 0 | 4 | K | 2 | ROZPOCET | 224567.07 | 0 | 0 | 0 | 0 | 1 | 224567.07 | 4 | 56617337
20 | K | 132454201 | Hloubení zapažených rýh š do 2000 mm v hornině třídy těžitelnosti II, skupiny 5 objem do 20 m3 | m3 | 9.26 | 1870 | 17316.2 |  |  | základní | 2.736 | 25.3354 | 0 | 0 | 0 | 0 | 4 | K | 2 | ROZPOCET | 17316.2 | 0 | 0 | 0 | 0 | 1 | 17316.2 | 4 | -1287903526
21 | K | 132554201 | Hloubení zapažených rýh š do 2000 mm v hornině třídy těžitelnosti III, skupiny 6 objem do 20 m3 | m3 | 1.852 | 2250 | 4167 |  |  | základní | 3.299 | 6.1097 | 0 | 0 | 0 | 0 | 4 | K | 2 | ROZPOCET | 4167 | 0 | 0 | 0 | 0 | 1 | 4167 | 4 | 1654872013
22 | K | 139001102 | Příplatek za ztížení vykopávky | m3 | 122.43 | 509 | 62316.87 |  |  | základní | 1.763 | 215.8441 | 0 | 0 | 0 | 0 | 4 | K | 2 | ROZPOCET | 62316.87 | 0 | 0 | 0 | 0 | 1 | 62316.87 | 4 | 1766816542
23 | K | 141721211 | Řízený zemní protlak délky do 50 m hloubky do 6 m s protlačením potrubí vnějšího průměru vrtu do 90 mm v hornině třídy těžitelnosti I a II, skupiny 1 až 4 | m | 93.8 | 1100 | 103180 |  |  | základní | 0.583 | 54.6854 | 0.0018 | 0.16884 | 0 | 0 | 4 | K | 2 | ROZPOCET | 103180 | 0 | 0 | 0 | 0 | 1 | 103180 | 4 | -281677098
24 | K | 151101101 | Zřízení příložného pažení a rozepření stěn rýh hl do 2 m | m2 | 72 | 115 | 8280 |  |  | základní | 0.236 | 16.992 | 0.00084 | 0.06048 | 0 | 0 | 4 | K | 2 | ROZPOCET | 8280 | 0 | 0 | 0 | 0 | 1 | 8280 | 4 | -981950676
25 | K | 151101102 | Zřízení příložného pažení a rozepření stěn rýh hl do 4 m | m2 | 688.347 | 205 | 141111.14 |  |  | základní | 0.479 | 329.7182 | 0.00085 | 0.58509 | 0 | 0 | 4 | K | 2 | ROZPOCET | 141111.14 | 0 | 0 | 0 | 0 | 1 | 141111.14 | 4 | -845945904
26 | K | 151101111 | Odstranění příložného pažení a rozepření stěn rýh hl do 2 m | m2 | 72 | 68.3 | 4917.6 |  |  | základní | 0.216 | 15.552 | 0 | 0 | 0 | 0 | 4 | K | 2 | ROZPOCET | 4917.6 | 0 | 0 | 0 | 0 | 1 | 4917.6 | 4 | -791721821
27 | K | 151101112 | Odstranění příložného pažení a rozepření stěn rýh hl do 4 m | m2 | 688.347 | 103 | 70899.74 |  |  | základní | 0.327 | 225.0895 | 0 | 0 | 0 | 0 | 4 | K | 2 | ROZPOCET | 70899.74 | 0 | 0 | 0 | 0 | 1 | 70899.74 | 4 | -1237563379
28 | K | 162451106 | Vodorovné přemístění do 2000 m výkopku/sypaniny z horniny třídy těžitelnosti I, skupiny 1 až 3 | m3 | 521.111 | 100 | 52111.1 |  |  | základní | 0.05 | 26.0556 | 0 | 0 | 0 | 0 | 4 | K | 2 | ROZPOCET | 52111.1 | 0 | 0 | 0 | 0 | 1 | 52111.1 | 4 | 1087911330
29 | K | 162451126 | Vodorovné přemístění do 2000 m výkopku/sypaniny z horniny třídy těžitelnosti II, skupiny 4 a 5 | m3 | 286.165 | 115 | 32908.98 |  |  | základní | 0.057 | 16.3114 | 0 | 0 | 0 | 0 | 4 | K | 2 | ROZPOCET | 32908.98 | 0 | 0 | 0 | 0 | 1 | 32908.98 | 4 | 1627853432
30 | K | 162451146 | Vodorovné přemístění do 2000 m výkopku/sypaniny z horniny třídy těžitelnosti III, skupiny 6 a 7 | m3 | 1.852 | 132 | 244.46 |  |  | základní | 0.064 | 0.11853 | 0 | 0 | 0 | 0 | 4 | K | 2 | ROZPOCET | 244.46 | 0 | 0 | 0 | 0 | 1 | 244.46 | 4 | 320358726
31 | K | 167151101 | Nakládání výkopku z hornin třídy těžitelnosti I, skupiny 1 až 3 do 100 m3 | m3 | 341.307 | 140 | 47782.98 |  |  | základní | 0.197 | 67.2375 | 0 | 0 | 0 | 0 | 4 | K | 2 | ROZPOCET | 47782.98 | 0 | 0 | 0 | 0 | 1 | 47782.98 | 4 | 370381640
32 | K | 167151102 | Nakládání výkopku z hornin třídy těžitelnosti II, skupiny 4 a 5 do 100 m3 | m3 | 202.199 | 182 | 36800.22 |  |  | základní | 0.256 | 51.7629 | 0 | 0 | 0 | 0 | 4 | K | 2 | ROZPOCET | 36800.22 | 0 | 0 | 0 | 0 | 1 | 36800.22 | 4 | 812880246
33 | K | 167151103 | Nakládání výkopku z hornin třídy těžitelnosti III, skupiny 6 a 7 do 100 m3 | m3 | 1.852 | 227 | 420.4 |  |  | základní | 0.32 | 0.59264 | 0 | 0 | 0 | 0 | 4 | K | 2 | ROZPOCET | 420.4 | 0 | 0 | 0 | 0 | 1 | 420.4 | 4 | 2070878127
34 | K | 171251201 | Uložení sypaniny na skládky nebo meziskládky | m3 | 424.219 | 18.5 | 7848.05 |  |  | základní | 0.009 | 3.818 | 0 | 0 | 0 | 0 | 4 | K | 2 | ROZPOCET | 7848.05 | 0 | 0 | 0 | 0 | 1 | 7848.05 | 4 | 171020880
35 | K | 175151101 | Obsypání potrubí strojně sypaninou bez prohození, uloženou do 3 m | m3 | 94.95 | 195 | 18515.25 |  |  | základní | 0.435 | 41.3032 | 0 | 0 | 0 | 0 | 4 | K | 2 | ROZPOCET | 18515.25 | 0 | 0 | 0 | 0 | 1 | 18515.25 | 4 | 1541665586
36 | M | 58337332 | obsypový materiál frakce 0/22 | t | 170.91 | 349 | 59647.59 |  |  | základní | 0 | 0 | 0 | 0 | 0 | 0 | 8 | M | 2 | ROZPOCET | 59647.59 | 0 | 0 | 0 | 0 | 1 | 59647.59 | 4 | 1317901781
37 | K | 174151101 | Zásyp jam, šachet rýh nebo kolem objektů sypaninou se zhutněním | m3 | 279.888 | 133 | 37225.1 |  |  | základní | 0.328 | 91.8033 | 0 | 0 | 0 | 0 | 4 | K | 2 | ROZPOCET | 37225.1 | 0 | 0 | 0 | 0 | 1 | 37225.1 | 4 | -765518284
38 | K | 162751117 | Vodorovné přemístění do 10000 m výkopku/sypaniny z horniny třídy těžitelnosti I, skupiny 1 až 3 | m3 | 8.129 | 256 | 2081.02 |  |  | základní | 0.087 | 0.70722 | 0 | 0 | 0 | 0 | 4 | K | 2 | ROZPOCET | 2081.02 | 0 | 0 | 0 | 0 | 1 | 2081.02 | 4 | 1866399446
39 | K | 162751119 | Příplatek k vodorovnému přemístění výkopku/sypaniny z horniny třídy těžitelnosti I, skupiny 1 až 3 ZKD 1000 m přes 10000 m | m3 | 81.29 | 19.4 | 1577.03 |  |  | základní | 0.005 | 0.40645 | 0 | 0 | 0 | 0 | 4 | K | 2 | ROZPOCET | 1577.03 | 0 | 0 | 0 | 0 | 1 | 1577.03 | 4 | 2142756497
40 | K | 162751137 | Vodorovné přemístění do 10000 m výkopku/sypaniny z horniny třídy těžitelnosti II, skupiny 4 a 5 | m3 | 118.233 | 296 | 34996.97 |  |  | základní | 0.099 | 11.7051 | 0 | 0 | 0 | 0 | 4 | K | 2 | ROZPOCET | 34996.97 | 0 | 0 | 0 | 0 | 1 | 34996.97 | 4 | -462327468
41 | K | 162751139 | Příplatek k vodorovnému přemístění výkopku/sypaniny z horniny třídy těžitelnosti II, skupiny 4 a 5 ZKD 1000 m přes 10000 m | m3 | 1182.33 | 22.8 | 26957.12 |  |  | základní | 0.006 | 7.094 | 0 | 0 | 0 | 0 | 4 | K | 2 | ROZPOCET | 26957.12 | 0 | 0 | 0 | 0 | 1 | 26957.12 | 4 | -1591202734
42 | K | 162751157 | Vodorovné přemístění do 10000 m výkopku/sypaniny z horniny třídy těžitelnosti III, skupiny 6 a 7 | m3 | 1.852 | 336 | 622.27 |  |  | základní | 0.113 | 0.20928 | 0 | 0 | 0 | 0 | 4 | K | 2 | ROZPOCET | 622.27 | 0 | 0 | 0 | 0 | 1 | 622.27 | 4 | -523670567
43 | K | 162751159 | Příplatek k vodorovnému přemístění výkopku/sypaniny z horniny třídy těžitelnosti III, skupiny 6 a 7 ZKD 1000 m přes 10000 m | m3 | 18.52 | 25.4 | 470.41 |  |  | základní | 0.006 | 0.11112 | 0 | 0 | 0 | 0 | 4 | K | 2 | ROZPOCET | 470.41 | 0 | 0 | 0 | 0 | 1 | 470.41 | 4 | 604768858
44 | K | 171201231 | Poplatek za uložení zeminy a kamení na recyklační skládce (skládkovné) kód odpadu 17 05 04 | t | 217.964 | 253 | 55144.89 |  |  | základní | 0 | 0 | 0 | 0 | 0 | 0 | 4 | K | 2 | ROZPOCET | 55144.89 | 0 | 0 | 0 | 0 | 1 | 55144.89 | 4 | 1989394224
45 | K | 181951111 | Úprava pláně v hornině třídy těžitelnosti I, skupiny 1 až 3 bez zhutnění strojně | m2 | 89.58 | 13.7 | 1227.25 |  |  | základní | 0.019 | 1.702 | 0 | 0 | 0 | 0 | 4 | K | 2 | ROZPOCET | 1227.25 | 0 | 0 | 0 | 0 | 1 | 1227.25 | 4 | -51612525
46 | K | 181951112 | Úprava pláně v hornině třídy těžitelnosti I, skupiny 1 až 3 se zhutněním strojně | m2 | 100.87 | 21.8 | 2198.97 |  |  | základní | 0.025 | 2.5218 | 0 | 0 | 0 | 0 | 4 | K | 2 | ROZPOCET | 2198.97 | 0 | 0 | 0 | 0 | 1 | 2198.97 | 4 | -1942046087
47 | K | 181351003 | Rozprostření ornice tl vrstvy do 200 mm pl do 100 m2 v rovině nebo ve svahu do 1:5 strojně | m2 | 80.59 | 76 | 6124.84 |  |  | základní | 0.114 | 9.1873 | 0 | 0 | 0 | 0 | 4 | K | 2 | ROZPOCET | 6124.84 | 0 | 0 | 0 | 0 | 1 | 6124.84 | 4 | -1248591057
48 | K | 181411121 | Založení lučního trávníku výsevem plochy do 1000 m2 v rovině a ve svahu do 1:5 | m2 | 80.59 | 5.8 | 467.42 |  |  | základní | 0.007 | 0.56413 | 0 | 0 | 0 | 0 | 4 | K | 2 | ROZPOCET | 467.42 | 0 | 0 | 0 | 0 | 1 | 467.42 | 4 | -371761078
49 | M | 00572472 | osivo směs travní krajinná | kg | 2.015 | 104 | 209.56 |  |  | základní | 0 | 0 | 0.001 | 0.002015 | 0 | 0 | 8 | M | 2 | ROZPOCET | 209.56 | 0 | 0 | 0 | 0 | 1 | 209.56 | 4 | 1938153965
| D | 2 | Zakládání |  |  |  | 7374.66 |  |  |  |  | 5.9515 |  | 0 |  | 0 | 1 | D | 1 | ROZPOCET | [6 empty] | 7374.66
50 | K | 211561111 | Výplň odvodňovacích žeber nebo trativodů kamenivem hrubým drceným frakce 4 až 16 mm | m3 | 6.469 | 1140 | 7374.66 |  |  | základní | 0.92 | 5.9515 | 0 | 0 | 0 | 0 | 4 | K | 2 | ROZPOCET | 7374.66 | 0 | 0 | 0 | 0 | 1 | 7374.66 | 4 | 1994972116
| D | 3 | Svislé a kompletní konstrukce |  |  |  | 5438.84 |  |  |  |  | 11.1359 |  | 0 |  | 0 | 1 | D | 1 | ROZPOCET | [6 empty] | 5438.84
51 | K | 359901111 | Vyčištění stok | m | 161.39 | 33.7 | 5438.84 |  |  | základní | 0.069 | 11.1359 | 0 | 0 | 0 | 0 | 4 | K | 2 | ROZPOCET | 5438.84 | 0 | 0 | 0 | 0 | 1 | 5438.84 | 4 | -1399796214
| D | 4 | Vodorovné konstrukce |  |  |  | 21099.33 |  |  |  |  | 25.9699 |  | 0 |  | 0 | 1 | D | 1 | ROZPOCET | [6 empty] | 21099.33
52 | K | 451573112 | Lože pod potrubí otevřený výkop ze štěrkopísku nebo jiného zhutnitelného matriálu s max. velikostí zrna 22 mm | m3 | 19.719 | 1070 | 21099.33 |  |  | základní | 1.317 | 25.9699 | 0 | 0 | 0 | 0 | 4 | K | 2 | ROZPOCET | 21099.33 | 0 | 0 | 0 | 0 | 1 | 21099.33 | 4 | -846796077
| D | 5 | Komunikace pozemní |  |  |  | 72686.4 |  |  |  |  | 24.9024 |  | 62.1828 |  | 0 | 1 | D | 1 | ROZPOCET | [6 empty] | 72686.4
53 | K | 564831111 | Podklad ze štěrkodrtě ŠD tl 100 mm | m2 | 52.53 | 112 | 5883.36 |  |  | základní | 0.023 | 1.2082 | 0.23 | 12.0819 | 0 | 0 | 4 | K | 2 | ROZPOCET | 5883.36 | 0 | 0 | 0 | 0 | 1 | 5883.36 | 4 | -716276480
54 | K | 564851111 | Podklad ze štěrkodrtě ŠD tl 150 mm | m2 | 36.95 | 162 | 5985.9 |  |  | základní | 0.026 | 0.9607 | 0.345 | 12.7477 | 0 | 0 | 4 | K | 2 | ROZPOCET | 5985.9 | 0 | 0 | 0 | 0 | 1 | 5985.9 | 4 | 1526127787
55 | K | 564851112 | Podklad ze štěrkodrtě ŠD tl 160 mm | m2 | 11.39 | 171 | 1947.69 |  |  | základní | 0.026 | 0.29614 | 0.368 | 4.1915 | 0 | 0 | 4 | K | 2 | ROZPOCET | 1947.69 | 0 | 0 | 0 | 0 | 1 | 1947.69 | 4 | 1374388191
56 | K | 564861111 | Podklad ze štěrkodrtě ŠD tl 200 mm | m2 | 36.95 | 211 | 7796.45 |  |  | základní | 0.029 | 1.0716 | 0.46 | 16.997 | 0 | 0 | 4 | K | 2 | ROZPOCET | 7796.45 | 0 | 0 | 0 | 0 | 1 | 7796.45 | 4 | -1869898600
57 | K | 564931412 | Podklad z asfaltového recyklátu tl 100 mm | m2 | 52.53 | 67.6 | 3551.03 |  |  | základní | 0.024 | 1.2607 | 0.216 | 11.3465 | 0 | 0 | 4 | K | 2 | ROZPOCET | 3551.03 | 0 | 0 | 0 | 0 | 1 | 3551.03 | 4 | 113548784
58 | K | 573191111 | Postřik infiltrační kationaktivní emulzí v množství 1 kg/m2 | m2 | 36.95 | 18.8 | 694.66 |  |  | základní | 0.008 | 0.2956 | 0.00034 | 0.012563 | 0 | 0 | 4 | K | 2 | ROZPOCET | 694.66 | 0 | 0 | 0 | 0 | 1 | 694.66 | 4 | 379218061
59 | K | 573231111 | Postřik živičný spojovací ze silniční emulze v množství 0,70 kg/m2 | m2 | 61.352 | 15.3 | 938.69 |  |  | základní | 0.002 | 0.1227 | 0.00071 | 0.04356 | 0 | 0 | 4 | K | 2 | ROZPOCET | 938.69 | 0 | 0 | 0 | 0 | 1 | 938.69 | 4 | -269187542
60 | K | 577145112 | Asfaltový beton vrstva ložní ACL 16 (ABH) tl 50 mm š do 3 m z nemodifikovaného asfaltu | m2 | 36.95 | 296 | 10937.2 |  |  | základní | 0.068 | 2.5126 | 0 | 0 | 0 | 0 | 4 | K | 2 | ROZPOCET | 10937.2 | 0 | 0 | 0 | 0 | 1 | 10937.2 | 4 | -584347278
61 | K | 577144211 | Asfaltový beton vrstva obrusná ACO 11 (ABS) tř. II tl 50 mm š do 3 m z nemodifikovaného asfaltu | m2 | 61.352 | 318 | 19509.94 |  |  | základní | 0.071 | 4.356 | 0 | 0 | 0 | 0 | 4 | K | 2 | ROZPOCET | 19509.94 | 0 | 0 | 0 | 0 | 1 | 19509.94 | 4 | -55020188
62 | K | 584121109 | Osazení silničních dílců z ŽB do lože z kameniva těženého tl 40 mm plochy do 50 m2 | m2 | 31.65 | 284 | 8988.6 |  |  | základní | 0.405 | 12.8183 | 0.0835 | 2.6428 | 0 | 0 | 4 | K | 2 | ROZPOCET | 8988.6 | 0 | 0 | 0 | 0 | 1 | 8988.6 | 4 | -1011318141
63 | M | 59381004 | panel silniční 3,00x2,00x0,15m | kus | 1.002 | 6440 | 6452.88 |  |  | základní | 0 | 0 | 2.115 | 2.1192 | 0 | 0 | 8 | M | 2 | ROZPOCET | 6452.88 | 0 | 0 | 0 | 0 | 1 | 6452.88 | 4 | -1221172044
| D | 8 | Trubní vedení |  |  |  | 462684.6 |  |  |  |  | 185.9371 |  | 10.7686 |  | 0 | 1 | D | 1 | ROZPOCET | [6 empty] | 462684.6
64 | M | 28613731 | potrubí kanalizační PE100 RC SDR11 s dodatečným opláštěním, 40x3,7mm | m | 98.49 | 93.2 | 9179.27 |  |  | základní | 0 | 0 | 0.00068 | 0.066973 | 0 | 0 | 8 | M | 2 | ROZPOCET | 9179.27 | 0 | 0 | 0 | 0 | 1 | 9179.27 | 4 | -616205518
65 | K | 871313121 | Montáž kanalizačního potrubí z PVC těsněné gumovým kroužkem otevřený výkop sklon do 20 % DN 160 | m | 161.39 | 141 | 22755.99 |  |  | základní | 0.292 | 47.1259 | 1e-05 | 0.0016139 | 0 | 0 | 4 | K | 2 | ROZPOCET | 22755.99 | 0 | 0 | 0 | 0 | 1 | 22755.99 | 4 | -1293154841
66 | M | 286111741 | trubka kanalizační PVC DN 160 mm SN10 | m | 165.425 | 368 | 60876.4 |  |  | základní | 0 | 0 | 0.00241 | 0.39867 | 0 | 0 | 8 | M | 2 | ROZPOCET | 60876.4 | 0 | 0 | 0 | 0 | 1 | 60876.4 | 4 | 1237724799
67 | K | 877171101 | Montáž elektrospojek na vodovodním potrubí z PE trub d 40 | kus | 2 | 212 | 424 |  |  | základní | 0.497 | 0.994 | 0 | 0 | 0 | 0 | 4 | K | 2 | ROZPOCET | 424 | 0 | 0 | 0 | 0 | 1 | 424 | 4 | 2143303629
68 | K | 877171110 | Montáž elektrokolen 45° na vodovodním potrubí z PE trub d 40 | kus | 5 | 209 | 1045 |  |  | základní | 0.488 | 2.44 | 0 | 0 | 0 | 0 | 4 | K | 2 | ROZPOCET | 1045 | 0 | 0 | 0 | 0 | 1 | 1045 | 4 | -200468813
69 | K | 877171112 | Montáž elektrokolen 90° na vodovodním potrubí z PE trub d 40 | kus | 4 | 212 | 848 |  |  | základní | 0.497 | 1.988 | 0 | 0 | 0 | 0 | 4 | K | 2 | ROZPOCET | 848 | 0 | 0 | 0 | 0 | 1 | 848 | 4 | -2022906344
70 | K | 877171118 | Montáž elektrozáslepek na vodovodním potrubí z PE trub d 40 | kus | 2 | 209 | 418 |  |  | základní | 0.488 | 0.976 | 0 | 0 | 0 | 0 | 4 | K | 2 | ROZPOCET | 418 | 0 | 0 | 0 | 0 | 1 | 418 | 4 | -1915075190
71 | M | 28615970 | elektrospojka SDR11 PE 100 PN16 D 40mm | kus | 2 | 110 | 220 |  |  | základní | 0 | 0 | 0.0001 | 0.0002 | 0 | 0 | 8 | M | 2 | ROZPOCET | 220 | 0 | 0 | 0 | 0 | 1 | 220 | 4 | -1419987507
72 | M | 286530531 | elektrokoleno 45° PE 100 D 40mm | kus | 5 | 313 | 1565 |  |  | základní | 0 | 0 | 0.00013 | 0.00065 | 0 | 0 | 8 | M | 2 | ROZPOCET | 1565 | 0 | 0 | 0 | 0 | 1 | 1565 | 4 | 188387786
73 | M | 28653053 | elektrokoleno 90° PE 100 D 40mm | kus | 4 | 313 | 1252 |  |  | základní | 0 | 0 | 0.00013 | 0.00052 | 0 | 0 | 8 | M | 2 | ROZPOCET | 1252 | 0 | 0 | 0 | 0 | 1 | 1252 | 4 | 1482899462
74 | M | 28615021 | elektrozáslepka SDR11 PE 100 PN16 D 40mm | kus | 2 | 223 | 446 |  |  | základní | 0 | 0 | 8e-05 | 0.00016 | 0 | 0 | 8 | M | 2 | ROZPOCET | 446 | 0 | 0 | 0 | 0 | 1 | 446 | 4 | 2087677233
75 | K | 877310310 | Montáž kolen na kanalizačním potrubí z PP trub hladkých plnostěnných DN 150 | kus | 16 | 226 | 3616 |  |  | základní | 0.683 | 10.928 | 0 | 0 | 0 | 0 | 4 | K | 2 | ROZPOCET | 3616 | 0 | 0 | 0 | 0 | 1 | 3616 | 4 | 169007772
76 | M | 28611361 | koleno kanalizační PVC KG 160x45° | kus | 16 | 106 | 1696 |  |  | základní | 0 | 0 | 0.00065 | 0.0104 | 0 | 0 | 8 | M | 2 | ROZPOCET | 1696 | 0 | 0 | 0 | 0 | 1 | 1696 | 4 | -1008287153
77 | K | 87731033R | Montáž zátek na kanalizačním potrubí z PP trub hladkých plnostěnných DN 150 | kus | 26 | 86 | 2236 |  |  | základní | 0.683 | 17.758 | 0 | 0 | 0 | 0 | 4 | K | 2 | ROZPOCET | 2236 | 0 | 0 | 0 | 0 | 1 | 2236 | 4 | -2074689648
78 | M | 28611588 | zátka kanalizace plastové KG DN 150 | kus | 26 | 40.4 | 1050.4 |  |  | základní | 0 | 0 | 0.00029 | 0.00754 | 0 | 0 | 8 | M | 2 | ROZPOCET | 1050.4 | 0 | 0 | 0 | 0 | 1 | 1050.4 | 4 | 1965958396
79 | K | 894812001 | Revizní a čistící šachta z PP šachtové dno DN 400/150 přímý tok | kus | 6 | 1090 | 6540 |  |  | základní | 0.5 | 3 | 0.04005 | 0.2403 | 0 | 0 | 4 | K | 2 | ROZPOCET | 6540 | 0 | 0 | 0 | 0 | 1 | 6540 | 4 | 1190900461
80 | K | 894812033 | Revizní a čistící šachta z PP DN 400 šachtová roura korugovaná bez hrdla světlé hloubky 2000 mm | kus | 6 | 1350 | 8100 |  |  | základní | 0.25 | 1.5 | 0.00814 | 0.04884 | 0 | 0 | 4 | K | 2 | ROZPOCET | 8100 | 0 | 0 | 0 | 0 | 1 | 8100 | 4 | -1700695797
81 | K | 894812041 | Příplatek k rourám revizní a čistící šachty z PP DN 400 za uříznutí šachtové roury | kus | 6 | 75.2 | 451.2 |  |  | základní | 0.22 | 1.32 | 0 | 0 | 0 | 0 | 4 | K | 2 | ROZPOCET | 451.2 | 0 | 0 | 0 | 0 | 1 | 451.2 | 4 | -330949136
82 | K | 894812063 | Revizní a čistící šachta z PP DN 400 poklop litinový plný do teleskopické trubky pro třídu zatížení D400 | kus | 6 | 2470 | 14820 |  |  | základní | 0.35 | 2.1 | 0.03725 | 0.2235 | 0 | 0 | 4 | K | 2 | ROZPOCET | 14820 | 0 | 0 | 0 | 0 | 1 | 14820 | 4 | -42982012
83 | K | 894812311 | Revizní a čistící šachta z PP typ DN 600/160 šachtové dno průtočné | kus | 16 | 5250 | 84000 |  |  | základní | 0.667 | 10.672 | 0.1056 | 1.6896 | 0 | 0 | 4 | K | 2 | ROZPOCET | 84000 | 0 | 0 | 0 | 0 | 1 | 84000 | 4 | 1559738949
84 | K | 894812332 | Revizní a čistící šachta z PP DN 600 šachtová roura korugovaná světlé hloubky 2000 mm | kus | 16 | 3790 | 60640 |  |  | základní | 0.167 | 2.672 | 0.02424 | 0.38784 | 0 | 0 | 4 | K | 2 | ROZPOCET | 60640 | 0 | 0 | 0 | 0 | 1 | 60640 | 4 | -358508004
85 | K | 894812339 | Příplatek k rourám revizní a čistící šachty z PP DN 600 za uříznutí šachtové roury | kus | 16 | 114 | 1824 |  |  | základní | 0.333 | 5.328 | 0 | 0 | 0 | 0 | 4 | K | 2 | ROZPOCET | 1824 | 0 | 0 | 0 | 0 | 1 | 1824 | 4 | 320798592
86 | K | 894812376 | Revizní a čistící šachta z PP DN 600 poklop litinový pro třídu zatížení D400 s betonovým prstencem | kus | 16 | 9210 | 147360 |  |  | základní | 1.751 | 28.016 | 0.42116 | 6.7386 | 0 | 0 | 4 | K | 2 | ROZPOCET | 147360 | 0 | 0 | 0 | 0 | 1 | 147360 | 4 | 1510286122
87 | K | 89223312R | Proplach kanalizačního potrubí DN od 40 do 70 | m | 93.8 | 25.2 | 2363.76 |  |  | základní | 0.062 | 5.8156 | 0 | 0 | 0 | 0 | 4 | K | 2 | ROZPOCET | 2363.76 | 0 | 0 | 0 | 0 | 1 | 2363.76 | 4 | -511515699
88 | K | 892241111 | Tlaková zkouška vodou potrubí do 80 | m | 93.8 | 17.7 | 1660.26 |  |  | základní | 0.044 | 4.1272 | 0 | 0 | 0 | 0 | 4 | K | 2 | ROZPOCET | 1660.26 | 0 | 0 | 0 | 0 | 1 | 1660.26 | 4 | -289631761
89 | K | 89235111R | Tlaková zkouška potrubí DN 150 nebo 200 | m | 161.39 | 23.2 | 3744.25 |  |  | základní | 0.055 | 8.8765 | 0 | 0 | 0 | 0 | 4 | K | 2 | ROZPOCET | 3744.25 | 0 | 0 | 0 | 0 | 1 | 3744.25 | 4 | 1880828481
90 | K | 892372111 | Zabezpečení konců potrubí DN do 300 při tlakových zkouškách vodou | kus | 2 | 6650 | 13300 |  |  | základní | 10.3 | 20.6 | 0.45937 | 0.91874 | 0 | 0 | 4 | K | 2 | ROZPOCET | 13300 | 0 | 0 | 0 | 0 | 1 | 13300 | 4 | -1277107527
91 | K | 899721111 | Signalizační vodič DN do 150 mm na potrubí | m | 93.8 | 43.3 | 4061.54 |  |  | základní | 0.054 | 5.0652 | 0.00019 | 0.017822 | 0 | 0 | 4 | K | 2 | ROZPOCET | 4061.54 | 0 | 0 | 0 | 0 | 1 | 4061.54 | 4 | 149434388
92 | K | 899722113 | Krytí potrubí z plastů výstražnou fólií z PVC 34cm | m | 185.39 | 12.9 | 2391.53 |  |  | základní | 0.025 | 4.6347 | 9e-05 | 0.016685 | 0 | 0 | 4 | K | 2 | ROZPOCET | 2391.53 | 0 | 0 | 0 | 0 | 1 | 2391.53 | 4 | 299215932
93 | K | R-899.005 | Utěsnění přestupů do šachet pružným tmelem DN do 70 mm (potrubí PE d40 a 50 mm) D+M | ks | 2 | 900 | 1800 |  |  | základní | 0 | 0 | 0 | 0 | 0 | 0 | 4 | K | 2 | ROZPOCET | 1800 | 0 | 0 | 0 | 0 | 1 | 1800 | 4 | -604213937
94 | K | R-899.012 | Ukotvení napojení tlakové potrubí d40-63 v revizní šachtě nerezovými objímkami vč. potrubního mezikusu dl. 0,25 m D+M | ks | 2 | 1000 | 2000 |  |  | základní | 0 | 0 | 0 | 0 | 0 | 0 | 4 | K | 2 | ROZPOCET | 2000 | 0 | 0 | 0 | 0 | 1 | 2000 | 4 | 68539889
| D | 9 | Ostatní konstrukce a práce, bourání |  |  |  | 28136.23 |  |  |  |  | 37.4111 |  | 2.008 |  | 0.49254 | 1 | D | 1 | ROZPOCET | [6 empty] | 28136.23
95 | K | 916131213 | Osazení silničního obrubníku betonového stojatého s boční opěrou do lože z betonu prostého | m | 9 | 256 | 2304 |  |  | základní | 0.268 | 2.412 | 0.1554 | 1.3986 | 0 | 0 | 4 | K | 2 | ROZPOCET | 2304 | 0 | 0 | 0 | 0 | 1 | 2304 | 4 | 814550590
96 | K | 916991121 | Lože pod obrubníky, krajníky nebo obruby z dlažebních kostek z betonu prostého | m3 | 0.27 | 3020 | 815.4 |  |  | základní | 1.442 | 0.38934 | 2.2563 | 0.60921 | 0 | 0 | 4 | K | 2 | ROZPOCET | 815.4 | 0 | 0 | 0 | 0 | 1 | 815.4 | 4 | 556027520
97 | K | 91911221R | Řezání spár pro vytvoření komůrky š 10 mm hl 25 mm pro těsnící zálivku v živičném krytu vč. zálivky | m | 83.64 | 115 | 9618.6 |  |  | základní | 0 | 0 | 0 | 0 | 0 | 0 | 4 | K | 2 | ROZPOCET | 9618.6 | 0 | 0 | 0 | 0 | 1 | 9618.6 | 4 | 226623249
98 | K | 919735111 | Řezání stávajícího živičného krytu hl do 50 mm | m | 83.64 | 66.6 | 5570.42 |  |  | základní | 0.155 | 12.9642 | 0 | 0 | 0 | 0 | 4 | K | 2 | ROZPOCET | 5570.42 | 0 | 0 | 0 | 0 | 1 | 5570.42 | 4 | -1600678566
99 | K | 919735112 | Řezání stávajícího živičného krytu hl do 100 mm | m | 78.84 | 84 | 6622.56 |  |  | základní | 0.196 | 15.4526 | 0 | 0 | 0 | 0 | 4 | K | 2 | ROZPOCET | 6622.56 | 0 | 0 | 0 | 0 | 1 | 6622.56 | 4 | -1131809721
100 | K | 938909311 | Čištění vozovek metením strojně podkladu nebo krytu betonového nebo živičného | m2 | 24.402 | 0.75 | 18.3 |  |  | základní | 0.002 | 0.048804 | 0 | 0 | 0.02 | 0.48804 | 4 | K | 2 | ROZPOCET | 18.3 | 0 | 0 | 0 | 0 | 1 | 18.3 | 4 | 185699461
101 | K | 977151115 | Jádrové vrty diamantovými korunkami do D 70 mm do stavebních materiálů | m | 0.3 | 2230 | 669 |  |  | základní | 0.8 | 0.24 | 0.00059 | 0.000177 | 0.015 | 0.0045 | 4 | K | 2 | ROZPOCET | 669 | 0 | 0 | 0 | 0 | 1 | 669 | 4 | -293940160
102 | K | 979021113 | Očištění vybouraných obrubníků a krajníků silničních při překopech inženýrských sítí | m | 9 | 57.3 | 515.7 |  |  | základní | 0.186 | 1.674 | 0 | 0 | 0 | 0 | 4 | K | 2 | ROZPOCET | 515.7 | 0 | 0 | 0 | 0 | 1 | 515.7 | 4 | -1210994955
103 | K | 979092111 | Očištění silničních dílců se spárováním z kameniva těženého při překopech inženýrských sítí | m2 | 25.637 | 78.1 | 2002.25 |  |  | základní | 0.165 | 4.2301 | 0 | 0 | 0 | 0 | 4 | K | 2 | ROZPOCET | 2002.25 | 0 | 0 | 0 | 0 | 1 | 2002.25 | 4 | 1040340568
| D | 997 | Přesun sutě |  |  |  | 33548.13 |  |  |  |  | 14.2234 |  | 0 |  | 0 | 1 | D | 1 | ROZPOCET | [6 empty] | 33548.13
104 | K | 997221551 | Vodorovná doprava suti ze sypkých materiálů do 1 km | t | 55.203 | 42.7 | 2357.17 |  |  | základní | 0.03 | 1.6561 | 0 | 0 | 0 | 0 | 4 | K | 2 | ROZPOCET | 2357.17 | 0 | 0 | 0 | 0 | 1 | 2357.17 | 4 | -1113063578
105 | K | 997221559 | Příplatek ZKD 1 km u vodorovné dopravy suti ze sypkých materiálů | t | 441.879 | 9.63 | 4255.29 |  |  | základní | 0.002 | 0.88376 | 0 | 0 | 0 | 0 | 4 | K | 2 | ROZPOCET | 4255.29 | 0 | 0 | 0 | 0 | 1 | 4255.29 | 4 | -1975950554
106 | K | 997221561 | Vodorovná doprava suti z kusových materiálů do 1 km | t | 48.802 | 48 | 2342.5 |  |  | základní | 0.032 | 1.5617 | 0 | 0 | 0 | 0 | 4 | K | 2 | ROZPOCET | 2342.5 | 0 | 0 | 0 | 0 | 1 | 2342.5 | 4 | 1097382492
107 | K | 997221569 | Příplatek ZKD 1 km u vodorovné dopravy suti z kusových materiálů | t | 293.485 | 12.3 | 3609.87 |  |  | základní | 0.003 | 0.88046 | 0 | 0 | 0 | 0 | 4 | K | 2 | ROZPOCET | 3609.87 | 0 | 0 | 0 | 0 | 1 | 3609.87 | 4 | -1914690206
108 | K | 997221611 | Nakládání suti na dopravní prostředky pro vodorovnou dopravu | t | 58.122 | 165 | 9590.13 |  |  | základní | 0.159 | 9.2414 | 0 | 0 | 0 | 0 | 4 | K | 2 | ROZPOCET | 9590.13 | 0 | 0 | 0 | 0 | 1 | 9590.13 | 4 | 1286853007
109 | K | 997221861 | Poplatek za uložení stavebního odpadu na recyklační skládce (skládkovné) z prostého betonu pod kódem 17 01 01 | t | 1.08 | 162 | 174.96 |  |  | základní | 0 | 0 | 0 | 0 | 0 | 0 | 4 | K | 2 | ROZPOCET | 174.96 | 0 | 0 | 0 | 0 | 1 | 174.96 | 4 | 1694764513
110 | K | 997221873 | Poplatek za uložení stavebního odpadu na recyklační skládce (skládkovné) zeminy a kamení zatříděného do Katalogu odpadů pod kódem 17 05 04 | t | 21.482 | 253 | 5434.95 |  |  | základní | 0 | 0 | 0 | 0 | 0 | 0 | 4 | K | 2 | ROZPOCET | 5434.95 | 0 | 0 | 0 | 0 | 1 | 5434.95 | 4 | -247993794
111 | K | 997221875 | Poplatek za uložení stavebního odpadu na recyklační skládce (skládkovné) asfaltového bez obsahu dehtu zatříděného do Katalogu odpadů pod kódem 17 03 02 | t | 11.452 | 505 | 5783.26 |  |  | základní | 0 | 0 | 0 | 0 | 0 | 0 | 4 | K | 2 | ROZPOCET | 5783.26 | 0 | 0 | 0 | 0 | 1 | 5783.26 | 4 | -1057911240
| D | 998 | Přesun hmot |  |  |  | 73721.23 |  |  |  |  | 114.2486 |  | 0 |  | 0 | 1 | D | 1 | ROZPOCET | [6 empty] | 73721.23
112 | K | 998276101 | Přesun hmot pro trubní vedení z trub z plastických hmot otevřený výkop | t | 77.195 | 955 | 73721.23 |  |  | základní | 1.48 | 114.2486 | 0 | 0 | 0 | 0 | 4 | K | 2 | ROZPOCET | 73721.23 | 0 | 0 | 0 | 0 | 1 | 73721.23 | 4 | -1264181617

## 002-4 - Stoky D - Dolní K...
{a69f9ac2-4eed-4ffb-bd92-5fb4acd9e24c}
2
| KRYCÍ LIST SOUPISU PRACÍ | [7 empty] | v --- níže se nacházejí doplnkové a pomocné údaje k sestavám --- v | [8 empty] | False
Stavba:
Kanalizace a ČOV pro obec Horní Kruty, místní část Dolní Kruty, Přestavlky a Bohouňovice II
Objekt:
002 - SO-02 Kanalizační přípojky - veřejné části
Soupis:
002-4 - Stoky D - Dolní Kruty
| KSO: |  |  |  |  | CC-CZ:
| Místo: |  | Horní Kruty, místní část Dolní Kruty, Přestavlky a |  |  | Datum: | 10. 2. 2021
| Zadavatel: |  |  |  |  | IČ:
|  | Obec Horní Kruty |  |  |  | DIČ:
| Zhotovitel: |  |  |  |  | IČ:
DIČ:
| Projektant: |  |  |  |  | IČ:
|  | Vodohospodářské inženýrské služby a.s. |  |  |  | DIČ:
| Zpracovatel: |  |  |  |  | IČ:
DIČ:
Poznámka:
| Cena bez DPH | [5 empty] | 3046520.51
|  |  | Základ daně |  |  | Sazba daně | Výše daně
| DPH | základní | 3046520.51 |  |  | 21% | 639769.31
|  | snížená | 0 |  |  | 15% | 0
|  | zákl. přenesená | 0 |  |  | 21% | 0
|  | sníž. přenesená | 0 |  |  | 15% | 0
|  | nulová | 0 |  |  | 0% | 0
| Cena s DPH |  |  | v | CZK |  | 3686289.82
| Projektant |  |  | Zpracovatel
| Datum a podpis: |  | Razítko | Datum a podpis: |  |  | Razítko
| Objednavatel |  |  | Zhotovitel
| Datum a podpis: |  | Razítko | Datum a podpis: |  |  | Razítko
REKAPITULACE ČLENĚNÍ SOUPISU PRACÍ
Stavba:
Kanalizace a ČOV pro obec Horní Kruty, místní část Dolní Kruty, Přestavlky a Bohouňovice II
Objekt:
002 - SO-02 Kanalizační přípojky - veřejné části
Soupis:
002-4 - Stoky D - Dolní Kruty
Místo: |  |  | Horní Kruty, místní část Dolní Kruty, Přestavlky a |  |  | Datum: | 10. 2. 2021
Zadavatel: |  |  | Obec Horní Kruty |  |  | Projektant: | Vodohospodářské inženýrské služby a.s.
Zhotovitel: | [5 empty] | Zpracovatel:
Kód dílu - Popis | [6 empty] | Cena celkem [CZK]
Náklady ze soupisu prací | [6 empty] | 3046520.51 | [11 empty] | -1
| HSV - Práce a dodávky HSV | [5 empty] | 3046520.51
| 1 - Zemní práce | [5 empty] | 2028483.31
| 2 - Zakládání | [5 empty] | 15597.48
| 3 - Svislé a kompletní konstrukce | [5 empty] | 24692.48
| 4 - Vodorovné konstrukce | [5 empty] | 27199.4
| 5 - Komunikace pozemní | [5 empty] | 157292.08
| 8 - Trubní vedení | [5 empty] | 559315.1
| 9 - Ostatní konstrukce a práce, bourání | [5 empty] | 70925.43
| 997 - Přesun sutě | [5 empty] | 58580.25
| 998 - Přesun hmot | [5 empty] | 104434.98
SOUPIS PRACÍ
Stavba:
Kanalizace a ČOV pro obec Horní Kruty, místní část Dolní Kruty, Přestavlky a Bohouňovice II
Objekt:
002 - SO-02 Kanalizační přípojky - veřejné části
Soupis:
002-4 - Stoky D - Dolní Kruty
Místo: |  |  | Horní Kruty, místní část Dolní Kruty, Přestavlky a |  |  | Datum: | 10. 2. 2021
Zadavatel: |  |  | Obec Horní Kruty |  |  | Projektant: | Vodohospodářské inženýrské služby a.s.
Zhotovitel: | [5 empty] | Zpracovatel:
PČ | Typ | Kód | Popis | MJ | Množství | J.cena [CZK] | Cena celkem [CZK] | Cenová soustava |  | DPH | J. Nh [h] | Nh celkem [h] | J. hmotnost [t] | Hmotnost celkem [t] | J. suť [t] | Suť Celkem [t]
Náklady soupisu celkem | [6 empty] | 3046520.51 |  |  |  |  | 3926.6606 |  | 109.3564 |  | 108.5346 |  | D | -1 | [7 empty] | 3046520.51
| D | HSV | Práce a dodávky HSV |  |  |  | 3046520.51 |  |  |  |  | 3926.6606 |  | 109.3564 |  | 108.5346 | 1 | D | 0 | ROZPOCET | [6 empty] | 3046520.51
| D | 1 | Zemní práce |  |  |  | 2028483.31 |  |  |  |  | 3265.3395 |  | 3.8752 |  | 95.1221 | 1 | D | 1 | ROZPOCET | [6 empty] | 2028483.31
1 | K | 113106021 | Rozebrání dlažeb při překopech komunikací pro pěší z betonových dlaždic ručně | m2 | 35.93 | 96.4 | 3463.65 |  |  | základní | 0.313 | 11.2461 | 0 | 0 | 0.255 | 9.1622 | 4 | K | 2 | ROZPOCET | 3463.65 | 0 | 0 | 0 | 0 | 1 | 3463.65 | 4 | 1883023131
2 | K | 113107421 | Odstranění podkladu z kameniva drceného tl 100 mm při překopech strojně pl do 15 m2 | m2 | 65.61 | 64.6 | 4238.41 |  |  | základní | 0.131 | 8.5949 | 0 | 0 | 0.19 | 12.4659 | 4 | K | 2 | ROZPOCET | 4238.41 | 0 | 0 | 0 | 0 | 1 | 4238.41 | 4 | 1294974260
3 | K | 113107422 | Odstranění podkladu z kameniva drceného tl 200 mm při překopech strojně pl do 15 m2 | m2 | 103.24 | 93.7 | 9673.59 |  |  | základní | 0.19 | 19.6156 | 0 | 0 | 0.29 | 29.9396 | 4 | K | 2 | ROZPOCET | 9673.59 | 0 | 0 | 0 | 0 | 1 | 9673.59 | 4 | 841129767
4 | K | 113107441 | Odstranění podkladu živičných tl 50 mm při překopech strojně pl do 15 m2 | m2 | 70.363 | 77.3 | 5439.06 |  |  | základní | 0.158 | 11.1174 | 0 | 0 | 0.098 | 6.8956 | 4 | K | 2 | ROZPOCET | 5439.06 | 0 | 0 | 0 | 0 | 1 | 5439.06 | 4 | -1053205626
5 | K | 113107442 | Odstranění podkladu živičných tl 100 mm při překopech strojně pl do 15 m2 | m2 | 73.41 | 111 | 8148.51 |  |  | základní | 0.218 | 16.0034 | 0 | 0 | 0.22 | 16.1502 | 4 | K | 2 | ROZPOCET | 8148.51 | 0 | 0 | 0 | 0 | 1 | 8148.51 | 4 | -1453887500
6 | K | 113107443 | Odstranění podkladu živičných tl 150 mm při překopech strojně pl do 15 m2 | m2 | 29.83 | 187 | 5578.21 |  |  | základní | 0.378 | 11.2757 | 0 | 0 | 0.316 | 9.4263 | 4 | K | 2 | ROZPOCET | 5578.21 | 0 | 0 | 0 | 0 | 1 | 5578.21 | 4 | -102746132
7 | K | 113154263 | Frézování živičného krytu tl 50 mm pruh š 2 m pl do 1000 m2 s překážkami v trase | m2 | 26.847 | 70 | 1879.29 |  |  | základní | 0.013 | 0.34901 | 9e-05 | 0.0024162 | 0.115 | 3.0874 | 4 | K | 2 | ROZPOCET | 1879.29 | 0 | 0 | 0 | 0 | 1 | 1879.29 | 4 | 1634310682
8 | K | 113202111 | Vytrhání obrub krajníků obrubníků stojatých | m | 39 | 59.9 | 2336.1 |  |  | základní | 0.133 | 5.187 | 0 | 0 | 0.205 | 7.995 | 4 | K | 2 | ROZPOCET | 2336.1 | 0 | 0 | 0 | 0 | 1 | 2336.1 | 4 | -989187217
9 | K | 115001101 | Převedení vody potrubím DN do 100 | m | 10 | 273 | 2730 |  |  | základní | 0.303 | 3.03 | 0.00719 | 0.0719 | 0 | 0 | 4 | K | 2 | ROZPOCET | 2730 | 0 | 0 | 0 | 0 | 1 | 2730 | 4 | -615971510
10 | K | 115101201 | Čerpání vody na dopravní výšku do 10 m průměrný přítok do 500 l/min | hod | 132 | 74.9 | 9886.8 |  |  | základní | 0.184 | 24.288 | 3e-05 | 0.00396 | 0 | 0 | 4 | K | 2 | ROZPOCET | 9886.8 | 0 | 0 | 0 | 0 | 1 | 9886.8 | 4 | 148935882
11 | K | 115101301 | Pohotovost čerpací soupravy pro dopravní výšku do 10 m přítok do 500 l/min | den | 11 | 43.9 | 482.9 |  |  | základní | 0 | 0 | 0 | 0 | 0 | 0 | 4 | K | 2 | ROZPOCET | 482.9 | 0 | 0 | 0 | 0 | 1 | 482.9 | 4 | 202552226
12 | K | 119001405 | Dočasné zajištění potrubí z PE DN do 200 mm | m | 26 | 248 | 6448 |  |  | základní | 0.581 | 15.106 | 0.0369 | 0.9594 | 0 | 0 | 4 | K | 2 | ROZPOCET | 6448 | 0 | 0 | 0 | 0 | 1 | 6448 | 4 | -1997044863
13 | K | 119001406 | Dočasné zajištění potrubí z PE DN do 500 mm | m | 5.2 | 325 | 1690 |  |  | základní | 0.818 | 4.2536 | 0.00868 | 0.045136 | 0 | 0 | 4 | K | 2 | ROZPOCET | 1690 | 0 | 0 | 0 | 0 | 1 | 1690 | 4 | 1092300804
14 | K | 119001421 | Dočasné zajištění kabelů a kabelových tratí ze 3 volně ložených kabelů | m | 39 | 238 | 9282 |  |  | základní | 0.547 | 21.333 | 0.0369 | 1.4391 | 0 | 0 | 4 | K | 2 | ROZPOCET | 9282 | 0 | 0 | 0 | 0 | 1 | 9282 | 4 | 1002029414
15 | K | 119003215 | Trubková mobilní plotová zábrana výšky do 1,5 m pro zabezpečení výkopu zřízení | m | 254.5 | 63.1 | 16058.95 |  |  | základní | 0.113 | 28.7585 | 0.00014 | 0.03563 | 0 | 0 | 4 | K | 2 | ROZPOCET | 16058.95 | 0 | 0 | 0 | 0 | 1 | 16058.95 | 4 | 2016073924
16 | K | 119003216 | Trubková mobilní plotová zábrana výšky do 1,5 m pro zabezpečení výkopu odstranění | m | 254.5 | 36.8 | 9365.6 |  |  | základní | 0.073 | 18.5785 | 0 | 0 | 0 | 0 | 4 | K | 2 | ROZPOCET | 9365.6 | 0 | 0 | 0 | 0 | 1 | 9365.6 | 4 | -1855695106
17 | K | 121151103 | Sejmutí ornice plochy do 100 m2 tl vrstvy do 200 mm strojně | m2 | 105.51 | 50.4 | 5317.7 |  |  | základní | 0.076 | 8.0188 | 0 | 0 | 0 | 0 | 4 | K | 2 | ROZPOCET | 5317.7 | 0 | 0 | 0 | 0 | 1 | 5317.7 | 4 | 796993318
18 | K | 131251201 | Hloubení jam zapažených v hornině třídy těžitelnosti I, skupiny 3 objem do 20 m3 strojně | m3 | 53.653 | 820 | 43995.46 |  |  | základní | 1.583 | 84.9327 | 0 | 0 | 0 | 0 | 4 | K | 2 | ROZPOCET | 43995.46 | 0 | 0 | 0 | 0 | 1 | 43995.46 | 4 | -1520557816
19 | K | 131351201 | Hloubení jam zapažených v hornině třídy těžitelnosti II, skupiny 4 objem do 20 m3 strojně | m3 | 53.653 | 1090 | 58481.77 |  |  | základní | 2.1 | 112.6713 | 0 | 0 | 0 | 0 | 4 | K | 2 | ROZPOCET | 58481.77 | 0 | 0 | 0 | 0 | 1 | 58481.77 | 4 | -1447186342
20 | K | 132254201 | Hloubení zapažených rýh š do 2000 mm v hornině třídy těžitelnosti I, skupiny 3 objem do 20 m3 | m3 | 252.162 | 958 | 241571.2 |  |  | základní | 1.85 | 466.4997 | 0 | 0 | 0 | 0 | 4 | K | 2 | ROZPOCET | 241571.2 | 0 | 0 | 0 | 0 | 1 | 241571.2 | 4 | -752401176
21 | K | 132354201 | Hloubení zapažených rýh š do 2000 mm v hornině třídy těžitelnosti II, skupiny 4 objem do 20 m3 | m3 | 244.597 | 1290 | 315530.13 |  |  | základní | 2.49 | 609.0465 | 0 | 0 | 0 | 0 | 4 | K | 2 | ROZPOCET | 315530.13 | 0 | 0 | 0 | 0 | 1 | 315530.13 | 4 | 56617337
22 | K | 132454201 | Hloubení zapažených rýh š do 2000 mm v hornině třídy těžitelnosti II, skupiny 5 objem do 20 m3 | m3 | 6.304 | 1870 | 11788.48 |  |  | základní | 2.736 | 17.2477 | 0 | 0 | 0 | 0 | 4 | K | 2 | ROZPOCET | 11788.48 | 0 | 0 | 0 | 0 | 1 | 11788.48 | 4 | -1287903526
23 | K | 132554201 | Hloubení zapažených rýh š do 2000 mm v hornině třídy těžitelnosti III, skupiny 6 objem do 20 m3 | m3 | 1.261 | 2250 | 2837.25 |  |  | základní | 3.299 | 4.16 | 0 | 0 | 0 | 0 | 4 | K | 2 | ROZPOCET | 2837.25 | 0 | 0 | 0 | 0 | 1 | 2837.25 | 4 | 1654872013
24 | K | 139001102 | Příplatek za ztížení vykopávky | m3 | 183.489 | 509 | 93395.9 |  |  | základní | 1.763 | 323.4911 | 0 | 0 | 0 | 0 | 4 | K | 2 | ROZPOCET | 93395.9 | 0 | 0 | 0 | 0 | 1 | 93395.9 | 4 | 1766816542
25 | K | 141721211 | Řízený zemní protlak délky do 50 m hloubky do 6 m s protlačením potrubí vnějšího průměru vrtu do 90 mm v hornině třídy těžitelnosti I a II, skupiny 1 až 4 | m | 114.54 | 1100 | 125994 |  |  | základní | 0.583 | 66.7768 | 0.0018 | 0.20617 | 0 | 0 | 4 | K | 2 | ROZPOCET | 125994 | 0 | 0 | 0 | 0 | 1 | 125994 | 4 | -281677098
26 | K | 14172121R | Řízený zemní protlak do hloubky do 6 m s protlačením kanalizačního hladkého gravitačního potrubí vnějšího průměru vrtu do 160 mm v hornině třídy těžitelnosti I a II, skupiny 1 až 4 | m | 20.63 | 2190 | 45179.7 |  |  | základní | 0.949 | 19.5779 | 0.0036 | 0.074268 | 0 | 0 | 4 | K | 2 | ROZPOCET | 45179.7 | 0 | 0 | 0 | 0 | 1 | 45179.7 | 4 | 1646560228
27 | K | 151101101 | Zřízení příložného pažení a rozepření stěn rýh hl do 2 m | m2 | 45.6 | 115 | 5244 |  |  | základní | 0.236 | 10.7616 | 0.00084 | 0.038304 | 0 | 0 | 4 | K | 2 | ROZPOCET | 5244 | 0 | 0 | 0 | 0 | 1 | 5244 | 4 | -981950676
28 | K | 151101102 | Zřízení příložného pažení a rozepření stěn rýh hl do 4 m | m2 | 956.473 | 205 | 196076.97 |  |  | základní | 0.479 | 458.1506 | 0.00085 | 0.813 | 0 | 0 | 4 | K | 2 | ROZPOCET | 196076.97 | 0 | 0 | 0 | 0 | 1 | 196076.97 | 4 | -845945904
29 | K | 151201102 | Zřízení zátažného pažení a rozepření stěn rýh hl do 4 m | m2 | 91.2 | 251 | 22891.2 |  |  | základní | 0.458 | 41.7696 | 0.00201 | 0.18331 | 0 | 0 | 4 | K | 2 | ROZPOCET | 22891.2 | 0 | 0 | 0 | 0 | 1 | 22891.2 | 4 | -334358883
30 | K | 151101111 | Odstranění příložného pažení a rozepření stěn rýh hl do 2 m | m2 | 45.6 | 68.3 | 3114.48 |  |  | základní | 0.216 | 9.8496 | 0 | 0 | 0 | 0 | 4 | K | 2 | ROZPOCET | 3114.48 | 0 | 0 | 0 | 0 | 1 | 3114.48 | 4 | -791721821
31 | K | 151101112 | Odstranění příložného pažení a rozepření stěn rýh hl do 4 m | m2 | 956.473 | 103 | 98516.72 |  |  | základní | 0.327 | 312.7667 | 0 | 0 | 0 | 0 | 4 | K | 2 | ROZPOCET | 98516.72 | 0 | 0 | 0 | 0 | 1 | 98516.72 | 4 | -1237563379
32 | K | 151201112 | Odstranění zátažného pažení a rozepření stěn rýh hl do 4 m | m2 | 91.2 | 76.2 | 6949.44 |  |  | základní | 0.218 | 19.8816 | 0 | 0 | 0 | 0 | 4 | K | 2 | ROZPOCET | 6949.44 | 0 | 0 | 0 | 0 | 1 | 6949.44 | 4 | -1647870588
33 | K | 162451106 | Vodorovné přemístění do 2000 m výkopku/sypaniny z horniny třídy těžitelnosti I, skupiny 1 až 3 | m3 | 786.849 | 100 | 78684.9 |  |  | základní | 0.05 | 39.3425 | 0 | 0 | 0 | 0 | 4 | K | 2 | ROZPOCET | 78684.9 | 0 | 0 | 0 | 0 | 1 | 78684.9 | 4 | 1087911330
34 | K | 162451126 | Vodorovné přemístění do 2000 m výkopku/sypaniny z horniny třídy těžitelnosti II, skupiny 4 a 5 | m3 | 424.489 | 115 | 48816.24 |  |  | základní | 0.057 | 24.1959 | 0 | 0 | 0 | 0 | 4 | K | 2 | ROZPOCET | 48816.24 | 0 | 0 | 0 | 0 | 1 | 48816.24 | 4 | 1627853432
35 | K | 162451146 | Vodorovné přemístění do 2000 m výkopku/sypaniny z horniny třídy těžitelnosti III, skupiny 6 a 7 | m3 | 1.261 | 132 | 166.45 |  |  | základní | 0.064 | 0.080704 | 0 | 0 | 0 | 0 | 4 | K | 2 | ROZPOCET | 166.45 | 0 | 0 | 0 | 0 | 1 | 166.45 | 4 | 320358726
36 | K | 167151101 | Nakládání výkopku z hornin třídy těžitelnosti I, skupiny 1 až 3 do 100 m3 | m3 | 528.104 | 140 | 73934.56 |  |  | základní | 0.197 | 104.0365 | 0 | 0 | 0 | 0 | 4 | K | 2 | ROZPOCET | 73934.56 | 0 | 0 | 0 | 0 | 1 | 73934.56 | 4 | 370381640
37 | K | 167151102 | Nakládání výkopku z hornin třídy těžitelnosti II, skupiny 4 a 5 do 100 m3 | m3 | 304.554 | 182 | 55428.83 |  |  | základní | 0.256 | 77.9658 | 0 | 0 | 0 | 0 | 4 | K | 2 | ROZPOCET | 55428.83 | 0 | 0 | 0 | 0 | 1 | 55428.83 | 4 | 812880246
38 | K | 167151103 | Nakládání výkopku z hornin třídy těžitelnosti III, skupiny 6 a 7 do 100 m3 | m3 | 1.261 | 227 | 286.25 |  |  | základní | 0.32 | 0.40352 | 0 | 0 | 0 | 0 | 4 | K | 2 | ROZPOCET | 286.25 | 0 | 0 | 0 | 0 | 1 | 286.25 | 4 | -1149487896
39 | K | 171251201 | Uložení sypaniny na skládky nebo meziskládky | m3 | 632.731 | 18.5 | 11705.52 |  |  | základní | 0.009 | 5.6946 | 0 | 0 | 0 | 0 | 4 | K | 2 | ROZPOCET | 11705.52 | 0 | 0 | 0 | 0 | 1 | 11705.52 | 4 | 171020880
40 | K | 175151101 | Obsypání potrubí strojně sypaninou bez prohození, uloženou do 3 m | m3 | 123.664 | 195 | 24114.48 |  |  | základní | 0.435 | 53.7938 | 0 | 0 | 0 | 0 | 4 | K | 2 | ROZPOCET | 24114.48 | 0 | 0 | 0 | 0 | 1 | 24114.48 | 4 | 1541665586
41 | M | 58337332 | obsypový materiál frakce 0/22 | t | 222.595 | 349 | 77685.66 |  |  | základní | 0 | 0 | 0 | 0 | 0 | 0 | 8 | M | 2 | ROZPOCET | 77685.66 | 0 | 0 | 0 | 0 | 1 | 77685.66 | 4 | 1317901781
42 | K | 174151101 | Zásyp jam, šachet rýh nebo kolem objektů sypaninou se zhutněním | m3 | 438.203 | 133 | 58281 |  |  | základní | 0.328 | 143.7306 | 0 | 0 | 0 | 0 | 4 | K | 2 | ROZPOCET | 58281 | 0 | 0 | 0 | 0 | 1 | 58281 | 4 | -765518284
43 | M | 58331200 | štěrkopísek netříděný zásypový | t | 53.878 | 220 | 11853.16 |  |  | základní | 0 | 0 | 0 | 0 | 0 | 0 | 8 | M | 2 | ROZPOCET | 11853.16 | 0 | 0 | 0 | 0 | 1 | 11853.16 | 4 | -1463265268
44 | K | 162751117 | Vodorovné přemístění do 10000 m výkopku/sypaniny z horniny třídy těžitelnosti I, skupiny 1 až 3 | m3 | 25.968 | 256 | 6647.81 |  |  | základní | 0.087 | 2.2592 | 0 | 0 | 0 | 0 | 4 | K | 2 | ROZPOCET | 6647.81 | 0 | 0 | 0 | 0 | 1 | 6647.81 | 4 | 1866399446
45 | K | 162751119 | Příplatek k vodorovnému přemístění výkopku/sypaniny z horniny třídy těžitelnosti I, skupiny 1 až 3 ZKD 1000 m přes 10000 m | m3 | 259.68 | 19.4 | 5037.79 |  |  | základní | 0.005 | 1.2984 | 0 | 0 | 0 | 0 | 4 | K | 2 | ROZPOCET | 5037.79 | 0 | 0 | 0 | 0 | 1 | 5037.79 | 4 | 2142756497
46 | K | 162751137 | Vodorovné přemístění do 10000 m výkopku/sypaniny z horniny třídy těžitelnosti II, skupiny 4 a 5 | m3 | 184.619 | 296 | 54647.22 |  |  | základní | 0.099 | 18.2773 | 0 | 0 | 0 | 0 | 4 | K | 2 | ROZPOCET | 54647.22 | 0 | 0 | 0 | 0 | 1 | 54647.22 | 4 | -462327468
47 | K | 162751139 | Příplatek k vodorovnému přemístění výkopku/sypaniny z horniny třídy těžitelnosti II, skupiny 4 a 5 ZKD 1000 m přes 10000 m | m3 | 1846.19 | 22.8 | 42093.13 |  |  | základní | 0.006 | 11.0771 | 0 | 0 | 0 | 0 | 4 | K | 2 | ROZPOCET | 42093.13 | 0 | 0 | 0 | 0 | 1 | 42093.13 | 4 | -1591202734
48 | K | 162751157 | Vodorovné přemístění do 10000 m výkopku/sypaniny z horniny třídy těžitelnosti III, skupiny 6 a 7 | m3 | 1.261 | 336 | 423.7 |  |  | základní | 0.113 | 0.14249 | 0 | 0 | 0 | 0 | 4 | K | 2 | ROZPOCET | 423.7 | 0 | 0 | 0 | 0 | 1 | 423.7 | 4 | -523670567
49 | K | 162751159 | Příplatek k vodorovnému přemístění výkopku/sypaniny z horniny třídy těžitelnosti III, skupiny 6 a 7 ZKD 1000 m přes 10000 m | m3 | 12.61 | 25.4 | 320.29 |  |  | základní | 0.006 | 0.07566 | 0 | 0 | 0 | 0 | 4 | K | 2 | ROZPOCET | 320.29 | 0 | 0 | 0 | 0 | 1 | 320.29 | 4 | 604768858
50 | K | 171201231 | Poplatek za uložení zeminy a kamení na recyklační skládce (skládkovné) kód odpadu 17 05 04 | t | 360.142 | 253 | 91115.93 |  |  | základní | 0 | 0 | 0 | 0 | 0 | 0 | 4 | K | 2 | ROZPOCET | 91115.93 | 0 | 0 | 0 | 0 | 1 | 91115.93 | 4 | 1989394224
51 | K | 181951111 | Úprava pláně v hornině třídy těžitelnosti I, skupiny 1 až 3 bez zhutnění strojně | m2 | 125.49 | 13.7 | 1719.21 |  |  | základní | 0.019 | 2.3843 | 0 | 0 | 0 | 0 | 4 | K | 2 | ROZPOCET | 1719.21 | 0 | 0 | 0 | 0 | 1 | 1719.21 | 4 | -51612525
52 | K | 181951112 | Úprava pláně v hornině třídy těžitelnosti I, skupiny 1 až 3 se zhutněním strojně | m2 | 139.02 | 21.8 | 3030.64 |  |  | základní | 0.025 | 3.4755 | 0 | 0 | 0 | 0 | 4 | K | 2 | ROZPOCET | 3030.64 | 0 | 0 | 0 | 0 | 1 | 3030.64 | 4 | -1942046087
53 | K | 181351003 | Rozprostření ornice tl vrstvy do 200 mm pl do 100 m2 v rovině nebo ve svahu do 1:5 strojně | m2 | 105.51 | 76 | 8018.76 |  |  | základní | 0.114 | 12.0281 | 0 | 0 | 0 | 0 | 4 | K | 2 | ROZPOCET | 8018.76 | 0 | 0 | 0 | 0 | 1 | 8018.76 | 4 | -1248591057
54 | K | 181411121 | Založení lučního trávníku výsevem plochy do 1000 m2 v rovině a ve svahu do 1:5 | m2 | 105.51 | 5.8 | 611.96 |  |  | základní | 0.007 | 0.73857 | 0 | 0 | 0 | 0 | 4 | K | 2 | ROZPOCET | 611.96 | 0 | 0 | 0 | 0 | 1 | 611.96 | 4 | -371761078
55 | M | 00572472 | osivo směs travní krajinná | kg | 2.638 | 104 | 274.35 |  |  | základní | 0 | 0 | 0.001 | 0.002638 | 0 | 0 | 8 | M | 2 | ROZPOCET | 274.35 | 0 | 0 | 0 | 0 | 1 | 274.35 | 4 | 1938153965
| D | 2 | Zakládání |  |  |  | 15597.48 |  |  |  |  | 12.5874 |  | 0 |  | 0 | 1 | D | 1 | ROZPOCET | [6 empty] | 15597.48
56 | K | 211561111 | Výplň odvodňovacích žeber nebo trativodů kamenivem hrubým drceným frakce 4 až 16 mm | m3 | 13.682 | 1140 | 15597.48 |  |  | základní | 0.92 | 12.5874 | 0 | 0 | 0 | 0 | 4 | K | 2 | ROZPOCET | 15597.48 | 0 | 0 | 0 | 0 | 1 | 15597.48 | 4 | 1994972116
| D | 3 | Svislé a kompletní konstrukce |  |  |  | 24692.48 |  |  |  |  | 45.14 |  | 0.71043 |  | 11.466 | 1 | D | 1 | ROZPOCET | [6 empty] | 24692.48
57 | K | 341123020 | Montáž ŽB prefabrikátů s nesvařovanými spoji hmotnosti do 3 t | kus | 7 | 1360 | 9520 |  |  | základní | 1.492 | 10.444 | 0.10149 | 0.71043 | 0 | 0 | 4 | K | 2 | ROZPOCET | 9520 | 0 | 0 | 0 | 0 | 1 | 9520 | 4 | -1144648883
58 | K | 963015171 | Demontáž prefabrikovaných krycích desek kanálů, šachet nebo žump do hmotnosti 4 t | kus | 7 | 997 | 6979 |  |  | základní | 2.56 | 17.92 | 0 | 0 | 1.638 | 11.466 | 4 | K | 2 | ROZPOCET | 6979 | 0 | 0 | 0 | 0 | 1 | 6979 | 4 | -944992128
59 | K | 359901111 | Vyčištění stok | m | 243.13 | 33.7 | 8193.48 |  |  | základní | 0.069 | 16.776 | 0 | 0 | 0 | 0 | 4 | K | 2 | ROZPOCET | 8193.48 | 0 | 0 | 0 | 0 | 1 | 8193.48 | 4 | -1399796214
| D | 4 | Vodorovné konstrukce |  |  |  | 27199.4 |  |  |  |  | 33.4781 |  | 0 |  | 0 | 1 | D | 1 | ROZPOCET | [6 empty] | 27199.4
60 | K | 451573112 | Lože pod potrubí otevřený výkop ze štěrkopísku nebo jiného zhutnitelného matriálu s max. velikostí zrna 22 mm | m3 | 25.42 | 1070 | 27199.4 |  |  | základní | 1.317 | 33.4781 | 0 | 0 | 0 | 0 | 4 | K | 2 | ROZPOCET | 27199.4 | 0 | 0 | 0 | 0 | 1 | 27199.4 | 4 | -846796077
| D | 5 | Komunikace pozemní |  |  |  | 157292.08 |  |  |  |  | 55.7541 |  | 84.3379 |  | 0 | 1 | D | 1 | ROZPOCET | [6 empty] | 157292.08
61 | K | 564811111 | Podklad ze štěrkodrtě ŠD tl 50 mm | m2 | 29.83 | 56.5 | 1685.4 |  |  | základní | 0.021 | 0.62643 | 0.115 | 3.4304 | 0 | 0 | 4 | K | 2 | ROZPOCET | 1685.4 | 0 | 0 | 0 | 0 | 1 | 1685.4 | 4 | 746277716
62 | K | 564831111 | Podklad ze štěrkodrtě ŠD tl 100 mm | m2 | 14.83 | 112 | 1660.96 |  |  | základní | 0.023 | 0.34109 | 0.23 | 3.4109 | 0 | 0 | 4 | K | 2 | ROZPOCET | 1660.96 | 0 | 0 | 0 | 0 | 1 | 1660.96 | 4 | -716276480
63 | K | 564851111 | Podklad ze štěrkodrtě ŠD tl 150 mm | m2 | 73.41 | 162 | 11892.42 |  |  | základní | 0.026 | 1.9087 | 0.345 | 25.3264 | 0 | 0 | 4 | K | 2 | ROZPOCET | 11892.42 | 0 | 0 | 0 | 0 | 1 | 11892.42 | 4 | 1526127787
64 | K | 564851113 | Podklad ze štěrkodrtě ŠD tl 170 mm | m2 | 20.95 | 181 | 3791.95 |  |  | základní | 0.026 | 0.5447 | 0.391 | 8.1914 | 0 | 0 | 4 | K | 2 | ROZPOCET | 3791.95 | 0 | 0 | 0 | 0 | 1 | 3791.95 | 4 | -802709409
65 | K | 564861111 | Podklad ze štěrkodrtě ŠD tl 200 mm | m2 | 73.41 | 211 | 15489.51 |  |  | základní | 0.029 | 2.1289 | 0.46 | 33.7686 | 0 | 0 | 4 | K | 2 | ROZPOCET | 15489.51 | 0 | 0 | 0 | 0 | 1 | 15489.51 | 4 | -1869898600
66 | K | 564911411 | Podklad z asfaltového recyklátu tl 50 mm | m2 | 29.83 | 41 | 1223.03 |  |  | základní | 0.021 | 0.62643 | 0.108 | 3.2216 | 0 | 0 | 4 | K | 2 | ROZPOCET | 1223.03 | 0 | 0 | 0 | 0 | 1 | 1223.03 | 4 | 726472683
67 | K | 564931412 | Podklad z asfaltového recyklátu tl 100 mm | m2 | 14.83 | 67.6 | 1002.51 |  |  | základní | 0.024 | 0.35592 | 0.216 | 3.2033 | 0 | 0 | 4 | K | 2 | ROZPOCET | 1002.51 | 0 | 0 | 0 | 0 | 1 | 1002.51 | 4 | 113548784
68 | K | 567134162 | Podklad ze směsi stmelené cementem SC C 16/20 (PB II) tl 250 mm | m2 | 29.83 | 722 | 21537.26 |  |  | základní | 0.186 | 5.5484 | 0 | 0 | 0 | 0 | 4 | K | 2 | ROZPOCET | 21537.26 | 0 | 0 | 0 | 0 | 1 | 21537.26 | 4 | -372166165
69 | K | 573191111 | Postřik infiltrační kationaktivní emulzí v množství 1 kg/m2 | m2 | 103.24 | 18.8 | 1940.91 |  |  | základní | 0.008 | 0.82592 | 0.00034 | 0.035102 | 0 | 0 | 4 | K | 2 | ROZPOCET | 1940.91 | 0 | 0 | 0 | 0 | 1 | 1940.91 | 4 | 379218061
70 | K | 573231111 | Postřik živičný spojovací ze silniční emulze v množství 0,70 kg/m2 | m2 | 170.62 | 15.3 | 2610.49 |  |  | základní | 0.002 | 0.34124 | 0.00071 | 0.12114 | 0 | 0 | 4 | K | 2 | ROZPOCET | 2610.49 | 0 | 0 | 0 | 0 | 1 | 2610.49 | 4 | -269187542
71 | K | 577145112 | Asfaltový beton vrstva ložní ACL 16 (ABH) tl 50 mm š do 3 m z nemodifikovaného asfaltu | m2 | 73.41 | 296 | 21729.36 |  |  | základní | 0.068 | 4.9919 | 0 | 0 | 0 | 0 | 4 | K | 2 | ROZPOCET | 21729.36 | 0 | 0 | 0 | 0 | 1 | 21729.36 | 4 | 1993316029
72 | K | 577146111 | Asfaltový beton vrstva ložní ACL 22 (ABVH) tl 50 mm š do 3 m z nemodifikovaného asfaltu | m2 | 29.83 | 294 | 8770.02 |  |  | základní | 0.071 | 2.1179 | 0 | 0 | 0 | 0 | 4 | K | 2 | ROZPOCET | 8770.02 | 0 | 0 | 0 | 0 | 1 | 8770.02 | 4 | -239737370
73 | K | 577144211 | Asfaltový beton vrstva obrusná ACO 11 (ABS) tř. II tl 50 mm š do 3 m z nemodifikovaného asfaltu | m2 | 170.62 | 318 | 54257.16 |  |  | základní | 0.071 | 12.114 | 0 | 0 | 0 | 0 | 4 | K | 2 | ROZPOCET | 54257.16 | 0 | 0 | 0 | 0 | 1 | 54257.16 | 4 | -55020188
74 | K | 596811220 | Kladení betonové dlažby komunikací pro pěší do lože z kameniva vel do 0,25 m2 plochy do 50 m2 | m2 | 35.93 | 270 | 9701.1 |  |  | základní | 0.648 | 23.2826 | 0.101 | 3.6289 | 0 | 0 | 4 | K | 2 | ROZPOCET | 9701.1 | 0 | 0 | 0 | 0 | 1 | 9701.1 | 4 | -87805698
| D | 8 | Trubní vedení |  |  |  | 559315.1 |  |  |  |  | 222.613 |  | 11.7322 |  | 0 | 1 | D | 1 | ROZPOCET | [6 empty] | 559315.1
75 | M | 28613732 | potrubí kanalizační PE100 RC SDR11 s dodatečným opláštěním, 50x4,6mm | m | 120.267 | 134 | 16115.78 |  |  | základní | 0 | 0 | 0.00102 | 0.12267 | 0 | 0 | 8 | M | 2 | ROZPOCET | 16115.78 | 0 | 0 | 0 | 0 | 1 | 16115.78 | 4 | -741365505
76 | K | 871313121 | Montáž kanalizačního potrubí z PVC těsněné gumovým kroužkem otevřený výkop sklon do 20 % DN 160 | m | 222.5 | 141 | 31372.5 |  |  | základní | 0.292 | 64.97 | 1e-05 | 0.002225 | 0 | 0 | 4 | K | 2 | ROZPOCET | 31372.5 | 0 | 0 | 0 | 0 | 1 | 31372.5 | 4 | -1293154841
77 | M | 286111741 | trubka kanalizační PVC DN 160 mm SN10 | m | 249.725 | 368 | 91898.8 |  |  | základní | 0 | 0 | 0.00241 | 0.60184 | 0 | 0 | 8 | M | 2 | ROZPOCET | 91898.8 | 0 | 0 | 0 | 0 | 1 | 91898.8 | 4 | 1237724799
78 | K | 877181101 | Montáž elektrospojek na vodovodním potrubí z PE trub d 50 | kus | 2 | 226 | 452 |  |  | základní | 0.526 | 1.052 | 0 | 0 | 0 | 0 | 4 | K | 2 | ROZPOCET | 452 | 0 | 0 | 0 | 0 | 1 | 452 | 4 | -1777698544
79 | K | 877181110 | Montáž elektrokolen 45° na vodovodním potrubí z PE trub d 50 | kus | 2 | 213 | 426 |  |  | základní | 0.485 | 0.97 | 0 | 0 | 0 | 0 | 4 | K | 2 | ROZPOCET | 426 | 0 | 0 | 0 | 0 | 1 | 426 | 4 | -292086264
80 | K | 877181112 | Montáž elektrokolen 90° na vodovodním potrubí z PE trub d 50 | kus | 3 | 226 | 678 |  |  | základní | 0.526 | 1.578 | 0 | 0 | 0 | 0 | 4 | K | 2 | ROZPOCET | 678 | 0 | 0 | 0 | 0 | 1 | 678 | 4 | 64498939
81 | K | 877181118 | Montáž elektrozáslepek na vodovodním potrubí z PE trub d 50 | kus | 1 | 213 | 213 |  |  | základní | 0.485 | 0.485 | 0 | 0 | 0 | 0 | 4 | K | 2 | ROZPOCET | 213 | 0 | 0 | 0 | 0 | 1 | 213 | 4 | 1150702567
82 | M | 28615971 | elektrospojka SDR11 PE 100 PN16 D 50mm | kus | 2 | 158 | 316 |  |  | základní | 0 | 0 | 0.00013 | 0.00026 | 0 | 0 | 8 | M | 2 | ROZPOCET | 316 | 0 | 0 | 0 | 0 | 1 | 316 | 4 | -58747310
83 | M | 286530541 | elektrokoleno 45° PE 100 D 50mm | kus | 2 | 387 | 774 |  |  | základní | 0 | 0 | 0.0002 | 0.0004 | 0 | 0 | 8 | M | 2 | ROZPOCET | 774 | 0 | 0 | 0 | 0 | 1 | 774 | 4 | -1208839579
84 | M | 28653054 | elektrokoleno 90° PE 100 D 50mm | kus | 3 | 387 | 1161 |  |  | základní | 0 | 0 | 0.0002 | 0.0006 | 0 | 0 | 8 | M | 2 | ROZPOCET | 1161 | 0 | 0 | 0 | 0 | 1 | 1161 | 4 | -1434966871
85 | M | 28615022 | elektrozáslepka SDR11 PE 100 PN16 D 50mm | kus | 1 | 301 | 301 |  |  | základní | 0 | 0 | 0.00012 | 0.00012 | 0 | 0 | 8 | M | 2 | ROZPOCET | 301 | 0 | 0 | 0 | 0 | 1 | 301 | 4 | 1109463873
86 | K | 877310310 | Montáž kolen na kanalizačním potrubí z PP trub hladkých plnostěnných DN 150 | kus | 21 | 226 | 4746 |  |  | základní | 0.683 | 14.343 | 0 | 0 | 0 | 0 | 4 | K | 2 | ROZPOCET | 4746 | 0 | 0 | 0 | 0 | 1 | 4746 | 4 | 169007772
87 | M | 28611361 | koleno kanalizační PVC KG 160x45° | kus | 21 | 106 | 2226 |  |  | základní | 0 | 0 | 0.00065 | 0.01365 | 0 | 0 | 8 | M | 2 | ROZPOCET | 2226 | 0 | 0 | 0 | 0 | 1 | 2226 | 4 | -1008287153
88 | K | 87731033R | Montáž zátek na kanalizačním potrubí z PP trub hladkých plnostěnných DN 150 | kus | 36 | 86 | 3096 |  |  | základní | 0.683 | 24.588 | 0 | 0 | 0 | 0 | 4 | K | 2 | ROZPOCET | 3096 | 0 | 0 | 0 | 0 | 1 | 3096 | 4 | -2074689648
89 | M | 28611588 | zátka kanalizace plastové KG DN 150 | kus | 36 | 40.4 | 1454.4 |  |  | základní | 0 | 0 | 0.00029 | 0.01044 | 0 | 0 | 8 | M | 2 | ROZPOCET | 1454.4 | 0 | 0 | 0 | 0 | 1 | 1454.4 | 4 | 1965958396
90 | K | 894812001 | Revizní a čistící šachta z PP šachtové dno DN 400/150 přímý tok | kus | 13 | 1090 | 14170 |  |  | základní | 0.5 | 6.5 | 0.04005 | 0.52065 | 0 | 0 | 4 | K | 2 | ROZPOCET | 14170 | 0 | 0 | 0 | 0 | 1 | 14170 | 4 | 1190900461
91 | K | 894812033 | Revizní a čistící šachta z PP DN 400 šachtová roura korugovaná bez hrdla světlé hloubky 2000 mm | kus | 13 | 1350 | 17550 |  |  | základní | 0.25 | 3.25 | 0.00814 | 0.10582 | 0 | 0 | 4 | K | 2 | ROZPOCET | 17550 | 0 | 0 | 0 | 0 | 1 | 17550 | 4 | -1700695797
92 | K | 894812041 | Příplatek k rourám revizní a čistící šachty z PP DN 400 za uříznutí šachtové roury | kus | 13 | 75.2 | 977.6 |  |  | základní | 0.22 | 2.86 | 0 | 0 | 0 | 0 | 4 | K | 2 | ROZPOCET | 977.6 | 0 | 0 | 0 | 0 | 1 | 977.6 | 4 | -330949136
93 | K | 894812063 | Revizní a čistící šachta z PP DN 400 poklop litinový plný do teleskopické trubky pro třídu zatížení D400 | kus | 13 | 2470 | 32110 |  |  | základní | 0.35 | 4.55 | 0.03725 | 0.48425 | 0 | 0 | 4 | K | 2 | ROZPOCET | 32110 | 0 | 0 | 0 | 0 | 1 | 32110 | 4 | -42982012
94 | K | 894812311 | Revizní a čistící šachta z PP typ DN 600/160 šachtové dno průtočné | kus | 17 | 5250 | 89250 |  |  | základní | 0.667 | 11.339 | 0.1056 | 1.7952 | 0 | 0 | 4 | K | 2 | ROZPOCET | 89250 | 0 | 0 | 0 | 0 | 1 | 89250 | 4 | 1559738949
95 | K | 894812332 | Revizní a čistící šachta z PP DN 600 šachtová roura korugovaná světlé hloubky 2000 mm | kus | 17 | 3790 | 64430 |  |  | základní | 0.167 | 2.839 | 0.02424 | 0.41208 | 0 | 0 | 4 | K | 2 | ROZPOCET | 64430 | 0 | 0 | 0 | 0 | 1 | 64430 | 4 | -358508004
96 | K | 894812339 | Příplatek k rourám revizní a čistící šachty z PP DN 600 za uříznutí šachtové roury | kus | 17 | 114 | 1938 |  |  | základní | 0.333 | 5.661 | 0 | 0 | 0 | 0 | 4 | K | 2 | ROZPOCET | 1938 | 0 | 0 | 0 | 0 | 1 | 1938 | 4 | 320798592
97 | K | 894812376 | Revizní a čistící šachta z PP DN 600 poklop litinový pro třídu zatížení D400 s betonovým prstencem | kus | 17 | 9210 | 156570 |  |  | základní | 1.751 | 29.767 | 0.42116 | 7.1597 | 0 | 0 | 4 | K | 2 | ROZPOCET | 156570 | 0 | 0 | 0 | 0 | 1 | 156570 | 4 | 1510286122
98 | K | 89223312R | Proplach kanalizačního potrubí DN od 40 do 70 | m | 114.54 | 25.2 | 2886.41 |  |  | základní | 0.062 | 7.1015 | 0 | 0 | 0 | 0 | 4 | K | 2 | ROZPOCET | 2886.41 | 0 | 0 | 0 | 0 | 1 | 2886.41 | 4 | -511515699
99 | K | 892241111 | Tlaková zkouška vodou potrubí do 80 | m | 114.54 | 17.7 | 2027.36 |  |  | základní | 0.044 | 5.0398 | 0 | 0 | 0 | 0 | 4 | K | 2 | ROZPOCET | 2027.36 | 0 | 0 | 0 | 0 | 1 | 2027.36 | 4 | -289631761
100 | K | 89235111R | Tlaková zkouška potrubí DN 150 nebo 200 | m | 243.13 | 23.2 | 5640.62 |  |  | základní | 0.055 | 13.3721 | 0 | 0 | 0 | 0 | 4 | K | 2 | ROZPOCET | 5640.62 | 0 | 0 | 0 | 0 | 1 | 5640.62 | 4 | 1880828481
101 | K | 892372111 | Zabezpečení konců potrubí DN do 300 při tlakových zkouškách vodou | kus | 1 | 6650 | 6650 |  |  | základní | 10.3 | 10.3 | 0.45937 | 0.45937 | 0 | 0 | 4 | K | 2 | ROZPOCET | 6650 | 0 | 0 | 0 | 0 | 1 | 6650 | 4 | -1277107527
102 | K | 899721111 | Signalizační vodič DN do 150 mm na potrubí | m | 114.54 | 43.3 | 4959.58 |  |  | základní | 0.054 | 6.1852 | 0.00019 | 0.021763 | 0 | 0 | 4 | K | 2 | ROZPOCET | 4959.58 | 0 | 0 | 0 | 0 | 1 | 4959.58 | 4 | 149434388
103 | K | 899722113 | Krytí potrubí z plastů výstražnou fólií z PVC 34cm | m | 234.5 | 12.9 | 3025.05 |  |  | základní | 0.025 | 5.8625 | 9e-05 | 0.021105 | 0 | 0 | 4 | K | 2 | ROZPOCET | 3025.05 | 0 | 0 | 0 | 0 | 1 | 3025.05 | 4 | 299215932
104 | K | R-899.005 | Utěsnění přestupů do šachet pružným tmelem DN do 70 mm (potrubí PE d40 a 50 mm) D+M | ks | 1 | 900 | 900 |  |  | základní | 0 | 0 | 0 | 0 | 0 | 0 | 4 | K | 2 | ROZPOCET | 900 | 0 | 0 | 0 | 0 | 1 | 900 | 4 | -604213937
105 | K | R-899.012 | Ukotvení napojení tlakové potrubí d40-63 v revizní šachtě nerezovými objímkami vč. potrubního mezikusu dl. 0,25 m D+M | ks | 1 | 1000 | 1000 |  |  | základní | 0 | 0 | 0 | 0 | 0 | 0 | 4 | K | 2 | ROZPOCET | 1000 | 0 | 0 | 0 | 0 | 1 | 1000 | 4 | -1476664021
| D | 9 | Ostatní konstrukce a práce, bourání |  |  |  | 70925.43 |  |  |  |  | 110.3323 |  | 8.7006 |  | 1.9465 | 1 | D | 1 | ROZPOCET | [6 empty] | 70925.43
106 | K | 916131213 | Osazení silničního obrubníku betonového stojatého s boční opěrou do lože z betonu prostého | m | 39 | 256 | 9984 |  |  | základní | 0.268 | 10.452 | 0.1554 | 6.0606 | 0 | 0 | 4 | K | 2 | ROZPOCET | 9984 | 0 | 0 | 0 | 0 | 1 | 9984 | 4 | 814550590
107 | K | 916991121 | Lože pod obrubníky, krajníky nebo obruby z dlažebních kostek z betonu prostého | m3 | 1.17 | 3020 | 3533.4 |  |  | základní | 1.442 | 1.6871 | 2.2563 | 2.6399 | 0 | 0 | 4 | K | 2 | ROZPOCET | 3533.4 | 0 | 0 | 0 | 0 | 1 | 3533.4 | 4 | 556027520
108 | K | 91911221R | Řezání spár pro vytvoření komůrky š 10 mm hl 25 mm pro těsnící zálivku v živičném krytu vč. zálivky | m | 151.42 | 115 | 17413.3 |  |  | základní | 0 | 0 | 0 | 0 | 0 | 0 | 4 | K | 2 | ROZPOCET | 17413.3 | 0 | 0 | 0 | 0 | 1 | 17413.3 | 4 | 226623249
109 | K | 919735111 | Řezání stávajícího živičného krytu hl do 50 mm | m | 206.88 | 66.6 | 13778.21 |  |  | základní | 0.155 | 32.0664 | 0 | 0 | 0 | 0 | 4 | K | 2 | ROZPOCET | 13778.21 | 0 | 0 | 0 | 0 | 1 | 13778.21 | 4 | -1600678566
110 | K | 919735112 | Řezání stávajícího živičného krytu hl do 100 mm | m | 151.42 | 84 | 12719.28 |  |  | základní | 0.196 | 29.6783 | 0 | 0 | 0 | 0 | 4 | K | 2 | ROZPOCET | 12719.28 | 0 | 0 | 0 | 0 | 1 | 12719.28 | 4 | -1131809721
111 | K | 919735113 | Řezání stávajícího živičného krytu hl do 150 mm | m | 55.46 | 129 | 7154.34 |  |  | základní | 0.305 | 16.9153 | 0 | 0 | 0 | 0 | 4 | K | 2 | ROZPOCET | 7154.34 | 0 | 0 | 0 | 0 | 1 | 7154.34 | 4 | 1768738202
112 | K | 938909311 | Čištění vozovek metením strojně podkladu nebo krytu betonového nebo živičného | m2 | 97.21 | 0.75 | 72.91 |  |  | základní | 0.002 | 0.19442 | 0 | 0 | 0.02 | 1.9442 | 4 | K | 2 | ROZPOCET | 72.91 | 0 | 0 | 0 | 0 | 1 | 72.91 | 4 | 185699461
113 | K | 977151115 | Jádrové vrty diamantovými korunkami do D 70 mm do stavebních materiálů | m | 0.15 | 2230 | 334.5 |  |  | základní | 0.8 | 0.12 | 0.00059 | 8.85e-05 | 0.015 | 0.00225 | 4 | K | 2 | ROZPOCET | 334.5 | 0 | 0 | 0 | 0 | 1 | 334.5 | 4 | -838801056
114 | K | 979021113 | Očištění vybouraných obrubníků a krajníků silničních při překopech inženýrských sítí | m | 39 | 57.3 | 2234.7 |  |  | základní | 0.186 | 7.254 | 0 | 0 | 0 | 0 | 4 | K | 2 | ROZPOCET | 2234.7 | 0 | 0 | 0 | 0 | 1 | 2234.7 | 4 | -1210994955
115 | K | 979051111 | Očištění desek nebo dlaždic se spárováním z kameniva těženého při překopech inženýrských sítí | m2 | 35.93 | 103 | 3700.79 |  |  | základní | 0.333 | 11.9647 | 0 | 0 | 0 | 0 | 4 | K | 2 | ROZPOCET | 3700.79 | 0 | 0 | 0 | 0 | 1 | 3700.79 | 4 | -1718843404
| D | 997 | Přesun sutě |  |  |  | 58580.25 |  |  |  |  | 19.5692 |  | 0 |  | 0 | 1 | D | 1 | ROZPOCET | [6 empty] | 58580.25
116 | K | 997221551 | Vodorovná doprava suti ze sypkých materiálů do 1 km | t | 71.02 | 42.7 | 3032.55 |  |  | základní | 0.03 | 2.1306 | 0 | 0 | 0 | 0 | 4 | K | 2 | ROZPOCET | 3032.55 | 0 | 0 | 0 | 0 | 1 | 3032.55 | 4 | -1113063578
117 | K | 997221559 | Příplatek ZKD 1 km u vodorovné dopravy suti ze sypkých materiálů | t | 510.31 | 9.63 | 4914.29 |  |  | základní | 0.002 | 1.0206 | 0 | 0 | 0 | 0 | 4 | K | 2 | ROZPOCET | 4914.29 | 0 | 0 | 0 | 0 | 1 | 4914.29 | 4 | -1975950554
118 | K | 997221561 | Vodorovná doprava suti z kusových materiálů do 1 km | t | 80.818 | 48 | 3879.26 |  |  | základní | 0.032 | 2.5862 | 0 | 0 | 0 | 0 | 4 | K | 2 | ROZPOCET | 3879.26 | 0 | 0 | 0 | 0 | 1 | 3879.26 | 4 | 1097382492
119 | K | 997221569 | Příplatek ZKD 1 km u vodorovné dopravy suti z kusových materiálů | t | 808.18 | 12.3 | 9940.61 |  |  | základní | 0.003 | 2.4245 | 0 | 0 | 0 | 0 | 4 | K | 2 | ROZPOCET | 9940.61 | 0 | 0 | 0 | 0 | 1 | 9940.61 | 4 | -1914690206
120 | K | 997221611 | Nakládání suti na dopravní prostředky pro vodorovnou dopravu | t | 71.744 | 165 | 11837.76 |  |  | základní | 0.159 | 11.4073 | 0 | 0 | 0 | 0 | 4 | K | 2 | ROZPOCET | 11837.76 | 0 | 0 | 0 | 0 | 1 | 11837.76 | 4 | 1286853007
121 | K | 997221861 | Poplatek za uložení stavebního odpadu na recyklační skládce (skládkovné) z prostého betonu pod kódem 17 01 01 | t | 4.68 | 162 | 758.16 |  |  | základní | 0 | 0 | 0 | 0 | 0 | 0 | 4 | K | 2 | ROZPOCET | 758.16 | 0 | 0 | 0 | 0 | 1 | 758.16 | 4 | 1694764513
122 | K | 997221873 | Poplatek za uložení stavebního odpadu na recyklační skládce (skládkovné) zeminy a kamení zatříděného do Katalogu odpadů pod kódem 17 05 04 | t | 24.405 | 253 | 6174.47 |  |  | základní | 0 | 0 | 0 | 0 | 0 | 0 | 4 | K | 2 | ROZPOCET | 6174.47 | 0 | 0 | 0 | 0 | 1 | 6174.47 | 4 | -247993794
123 | K | 997221875 | Poplatek za uložení stavebního odpadu na recyklační skládce (skládkovné) asfaltového bez obsahu dehtu zatříděného do Katalogu odpadů pod kódem 17 03 02 | t | 35.729 | 505 | 18043.15 |  |  | základní | 0 | 0 | 0 | 0 | 0 | 0 | 4 | K | 2 | ROZPOCET | 18043.15 | 0 | 0 | 0 | 0 | 1 | 18043.15 | 4 | -1057911240
| D | 998 | Přesun hmot |  |  |  | 104434.98 |  |  |  |  | 161.8469 |  | 0 |  | 0 | 1 | D | 1 | ROZPOCET | [6 empty] | 104434.98
124 | K | 998276101 | Přesun hmot pro trubní vedení z trub z plastických hmot otevřený výkop | t | 109.356 | 955 | 104434.98 |  |  | základní | 1.48 | 161.8469 | 0 | 0 | 0 | 0 | 4 | K | 2 | ROZPOCET | 104434.98 | 0 | 0 | 0 | 0 | 1 | 104434.98 | 4 | 1891275306

## 002-5 - Stoky D - Horní K...
{92dd35a3-6874-49ea-939b-3ec1f2637cfa}
2
| KRYCÍ LIST SOUPISU PRACÍ | [7 empty] | v --- níže se nacházejí doplnkové a pomocné údaje k sestavám --- v | [8 empty] | False
Stavba:
Kanalizace a ČOV pro obec Horní Kruty, místní část Dolní Kruty, Přestavlky a Bohouňovice II
Objekt:
002 - SO-02 Kanalizační přípojky - veřejné části
Soupis:
002-5 - Stoky D - Horní Kruty
| KSO: |  |  |  |  | CC-CZ:
| Místo: |  | Horní Kruty, místní část Dolní Kruty, Přestavlky a |  |  | Datum: | 10. 2. 2021
| Zadavatel: |  |  |  |  | IČ:
|  | Obec Horní Kruty |  |  |  | DIČ:
| Zhotovitel: |  |  |  |  | IČ:
DIČ:
| Projektant: |  |  |  |  | IČ:
|  | Vodohospodářské inženýrské služby a.s. |  |  |  | DIČ:
| Zpracovatel: |  |  |  |  | IČ:
DIČ:
Poznámka:
| Cena bez DPH | [5 empty] | 1661896.23
|  |  | Základ daně |  |  | Sazba daně | Výše daně
| DPH | základní | 1661896.23 |  |  | 21% | 348998.21
|  | snížená | 0 |  |  | 15% | 0
|  | zákl. přenesená | 0 |  |  | 21% | 0
|  | sníž. přenesená | 0 |  |  | 15% | 0
|  | nulová | 0 |  |  | 0% | 0
| Cena s DPH |  |  | v | CZK |  | 2010894.44
| Projektant |  |  | Zpracovatel
| Datum a podpis: |  | Razítko | Datum a podpis: |  |  | Razítko
| Objednavatel |  |  | Zhotovitel
| Datum a podpis: |  | Razítko | Datum a podpis: |  |  | Razítko
REKAPITULACE ČLENĚNÍ SOUPISU PRACÍ
Stavba:
Kanalizace a ČOV pro obec Horní Kruty, místní část Dolní Kruty, Přestavlky a Bohouňovice II
Objekt:
002 - SO-02 Kanalizační přípojky - veřejné části
Soupis:
002-5 - Stoky D - Horní Kruty
Místo: |  |  | Horní Kruty, místní část Dolní Kruty, Přestavlky a |  |  | Datum: | 10. 2. 2021
Zadavatel: |  |  | Obec Horní Kruty |  |  | Projektant: | Vodohospodářské inženýrské služby a.s.
Zhotovitel: | [5 empty] | Zpracovatel:
Kód dílu - Popis | [6 empty] | Cena celkem [CZK]
Náklady ze soupisu prací | [6 empty] | 1661896.23 | [11 empty] | -1
| HSV - Práce a dodávky HSV | [5 empty] | 1661896.23
| 1 - Zemní práce | [5 empty] | 1066809.19
| 3 - Svislé a kompletní konstrukce | [5 empty] | 3898.42
| 4 - Vodorovné konstrukce | [5 empty] | 16540.06
| 5 - Komunikace pozemní | [5 empty] | 86093.01
| 8 - Trubní vedení | [5 empty] | 324584.4
| 9 - Ostatní konstrukce a práce, bourání | [5 empty] | 44607.78
| 997 - Přesun sutě | [5 empty] | 37970.63
| 998 - Přesun hmot | [5 empty] | 81392.74
SOUPIS PRACÍ
Stavba:
Kanalizace a ČOV pro obec Horní Kruty, místní část Dolní Kruty, Přestavlky a Bohouňovice II
Objekt:
002 - SO-02 Kanalizační přípojky - veřejné části
Soupis:
002-5 - Stoky D - Horní Kruty
Místo: |  |  | Horní Kruty, místní část Dolní Kruty, Přestavlky a |  |  | Datum: | 10. 2. 2021
Zadavatel: |  |  | Obec Horní Kruty |  |  | Projektant: | Vodohospodářské inženýrské služby a.s.
Zhotovitel: | [5 empty] | Zpracovatel:
PČ | Typ | Kód | Popis | MJ | Množství | J.cena [CZK] | Cena celkem [CZK] | Cenová soustava |  | DPH | J. Nh [h] | Nh celkem [h] | J. hmotnost [t] | Hmotnost celkem [t] | J. suť [t] | Suť Celkem [t]
Náklady soupisu celkem | [6 empty] | 1661896.23 |  |  |  |  | 2086.1684 |  | 85.2281 |  | 60.8338 |  | D | -1 | [7 empty] | 1661896.23
| D | HSV | Práce a dodávky HSV |  |  |  | 1661896.23 |  |  |  |  | 2086.1684 |  | 85.2281 |  | 60.8338 | 1 | D | 0 | ROZPOCET | [6 empty] | 1661896.23
| D | 1 | Zemní práce |  |  |  | 1066809.19 |  |  |  |  | 1658.0992 |  | 1.9362 |  | 59.964 | 1 | D | 1 | ROZPOCET | [6 empty] | 1066809.19
1 | K | 113106021 | Rozebrání dlažeb při překopech komunikací pro pěší z betonových dlaždic ručně | m2 | 21.82 | 96.4 | 2103.45 |  |  | základní | 0.313 | 6.8297 | 0 | 0 | 0.255 | 5.5641 | 4 | K | 2 | ROZPOCET | 2103.45 | 0 | 0 | 0 | 0 | 1 | 2103.45 | 4 | 1883023131
2 | K | 113106023 | Rozebrání dlažeb při překopech komunikací pro pěší ze zámkové dlažby ručně | m2 | 2.54 | 126 | 320.04 |  |  | základní | 0.41 | 1.0414 | 0 | 0 | 0.26 | 0.6604 | 4 | K | 2 | ROZPOCET | 320.04 | 0 | 0 | 0 | 0 | 1 | 320.04 | 4 | 1709931127
3 | K | 113107421 | Odstranění podkladu z kameniva drceného tl 100 mm při překopech strojně pl do 15 m2 | m2 | 82.25 | 64.6 | 5313.35 |  |  | základní | 0.131 | 10.7748 | 0 | 0 | 0.19 | 15.6275 | 4 | K | 2 | ROZPOCET | 5313.35 | 0 | 0 | 0 | 0 | 1 | 5313.35 | 4 | 1294974260
4 | K | 113107422 | Odstranění podkladu z kameniva drceného tl 200 mm při překopech strojně pl do 15 m2 | m2 | 42.49 | 93.7 | 3981.31 |  |  | základní | 0.19 | 8.0731 | 0 | 0 | 0.29 | 12.3221 | 4 | K | 2 | ROZPOCET | 3981.31 | 0 | 0 | 0 | 0 | 1 | 3981.31 | 4 | 841129767
5 | K | 113107423 | Odstranění podkladu z kameniva drceného tl 300 mm při překopech strojně pl do 15 m2 | m2 | 8.32 | 139 | 1156.48 |  |  | základní | 0.301 | 2.5043 | 0 | 0 | 0.44 | 3.6608 | 4 | K | 2 | ROZPOCET | 1156.48 | 0 | 0 | 0 | 0 | 1 | 1156.48 | 4 | 843488528
6 | K | 113107441 | Odstranění podkladu živičných tl 50 mm při překopech strojně pl do 15 m2 | m2 | 35.778 | 77.3 | 2765.64 |  |  | základní | 0.158 | 5.6529 | 0 | 0 | 0.098 | 3.5062 | 4 | K | 2 | ROZPOCET | 2765.64 | 0 | 0 | 0 | 0 | 1 | 2765.64 | 4 | -1053205626
7 | K | 113107442 | Odstranění podkladu živičných tl 100 mm při překopech strojně pl do 15 m2 | m2 | 40.83 | 111 | 4532.13 |  |  | základní | 0.218 | 8.9009 | 0 | 0 | 0.22 | 8.9826 | 4 | K | 2 | ROZPOCET | 4532.13 | 0 | 0 | 0 | 0 | 1 | 4532.13 | 4 | -1453887500
8 | K | 113107443 | Odstranění podkladu živičných tl 150 mm při překopech strojně pl do 15 m2 | m2 | 8.32 | 187 | 1555.84 |  |  | základní | 0.378 | 3.145 | 0 | 0 | 0.316 | 2.6291 | 4 | K | 2 | ROZPOCET | 1555.84 | 0 | 0 | 0 | 0 | 1 | 1555.84 | 4 | -102746132
9 | K | 113154263 | Frézování živičného krytu tl 50 mm pruh š 2 m pl do 1000 m2 s překážkami v trase | m2 | 7.488 | 70 | 524.16 |  |  | základní | 0.013 | 0.097344 | 9e-05 | 0.00067392 | 0.115 | 0.86112 | 4 | K | 2 | ROZPOCET | 524.16 | 0 | 0 | 0 | 0 | 1 | 524.16 | 4 | 1634310682
10 | K | 113202111 | Vytrhání obrub krajníků obrubníků stojatých | m | 30 | 59.9 | 1797 |  |  | základní | 0.133 | 3.99 | 0 | 0 | 0.205 | 6.15 | 4 | K | 2 | ROZPOCET | 1797 | 0 | 0 | 0 | 0 | 1 | 1797 | 4 | -989187217
11 | K | 119001405 | Dočasné zajištění potrubí z PE DN do 200 mm | m | 12.9 | 248 | 3199.2 |  |  | základní | 0.581 | 7.4949 | 0.0369 | 0.47601 | 0 | 0 | 4 | K | 2 | ROZPOCET | 3199.2 | 0 | 0 | 0 | 0 | 1 | 3199.2 | 4 | -1997044863
12 | K | 119001406 | Dočasné zajištění potrubí z PE DN do 500 mm | m | 2.58 | 325 | 838.5 |  |  | základní | 0.818 | 2.1104 | 0.00868 | 0.022394 | 0 | 0 | 4 | K | 2 | ROZPOCET | 838.5 | 0 | 0 | 0 | 0 | 1 | 838.5 | 4 | 1092300804
13 | K | 119001421 | Dočasné zajištění kabelů a kabelových tratí ze 3 volně ložených kabelů | m | 19.35 | 238 | 4605.3 |  |  | základní | 0.547 | 10.5845 | 0.0369 | 0.71402 | 0 | 0 | 4 | K | 2 | ROZPOCET | 4605.3 | 0 | 0 | 0 | 0 | 1 | 4605.3 | 4 | 1002029414
14 | K | 119003215 | Trubková mobilní plotová zábrana výšky do 1,5 m pro zabezpečení výkopu zřízení | m | 176.68 | 63.1 | 11148.51 |  |  | základní | 0.113 | 19.9648 | 0.00014 | 0.024735 | 0 | 0 | 4 | K | 2 | ROZPOCET | 11148.51 | 0 | 0 | 0 | 0 | 1 | 11148.51 | 4 | 2016073924
15 | K | 119003216 | Trubková mobilní plotová zábrana výšky do 1,5 m pro zabezpečení výkopu odstranění | m | 176.68 | 36.8 | 6501.82 |  |  | základní | 0.073 | 12.8976 | 0 | 0 | 0 | 0 | 4 | K | 2 | ROZPOCET | 6501.82 | 0 | 0 | 0 | 0 | 1 | 6501.82 | 4 | -1855695106
16 | K | 121151103 | Sejmutí ornice plochy do 100 m2 tl vrstvy do 200 mm strojně | m2 | 23.56 | 50.4 | 1187.42 |  |  | základní | 0.076 | 1.7906 | 0 | 0 | 0 | 0 | 4 | K | 2 | ROZPOCET | 1187.42 | 0 | 0 | 0 | 0 | 1 | 1187.42 | 4 | 796993318
17 | K | 131251201 | Hloubení jam zapažených v hornině třídy těžitelnosti I, skupiny 3 objem do 20 m3 strojně | m3 | 17.756 | 820 | 14559.92 |  |  | základní | 1.583 | 28.1077 | 0 | 0 | 0 | 0 | 4 | K | 2 | ROZPOCET | 14559.92 | 0 | 0 | 0 | 0 | 1 | 14559.92 | 4 | -1520557816
18 | K | 131351201 | Hloubení jam zapažených v hornině třídy těžitelnosti II, skupiny 4 objem do 20 m3 strojně | m3 | 17.756 | 1090 | 19354.04 |  |  | základní | 2.1 | 37.2876 | 0 | 0 | 0 | 0 | 4 | K | 2 | ROZPOCET | 19354.04 | 0 | 0 | 0 | 0 | 1 | 19354.04 | 4 | -1447186342
19 | K | 132254201 | Hloubení zapažených rýh š do 2000 mm v hornině třídy těžitelnosti I, skupiny 3 objem do 20 m3 | m3 | 133.474 | 958 | 127868.09 |  |  | základní | 1.85 | 246.9269 | 0 | 0 | 0 | 0 | 4 | K | 2 | ROZPOCET | 127868.09 | 0 | 0 | 0 | 0 | 1 | 127868.09 | 4 | -752401176
20 | K | 132354201 | Hloubení zapažených rýh š do 2000 mm v hornině třídy těžitelnosti II, skupiny 4 objem do 20 m3 | m3 | 125.465 | 1290 | 161849.85 |  |  | základní | 2.49 | 312.4079 | 0 | 0 | 0 | 0 | 4 | K | 2 | ROZPOCET | 161849.85 | 0 | 0 | 0 | 0 | 1 | 161849.85 | 4 | 56617337
21 | K | 132454201 | Hloubení zapažených rýh š do 2000 mm v hornině třídy těžitelnosti II, skupiny 5 objem do 20 m3 | m3 | 6.674 | 1870 | 12480.38 |  |  | základní | 2.736 | 18.2601 | 0 | 0 | 0 | 0 | 4 | K | 2 | ROZPOCET | 12480.38 | 0 | 0 | 0 | 0 | 1 | 12480.38 | 4 | -1287903526
22 | K | 132554201 | Hloubení zapažených rýh š do 2000 mm v hornině třídy těžitelnosti III, skupiny 6 objem do 20 m3 | m3 | 1.335 | 2250 | 3003.75 |  |  | základní | 3.299 | 4.4042 | 0 | 0 | 0 | 0 | 4 | K | 2 | ROZPOCET | 3003.75 | 0 | 0 | 0 | 0 | 1 | 3003.75 | 4 | 1654872013
23 | K | 139001102 | Příplatek za ztížení vykopávky | m3 | 90.738 | 509 | 46185.64 |  |  | základní | 1.763 | 159.9711 | 0 | 0 | 0 | 0 | 4 | K | 2 | ROZPOCET | 46185.64 | 0 | 0 | 0 | 0 | 1 | 46185.64 | 4 | 1766816542
24 | K | 141721211 | Řízený zemní protlak délky do 50 m hloubky do 6 m s protlačením potrubí vnějšího průměru vrtu do 90 mm v hornině třídy těžitelnosti I a II, skupiny 1 až 4 | m | 120.22 | 1100 | 132242 |  |  | základní | 0.583 | 70.0883 | 0.0018 | 0.2164 | 0 | 0 | 4 | K | 2 | ROZPOCET | 132242 | 0 | 0 | 0 | 0 | 1 | 132242 | 4 | -281677098
25 | K | 151101101 | Zřízení příložného pažení a rozepření stěn rýh hl do 2 m | m2 | 79.8 | 115 | 9177 |  |  | základní | 0.236 | 18.8328 | 0.00084 | 0.067032 | 0 | 0 | 4 | K | 2 | ROZPOCET | 9177 | 0 | 0 | 0 | 0 | 1 | 9177 | 4 | -981950676
26 | K | 151101102 | Zřízení příložného pažení a rozepření stěn rýh hl do 4 m | m2 | 487.454 | 205 | 99928.07 |  |  | základní | 0.479 | 233.4905 | 0.00085 | 0.41434 | 0 | 0 | 4 | K | 2 | ROZPOCET | 99928.07 | 0 | 0 | 0 | 0 | 1 | 99928.07 | 4 | -845945904
27 | K | 151101111 | Odstranění příložného pažení a rozepření stěn rýh hl do 2 m | m2 | 79.8 | 68.3 | 5450.34 |  |  | základní | 0.216 | 17.2368 | 0 | 0 | 0 | 0 | 4 | K | 2 | ROZPOCET | 5450.34 | 0 | 0 | 0 | 0 | 1 | 5450.34 | 4 | -791721821
28 | K | 151101112 | Odstranění příložného pažení a rozepření stěn rýh hl do 4 m | m2 | 487.454 | 103 | 50207.76 |  |  | základní | 0.327 | 159.3975 | 0 | 0 | 0 | 0 | 4 | K | 2 | ROZPOCET | 50207.76 | 0 | 0 | 0 | 0 | 1 | 50207.76 | 4 | -1237563379
29 | K | 162451106 | Vodorovné přemístění do 2000 m výkopku/sypaniny z horniny třídy těžitelnosti I, skupiny 1 až 3 | m3 | 385.891 | 100 | 38589.1 |  |  | základní | 0.05 | 19.2946 | 0 | 0 | 0 | 0 | 4 | K | 2 | ROZPOCET | 38589.1 | 0 | 0 | 0 | 0 | 1 | 38589.1 | 4 | 1087911330
30 | K | 162451126 | Vodorovné přemístění do 2000 m výkopku/sypaniny z horniny třídy těžitelnosti II, skupiny 4 a 5 | m3 | 207.212 | 115 | 23829.38 |  |  | základní | 0.057 | 11.8111 | 0 | 0 | 0 | 0 | 4 | K | 2 | ROZPOCET | 23829.38 | 0 | 0 | 0 | 0 | 1 | 23829.38 | 4 | 1627853432
31 | K | 162451146 | Vodorovné přemístění do 2000 m výkopku/sypaniny z horniny třídy těžitelnosti III, skupiny 6 a 7 | m3 | 1.335 | 132 | 176.22 |  |  | základní | 0.064 | 0.08544 | 0 | 0 | 0 | 0 | 4 | K | 2 | ROZPOCET | 176.22 | 0 | 0 | 0 | 0 | 1 | 176.22 | 4 | 320358726
32 | K | 167151101 | Nakládání výkopku z hornin třídy těžitelnosti I, skupiny 1 až 3 do 100 m3 | m3 | 256.864 | 140 | 35960.96 |  |  | základní | 0.197 | 50.6022 | 0 | 0 | 0 | 0 | 4 | K | 2 | ROZPOCET | 35960.96 | 0 | 0 | 0 | 0 | 1 | 35960.96 | 4 | 370381640
33 | K | 167151102 | Nakládání výkopku z hornin třídy těžitelnosti II, skupiny 4 a 5 do 100 m3 | m3 | 149.895 | 182 | 27280.89 |  |  | základní | 0.256 | 38.3731 | 0 | 0 | 0 | 0 | 4 | K | 2 | ROZPOCET | 27280.89 | 0 | 0 | 0 | 0 | 1 | 27280.89 | 4 | 812880246
34 | K | 167151103 | Nakládání výkopku z hornin třídy těžitelnosti III, skupiny 6 a 7 do 100 m3 | m3 | 1.335 | 227 | 303.05 |  |  | základní | 0.32 | 0.4272 | 0 | 0 | 0 | 0 | 4 | K | 2 | ROZPOCET | 303.05 | 0 | 0 | 0 | 0 | 1 | 303.05 | 4 | 744606148
35 | K | 171251201 | Uložení sypaniny na skládky nebo meziskládky | m3 | 307.171 | 18.5 | 5682.66 |  |  | základní | 0.009 | 2.7645 | 0 | 0 | 0 | 0 | 4 | K | 2 | ROZPOCET | 5682.66 | 0 | 0 | 0 | 0 | 1 | 5682.66 | 4 | 171020880
36 | K | 175151101 | Obsypání potrubí strojně sypaninou bez prohození, uloženou do 3 m | m3 | 74.91 | 195 | 14607.45 |  |  | základní | 0.435 | 32.5859 | 0 | 0 | 0 | 0 | 4 | K | 2 | ROZPOCET | 14607.45 | 0 | 0 | 0 | 0 | 1 | 14607.45 | 4 | 1541665586
37 | M | 58337332 | obsypový materiál frakce 0/22 | t | 134.838 | 349 | 47058.46 |  |  | základní | 0 | 0 | 0 | 0 | 0 | 0 | 8 | M | 2 | ROZPOCET | 47058.46 | 0 | 0 | 0 | 0 | 1 | 47058.46 | 4 | 1317901781
38 | K | 174151101 | Zásyp jam, šachet rýh nebo kolem objektů sypaninou se zhutněním | m3 | 201.609 | 133 | 26814 |  |  | základní | 0.328 | 66.1278 | 0 | 0 | 0 | 0 | 4 | K | 2 | ROZPOCET | 26814 | 0 | 0 | 0 | 0 | 1 | 26814 | 4 | -765518284
39 | M | 58331200 | štěrkopísek netříděný zásypový | t | 11.614 | 220 | 2555.08 |  |  | základní | 0 | 0 | 0 | 0 | 0 | 0 | 8 | M | 2 | ROZPOCET | 2555.08 | 0 | 0 | 0 | 0 | 1 | 2555.08 | 4 | -1463265268
40 | K | 162751117 | Vodorovné přemístění do 10000 m výkopku/sypaniny z horniny třídy těžitelnosti I, skupiny 1 až 3 | m3 | 17.491 | 256 | 4477.7 |  |  | základní | 0.087 | 1.5217 | 0 | 0 | 0 | 0 | 4 | K | 2 | ROZPOCET | 4477.7 | 0 | 0 | 0 | 0 | 1 | 4477.7 | 4 | 1866399446
41 | K | 162751119 | Příplatek k vodorovnému přemístění výkopku/sypaniny z horniny třídy těžitelnosti I, skupiny 1 až 3 ZKD 1000 m přes 10000 m | m3 | 174.91 | 19.4 | 3393.25 |  |  | základní | 0.005 | 0.87455 | 0 | 0 | 0 | 0 | 4 | K | 2 | ROZPOCET | 3393.25 | 0 | 0 | 0 | 0 | 1 | 3393.25 | 4 | 2142756497
42 | K | 162751137 | Vodorovné přemístění do 10000 m výkopku/sypaniny z horniny třídy těžitelnosti II, skupiny 4 a 5 | m3 | 92.578 | 296 | 27403.09 |  |  | základní | 0.099 | 9.1652 | 0 | 0 | 0 | 0 | 4 | K | 2 | ROZPOCET | 27403.09 | 0 | 0 | 0 | 0 | 1 | 27403.09 | 4 | -462327468
43 | K | 162751139 | Příplatek k vodorovnému přemístění výkopku/sypaniny z horniny třídy těžitelnosti II, skupiny 4 a 5 ZKD 1000 m přes 10000 m | m3 | 925.78 | 22.8 | 21107.78 |  |  | základní | 0.006 | 5.5547 | 0 | 0 | 0 | 0 | 4 | K | 2 | ROZPOCET | 21107.78 | 0 | 0 | 0 | 0 | 1 | 21107.78 | 4 | -1591202734
44 | K | 162751157 | Vodorovné přemístění do 10000 m výkopku/sypaniny z horniny třídy těžitelnosti III, skupiny 6 a 7 | m3 | 1.335 | 336 | 448.56 |  |  | základní | 0.113 | 0.15085 | 0 | 0 | 0 | 0 | 4 | K | 2 | ROZPOCET | 448.56 | 0 | 0 | 0 | 0 | 1 | 448.56 | 4 | -523670567
45 | K | 162751159 | Příplatek k vodorovnému přemístění výkopku/sypaniny z horniny třídy těžitelnosti III, skupiny 6 a 7 ZKD 1000 m přes 10000 m | m3 | 13.35 | 25.4 | 339.09 |  |  | základní | 0.006 | 0.0801 | 0 | 0 | 0 | 0 | 4 | K | 2 | ROZPOCET | 339.09 | 0 | 0 | 0 | 0 | 1 | 339.09 | 4 | 604768858
46 | K | 171201231 | Poplatek za uložení zeminy a kamení na recyklační skládce (skládkovné) kód odpadu 17 05 04 | t | 189.387 | 253 | 47914.91 |  |  | základní | 0 | 0 | 0 | 0 | 0 | 0 | 4 | K | 2 | ROZPOCET | 47914.91 | 0 | 0 | 0 | 0 | 1 | 47914.91 | 4 | 1989394224
47 | K | 181951111 | Úprava pláně v hornině třídy těžitelnosti I, skupiny 1 až 3 bez zhutnění strojně | m2 | 23.56 | 13.7 | 322.77 |  |  | základní | 0.019 | 0.44764 | 0 | 0 | 0 | 0 | 4 | K | 2 | ROZPOCET | 322.77 | 0 | 0 | 0 | 0 | 1 | 322.77 | 4 | -51612525
48 | K | 181951112 | Úprava pláně v hornině třídy těžitelnosti I, skupiny 1 až 3 se zhutněním strojně | m2 | 124.74 | 21.8 | 2719.33 |  |  | základní | 0.025 | 3.1185 | 0 | 0 | 0 | 0 | 4 | K | 2 | ROZPOCET | 2719.33 | 0 | 0 | 0 | 0 | 1 | 2719.33 | 4 | -1942046087
49 | K | 181351003 | Rozprostření ornice tl vrstvy do 200 mm pl do 100 m2 v rovině nebo ve svahu do 1:5 strojně | m2 | 23.56 | 76 | 1790.56 |  |  | základní | 0.114 | 2.6858 | 0 | 0 | 0 | 0 | 4 | K | 2 | ROZPOCET | 1790.56 | 0 | 0 | 0 | 0 | 1 | 1790.56 | 4 | -1248591057
50 | K | 181411121 | Založení lučního trávníku výsevem plochy do 1000 m2 v rovině a ve svahu do 1:5 | m2 | 23.56 | 5.8 | 136.65 |  |  | základní | 0.007 | 0.16492 | 0 | 0 | 0 | 0 | 4 | K | 2 | ROZPOCET | 136.65 | 0 | 0 | 0 | 0 | 1 | 136.65 | 4 | -371761078
51 | M | 00572472 | osivo směs travní krajinná | kg | 0.589 | 104 | 61.26 |  |  | základní | 0 | 0 | 0.001 | 0.000589 | 0 | 0 | 8 | M | 2 | ROZPOCET | 61.26 | 0 | 0 | 0 | 0 | 1 | 61.26 | 4 | 1938153965
| D | 3 | Svislé a kompletní konstrukce |  |  |  | 3898.42 |  |  |  |  | 7.9819 |  | 0 |  | 0 | 1 | D | 1 | ROZPOCET | [6 empty] | 3898.42
52 | K | 359901111 | Vyčištění stok | m | 115.68 | 33.7 | 3898.42 |  |  | základní | 0.069 | 7.9819 | 0 | 0 | 0 | 0 | 4 | K | 2 | ROZPOCET | 3898.42 | 0 | 0 | 0 | 0 | 1 | 3898.42 | 4 | -1399796214
| D | 4 | Vodorovné konstrukce |  |  |  | 16540.06 |  |  |  |  | 20.3582 |  | 0 |  | 0 | 1 | D | 1 | ROZPOCET | [6 empty] | 16540.06
53 | K | 451573112 | Lože pod potrubí otevřený výkop ze štěrkopísku nebo jiného zhutnitelného matriálu s max. velikostí zrna 22 mm | m3 | 15.458 | 1070 | 16540.06 |  |  | základní | 1.317 | 20.3582 | 0 | 0 | 0 | 0 | 4 | K | 2 | ROZPOCET | 16540.06 | 0 | 0 | 0 | 0 | 1 | 16540.06 | 4 | -846796077
| D | 5 | Komunikace pozemní |  |  |  | 86093.01 |  |  |  |  | 33.2759 |  | 70.1066 |  | 0 | 1 | D | 1 | ROZPOCET | [6 empty] | 86093.01
54 | K | 564811111 | Podklad ze štěrkodrtě ŠD tl 50 mm | m2 | 8.32 | 56.5 | 470.08 |  |  | základní | 0.021 | 0.17472 | 0.115 | 0.9568 | 0 | 0 | 4 | K | 2 | ROZPOCET | 470.08 | 0 | 0 | 0 | 0 | 1 | 470.08 | 4 | 746277716
55 | K | 564831111 | Podklad ze štěrkodrtě ŠD tl 100 mm | m2 | 58.52 | 112 | 6554.24 |  |  | základní | 0.023 | 1.346 | 0.23 | 13.4596 | 0 | 0 | 4 | K | 2 | ROZPOCET | 6554.24 | 0 | 0 | 0 | 0 | 1 | 6554.24 | 4 | -716276480
56 | K | 564851111 | Podklad ze štěrkodrtě ŠD tl 150 mm | m2 | 40.83 | 162 | 6614.46 |  |  | základní | 0.026 | 1.0616 | 0.345 | 14.0863 | 0 | 0 | 4 | K | 2 | ROZPOCET | 6614.46 | 0 | 0 | 0 | 0 | 1 | 6614.46 | 4 | 1526127787
57 | K | 564851113 | Podklad ze štěrkodrtě ŠD tl 170 mm | m2 | 15.41 | 181 | 2789.21 |  |  | základní | 0.026 | 0.40066 | 0.391 | 6.0253 | 0 | 0 | 4 | K | 2 | ROZPOCET | 2789.21 | 0 | 0 | 0 | 0 | 1 | 2789.21 | 4 | -802709409
58 | K | 564861111 | Podklad ze štěrkodrtě ŠD tl 200 mm | m2 | 42.49 | 211 | 8965.39 |  |  | základní | 0.029 | 1.2322 | 0.46 | 19.5454 | 0 | 0 | 4 | K | 2 | ROZPOCET | 8965.39 | 0 | 0 | 0 | 0 | 1 | 8965.39 | 4 | -1869898600
59 | K | 564911411 | Podklad z asfaltového recyklátu tl 50 mm | m2 | 8.32 | 41 | 341.12 |  |  | základní | 0.021 | 0.17472 | 0.108 | 0.89856 | 0 | 0 | 4 | K | 2 | ROZPOCET | 341.12 | 0 | 0 | 0 | 0 | 1 | 341.12 | 4 | 726472683
60 | K | 564931412 | Podklad z asfaltového recyklátu tl 100 mm | m2 | 58.52 | 67.6 | 3955.95 |  |  | základní | 0.024 | 1.4045 | 0.216 | 12.6403 | 0 | 0 | 4 | K | 2 | ROZPOCET | 3955.95 | 0 | 0 | 0 | 0 | 1 | 3955.95 | 4 | 113548784
61 | K | 567144113 | Podklad ze směsi stmelené cementem SC C 20/25 (PB III) tl 250 mm | m2 | 8.32 | 741 | 6165.12 |  |  | základní | 0.194 | 1.6141 | 0 | 0 | 0 | 0 | 4 | K | 2 | ROZPOCET | 6165.12 | 0 | 0 | 0 | 0 | 1 | 6165.12 | 4 | 438901041
62 | K | 573191111 | Postřik infiltrační kationaktivní emulzí v množství 1 kg/m2 | m2 | 49.15 | 18.8 | 924.02 |  |  | základní | 0.008 | 0.3932 | 0.00034 | 0.016711 | 0 | 0 | 4 | K | 2 | ROZPOCET | 924.02 | 0 | 0 | 0 | 0 | 1 | 924.02 | 4 | 379218061
63 | K | 573231111 | Postřik živičný spojovací ze silniční emulze v množství 0,70 kg/m2 | m2 | 84.096 | 15.3 | 1286.67 |  |  | základní | 0.002 | 0.16819 | 0.00071 | 0.059708 | 0 | 0 | 4 | K | 2 | ROZPOCET | 1286.67 | 0 | 0 | 0 | 0 | 1 | 1286.67 | 4 | -269187542
64 | K | 577145112 | Asfaltový beton vrstva ložní ACL 16 (ABH) tl 50 mm š do 3 m z nemodifikovaného asfaltu | m2 | 40.83 | 296 | 12085.68 |  |  | základní | 0.068 | 2.7764 | 0 | 0 | 0 | 0 | 4 | K | 2 | ROZPOCET | 12085.68 | 0 | 0 | 0 | 0 | 1 | 12085.68 | 4 | 886773071
65 | K | 577146111 | Asfaltový beton vrstva ložní ACL 22 (ABVH) tl 50 mm š do 3 m z nemodifikovaného asfaltu | m2 | 8.32 | 294 | 2446.08 |  |  | základní | 0.071 | 0.59072 | 0 | 0 | 0 | 0 | 4 | K | 2 | ROZPOCET | 2446.08 | 0 | 0 | 0 | 0 | 1 | 2446.08 | 4 | -239737370
66 | K | 577144211 | Asfaltový beton vrstva obrusná ACO 11 (ABS) tř. II tl 50 mm š do 3 m z nemodifikovaného asfaltu | m2 | 84.096 | 318 | 26742.53 |  |  | základní | 0.071 | 5.9708 | 0 | 0 | 0 | 0 | 4 | K | 2 | ROZPOCET | 26742.53 | 0 | 0 | 0 | 0 | 1 | 26742.53 | 4 | -55020188
67 | K | 596211110 | Kladení zámkové dlažby komunikací pro pěší tl 60 mm skupiny A pl do 50 m2 | m2 | 2.54 | 339 | 861.06 |  |  | základní | 0.72 | 1.8288 | 0.08425 | 0.214 | 0 | 0 | 4 | K | 2 | ROZPOCET | 861.06 | 0 | 0 | 0 | 0 | 1 | 861.06 | 4 | -578162342
68 | K | 596811220 | Kladení betonové dlažby komunikací pro pěší do lože z kameniva vel do 0,25 m2 plochy do 50 m2 | m2 | 21.82 | 270 | 5891.4 |  |  | základní | 0.648 | 14.1394 | 0.101 | 2.2038 | 0 | 0 | 4 | K | 2 | ROZPOCET | 5891.4 | 0 | 0 | 0 | 0 | 1 | 5891.4 | 4 | -87805698
| D | 8 | Trubní vedení |  |  |  | 324584.4 |  |  |  |  | 161.6012 |  | 6.4925 |  | 0 | 1 | D | 1 | ROZPOCET | [6 empty] | 324584.4
69 | K | 871184201 | Montáž kanalizačního potrubí z PE SDR11 otevřený výkop sklon do 20 % svařovaných na tupo D 40x3,7 mm | m | 5 | 62.6 | 313 |  |  | základní | 0.155 | 0.775 | 0 | 0 | 0 | 0 | 4 | K | 2 | ROZPOCET | 313 | 0 | 0 | 0 | 0 | 1 | 313 | 4 | -1819182297
70 | M | 28613682 | potrubí kanalizační PE100 RC se signalizační vrstvou SDR11 40x3,7mm | m | 10.547 | 50.6 | 533.68 |  |  | základní | 0 | 0 | 0.00043 | 0.0045352 | 0 | 0 | 8 | M | 2 | ROZPOCET | 533.68 | 0 | 0 | 0 | 0 | 1 | 533.68 | 4 | -699182741
71 | M | 28613731 | potrubí kanalizační PE100 RC SDR11 s dodatečným opláštěním, 40x3,7mm | m | 126.231 | 93.2 | 11764.73 |  |  | základní | 0 | 0 | 0.00068 | 0.085837 | 0 | 0 | 8 | M | 2 | ROZPOCET | 11764.73 | 0 | 0 | 0 | 0 | 1 | 11764.73 | 4 | -616205518
72 | K | 871313121 | Montáž kanalizačního potrubí z PVC těsněné gumovým kroužkem otevřený výkop sklon do 20 % DN 160 | m | 115.68 | 141 | 16310.88 |  |  | základní | 0.292 | 33.7786 | 1e-05 | 0.0011568 | 0 | 0 | 4 | K | 2 | ROZPOCET | 16310.88 | 0 | 0 | 0 | 0 | 1 | 16310.88 | 4 | -1293154841
73 | M | 286111741 | trubka kanalizační PVC DN 160 mm SN10 | m | 118.572 | 368 | 43634.5 |  |  | základní | 0 | 0 | 0.00241 | 0.28576 | 0 | 0 | 8 | M | 2 | ROZPOCET | 43634.5 | 0 | 0 | 0 | 0 | 1 | 43634.5 | 4 | 1237724799
74 | K | 877171101 | Montáž elektrospojek na vodovodním potrubí z PE trub d 40 | kus | 2 | 212 | 424 |  |  | základní | 0.497 | 0.994 | 0 | 0 | 0 | 0 | 4 | K | 2 | ROZPOCET | 424 | 0 | 0 | 0 | 0 | 1 | 424 | 4 | 2143303629
75 | K | 877171110 | Montáž elektrokolen 45° na vodovodním potrubí z PE trub d 40 | kus | 3 | 209 | 627 |  |  | základní | 0.488 | 1.464 | 0 | 0 | 0 | 0 | 4 | K | 2 | ROZPOCET | 627 | 0 | 0 | 0 | 0 | 1 | 627 | 4 | -200468813
76 | K | 877171112 | Montáž elektrokolen 90° na vodovodním potrubí z PE trub d 40 | kus | 7 | 212 | 1484 |  |  | základní | 0.497 | 3.479 | 0 | 0 | 0 | 0 | 4 | K | 2 | ROZPOCET | 1484 | 0 | 0 | 0 | 0 | 1 | 1484 | 4 | -2022906344
77 | K | 877171118 | Montáž elektrozáslepek na vodovodním potrubí z PE trub d 40 | kus | 2 | 209 | 418 |  |  | základní | 0.488 | 0.976 | 0 | 0 | 0 | 0 | 4 | K | 2 | ROZPOCET | 418 | 0 | 0 | 0 | 0 | 1 | 418 | 4 | -1915075190
78 | M | 28615970 | elektrospojka SDR11 PE 100 PN16 D 40mm | kus | 2 | 110 | 220 |  |  | základní | 0 | 0 | 0.0001 | 0.0002 | 0 | 0 | 8 | M | 2 | ROZPOCET | 220 | 0 | 0 | 0 | 0 | 1 | 220 | 4 | -1419987507
79 | M | 286530531 | elektrokoleno 45° PE 100 D 40mm | kus | 3 | 313 | 939 |  |  | základní | 0 | 0 | 0.00013 | 0.00039 | 0 | 0 | 8 | M | 2 | ROZPOCET | 939 | 0 | 0 | 0 | 0 | 1 | 939 | 4 | 188387786
80 | M | 28653053 | elektrokoleno 90° PE 100 D 40mm | kus | 7 | 313 | 2191 |  |  | základní | 0 | 0 | 0.00013 | 0.00091 | 0 | 0 | 8 | M | 2 | ROZPOCET | 2191 | 0 | 0 | 0 | 0 | 1 | 2191 | 4 | 1482899462
81 | M | 28615021 | elektrozáslepka SDR11 PE 100 PN16 D 40mm | kus | 2 | 223 | 446 |  |  | základní | 0 | 0 | 8e-05 | 0.00016 | 0 | 0 | 8 | M | 2 | ROZPOCET | 446 | 0 | 0 | 0 | 0 | 1 | 446 | 4 | 2087677233
82 | K | 877310310 | Montáž kolen na kanalizačním potrubí z PP trub hladkých plnostěnných DN 150 | kus | 20 | 226 | 4520 |  |  | základní | 0.683 | 13.66 | 0 | 0 | 0 | 0 | 4 | K | 2 | ROZPOCET | 4520 | 0 | 0 | 0 | 0 | 1 | 4520 | 4 | 169007772
83 | M | 28611361 | koleno kanalizační PVC KG 160x45° | kus | 20 | 106 | 2120 |  |  | základní | 0 | 0 | 0.00065 | 0.013 | 0 | 0 | 8 | M | 2 | ROZPOCET | 2120 | 0 | 0 | 0 | 0 | 1 | 2120 | 4 | -1008287153
84 | K | 87731033R | Montáž zátek na kanalizačním potrubí z PP trub hladkých plnostěnných DN 150 | kus | 23 | 86 | 1978 |  |  | základní | 0.683 | 15.709 | 0 | 0 | 0 | 0 | 4 | K | 2 | ROZPOCET | 1978 | 0 | 0 | 0 | 0 | 1 | 1978 | 4 | -2074689648
85 | M | 28611588 | zátka kanalizace plastové KG DN 150 | kus | 23 | 40.4 | 929.2 |  |  | základní | 0 | 0 | 0.00029 | 0.00667 | 0 | 0 | 8 | M | 2 | ROZPOCET | 929.2 | 0 | 0 | 0 | 0 | 1 | 929.2 | 4 | 1965958396
86 | K | 894812001 | Revizní a čistící šachta z PP šachtové dno DN 400/150 přímý tok | kus | 15 | 1090 | 16350 |  |  | základní | 0.5 | 7.5 | 0.04005 | 0.60075 | 0 | 0 | 4 | K | 2 | ROZPOCET | 16350 | 0 | 0 | 0 | 0 | 1 | 16350 | 4 | 1190900461
87 | K | 894812033 | Revizní a čistící šachta z PP DN 400 šachtová roura korugovaná bez hrdla světlé hloubky 2000 mm | kus | 15 | 1350 | 20250 |  |  | základní | 0.25 | 3.75 | 0.00814 | 0.1221 | 0 | 0 | 4 | K | 2 | ROZPOCET | 20250 | 0 | 0 | 0 | 0 | 1 | 20250 | 4 | -1700695797
88 | K | 894812041 | Příplatek k rourám revizní a čistící šachty z PP DN 400 za uříznutí šachtové roury | kus | 15 | 75.2 | 1128 |  |  | základní | 0.22 | 3.3 | 0 | 0 | 0 | 0 | 4 | K | 2 | ROZPOCET | 1128 | 0 | 0 | 0 | 0 | 1 | 1128 | 4 | -330949136
89 | K | 894812063 | Revizní a čistící šachta z PP DN 400 poklop litinový plný do teleskopické trubky pro třídu zatížení D400 | kus | 15 | 2470 | 37050 |  |  | základní | 0.35 | 5.25 | 0.03725 | 0.55875 | 0 | 0 | 4 | K | 2 | ROZPOCET | 37050 | 0 | 0 | 0 | 0 | 1 | 37050 | 4 | -42982012
90 | K | 894812311 | Revizní a čistící šachta z PP typ DN 600/160 šachtové dno průtočné | kus | 7 | 5250 | 36750 |  |  | základní | 0.667 | 4.669 | 0.1056 | 0.7392 | 0 | 0 | 4 | K | 2 | ROZPOCET | 36750 | 0 | 0 | 0 | 0 | 1 | 36750 | 4 | 1559738949
91 | K | 894812332 | Revizní a čistící šachta z PP DN 600 šachtová roura korugovaná světlé hloubky 2000 mm | kus | 7 | 3790 | 26530 |  |  | základní | 0.167 | 1.169 | 0.02424 | 0.16968 | 0 | 0 | 4 | K | 2 | ROZPOCET | 26530 | 0 | 0 | 0 | 0 | 1 | 26530 | 4 | -358508004
92 | K | 894812339 | Příplatek k rourám revizní a čistící šachty z PP DN 600 za uříznutí šachtové roury | kus | 7 | 114 | 798 |  |  | základní | 0.333 | 2.331 | 0 | 0 | 0 | 0 | 4 | K | 2 | ROZPOCET | 798 | 0 | 0 | 0 | 0 | 1 | 798 | 4 | 320798592
93 | K | 894812376 | Revizní a čistící šachta z PP DN 600 poklop litinový pro třídu zatížení D400 s betonovým prstencem | kus | 7 | 9210 | 64470 |  |  | základní | 1.751 | 12.257 | 0.42116 | 2.9481 | 0 | 0 | 4 | K | 2 | ROZPOCET | 64470 | 0 | 0 | 0 | 0 | 1 | 64470 | 4 | 1510286122
94 | K | 89223312R | Proplach kanalizačního potrubí DN od 40 do 70 | m | 125.22 | 25.2 | 3155.54 |  |  | základní | 0.062 | 7.7636 | 0 | 0 | 0 | 0 | 4 | K | 2 | ROZPOCET | 3155.54 | 0 | 0 | 0 | 0 | 1 | 3155.54 | 4 | -511515699
95 | K | 892241111 | Tlaková zkouška vodou potrubí do 80 | m | 125.22 | 17.7 | 2216.39 |  |  | základní | 0.044 | 5.5097 | 0 | 0 | 0 | 0 | 4 | K | 2 | ROZPOCET | 2216.39 | 0 | 0 | 0 | 0 | 1 | 2216.39 | 4 | -289631761
96 | K | 89235111R | Tlaková zkouška potrubí DN 150 nebo 200 | m | 115.68 | 23.2 | 2683.78 |  |  | základní | 0.055 | 6.3624 | 0 | 0 | 0 | 0 | 4 | K | 2 | ROZPOCET | 2683.78 | 0 | 0 | 0 | 0 | 1 | 2683.78 | 4 | 1880828481
97 | K | 892372111 | Zabezpečení konců potrubí DN do 300 při tlakových zkouškách vodou | kus | 2 | 6650 | 13300 |  |  | základní | 10.3 | 20.6 | 0.45937 | 0.91874 | 0 | 0 | 4 | K | 2 | ROZPOCET | 13300 | 0 | 0 | 0 | 0 | 1 | 13300 | 4 | -1277107527
98 | K | 899721111 | Signalizační vodič DN do 150 mm na potrubí | m | 125.22 | 43.3 | 5422.03 |  |  | základní | 0.054 | 6.7619 | 0.00019 | 0.023792 | 0 | 0 | 4 | K | 2 | ROZPOCET | 5422.03 | 0 | 0 | 0 | 0 | 1 | 5422.03 | 4 | 149434388
99 | K | 899722113 | Krytí potrubí z plastů výstražnou fólií z PVC 34cm | m | 141.68 | 12.9 | 1827.67 |  |  | základní | 0.025 | 3.542 | 9e-05 | 0.012751 | 0 | 0 | 4 | K | 2 | ROZPOCET | 1827.67 | 0 | 0 | 0 | 0 | 1 | 1827.67 | 4 | 299215932
100 | K | R-899.005 | Utěsnění přestupů do šachet pružným tmelem DN do 70 mm (potrubí PE d40 a 50 mm) D+M | ks | 2 | 900 | 1800 |  |  | základní | 0 | 0 | 0 | 0 | 0 | 0 | 4 | K | 2 | ROZPOCET | 1800 | 0 | 0 | 0 | 0 | 1 | 1800 | 4 | -604213937
101 | K | R-899.012 | Ukotvení napojení tlakové potrubí d40-63 v revizní šachtě nerezovými objímkami vč. potrubního mezikusu dl. 0,25 m D+M | ks | 2 | 1000 | 2000 |  |  | základní | 0 | 0 | 0 | 0 | 0 | 0 | 4 | K | 2 | ROZPOCET | 2000 | 0 | 0 | 0 | 0 | 1 | 2000 | 4 | 220615777
| D | 9 | Ostatní konstrukce a práce, bourání |  |  |  | 44607.78 |  |  |  |  | 64.3139 |  | 6.6929 |  | 0.86982 | 1 | D | 1 | ROZPOCET | [6 empty] | 44607.78
102 | K | 916131213 | Osazení silničního obrubníku betonového stojatého s boční opěrou do lože z betonu prostého | m | 30 | 256 | 7680 |  |  | základní | 0.268 | 8.04 | 0.1554 | 4.662 | 0 | 0 | 4 | K | 2 | ROZPOCET | 7680 | 0 | 0 | 0 | 0 | 1 | 7680 | 4 | 814550590
103 | K | 916991121 | Lože pod obrubníky, krajníky nebo obruby z dlažebních kostek z betonu prostého | m3 | 0.9 | 3020 | 2718 |  |  | základní | 1.442 | 1.2978 | 2.2563 | 2.0307 | 0 | 0 | 4 | K | 2 | ROZPOCET | 2718 | 0 | 0 | 0 | 0 | 1 | 2718 | 4 | 556027520
104 | K | 91911221R | Řezání spár pro vytvoření komůrky š 10 mm hl 25 mm pro těsnící zálivku v živičném krytu vč. zálivky | m | 102.06 | 115 | 11736.9 |  |  | základní | 0 | 0 | 0 | 0 | 0 | 0 | 4 | K | 2 | ROZPOCET | 11736.9 | 0 | 0 | 0 | 0 | 1 | 11736.9 | 4 | 226623249
105 | K | 919735111 | Řezání stávajícího živičného krytu hl do 50 mm | m | 119.38 | 66.6 | 7950.71 |  |  | základní | 0.155 | 18.5039 | 0 | 0 | 0 | 0 | 4 | K | 2 | ROZPOCET | 7950.71 | 0 | 0 | 0 | 0 | 1 | 7950.71 | 4 | -1600678566
106 | K | 919735112 | Řezání stávajícího živičného krytu hl do 100 mm | m | 87.66 | 84 | 7363.44 |  |  | základní | 0.196 | 17.1814 | 0 | 0 | 0 | 0 | 4 | K | 2 | ROZPOCET | 7363.44 | 0 | 0 | 0 | 0 | 1 | 7363.44 | 4 | -1131809721
107 | K | 919735113 | Řezání stávajícího živičného krytu hl do 150 mm | m | 17.32 | 129 | 2234.28 |  |  | základní | 0.305 | 5.2826 | 0 | 0 | 0 | 0 | 4 | K | 2 | ROZPOCET | 2234.28 | 0 | 0 | 0 | 0 | 1 | 2234.28 | 4 | 1768738202
108 | K | 938909311 | Čištění vozovek metením strojně podkladu nebo krytu betonového nebo živičného | m2 | 43.266 | 0.75 | 32.45 |  |  | základní | 0.002 | 0.086532 | 0 | 0 | 0.02 | 0.86532 | 4 | K | 2 | ROZPOCET | 32.45 | 0 | 0 | 0 | 0 | 1 | 32.45 | 4 | 185699461
109 | K | 977151115 | Jádrové vrty diamantovými korunkami do D 70 mm do stavebních materiálů | m | 0.3 | 2230 | 669 |  |  | základní | 0.8 | 0.24 | 0.00059 | 0.000177 | 0.015 | 0.0045 | 4 | K | 2 | ROZPOCET | 669 | 0 | 0 | 0 | 0 | 1 | 669 | 4 | 1372925996
110 | K | 979021113 | Očištění vybouraných obrubníků a krajníků silničních při překopech inženýrských sítí | m | 30 | 57.3 | 1719 |  |  | základní | 0.186 | 5.58 | 0 | 0 | 0 | 0 | 4 | K | 2 | ROZPOCET | 1719 | 0 | 0 | 0 | 0 | 1 | 1719 | 4 | -1210994955
111 | K | 979051111 | Očištění desek nebo dlaždic se spárováním z kameniva těženého při překopech inženýrských sítí | m2 | 21.82 | 103 | 2247.46 |  |  | základní | 0.333 | 7.2661 | 0 | 0 | 0 | 0 | 4 | K | 2 | ROZPOCET | 2247.46 | 0 | 0 | 0 | 0 | 1 | 2247.46 | 4 | -1718843404
112 | K | 979051121 | Očištění zámkových dlaždic se spárováním z kameniva těženého při překopech inženýrských sítí | m2 | 2.54 | 101 | 256.54 |  |  | základní | 0.329 | 0.83566 | 0 | 0 | 0 | 0 | 4 | K | 2 | ROZPOCET | 256.54 | 0 | 0 | 0 | 0 | 1 | 256.54 | 4 | -1413320404
| D | 997 | Přesun sutě |  |  |  | 37970.63 |  |  |  |  | 14.4006 |  | 0 |  | 0 | 1 | D | 1 | ROZPOCET | [6 empty] | 37970.63
113 | K | 997221551 | Vodorovná doprava suti ze sypkých materiálů do 1 km | t | 65.706 | 42.7 | 2805.65 |  |  | základní | 0.03 | 1.9712 | 0 | 0 | 0 | 0 | 4 | K | 2 | ROZPOCET | 2805.65 | 0 | 0 | 0 | 0 | 1 | 2805.65 | 4 | -1113063578
114 | K | 997221559 | Příplatek ZKD 1 km u vodorovné dopravy suti ze sypkých materiálů | t | 459.168 | 9.63 | 4421.79 |  |  | základní | 0.002 | 0.91834 | 0 | 0 | 0 | 0 | 4 | K | 2 | ROZPOCET | 4421.79 | 0 | 0 | 0 | 0 | 1 | 4421.79 | 4 | -1975950554
115 | K | 997221561 | Vodorovná doprava suti z kusových materiálů do 1 km | t | 40.378 | 48 | 1938.14 |  |  | základní | 0.032 | 1.2921 | 0 | 0 | 0 | 0 | 4 | K | 2 | ROZPOCET | 1938.14 | 0 | 0 | 0 | 0 | 1 | 1938.14 | 4 | 1097382492
116 | K | 997221569 | Příplatek ZKD 1 km u vodorovné dopravy suti z kusových materiálů | t | 403.78 | 12.3 | 4966.49 |  |  | základní | 0.003 | 1.2113 | 0 | 0 | 0 | 0 | 4 | K | 2 | ROZPOCET | 4966.49 | 0 | 0 | 0 | 0 | 1 | 4966.49 | 4 | -1914690206
117 | K | 997221611 | Nakládání suti na dopravní prostředky pro vodorovnou dopravu | t | 56.652 | 165 | 9347.58 |  |  | základní | 0.159 | 9.0077 | 0 | 0 | 0 | 0 | 4 | K | 2 | ROZPOCET | 9347.58 | 0 | 0 | 0 | 0 | 1 | 9347.58 | 4 | 1286853007
118 | K | 997221861 | Poplatek za uložení stavebního odpadu na recyklační skládce (skládkovné) z prostého betonu pod kódem 17 01 01 | t | 3.6 | 162 | 583.2 |  |  | základní | 0 | 0 | 0 | 0 | 0 | 0 | 4 | K | 2 | ROZPOCET | 583.2 | 0 | 0 | 0 | 0 | 1 | 583.2 | 4 | 1694764513
119 | K | 997221873 | Poplatek za uložení stavebního odpadu na recyklační skládce (skládkovné) zeminy a kamení zatříděného do Katalogu odpadů pod kódem 17 05 04 | t | 21.859 | 253 | 5530.33 |  |  | základní | 0 | 0 | 0 | 0 | 0 | 0 | 4 | K | 2 | ROZPOCET | 5530.33 | 0 | 0 | 0 | 0 | 1 | 5530.33 | 4 | -247993794
120 | K | 997221875 | Poplatek za uložení stavebního odpadu na recyklační skládce (skládkovné) asfaltového bez obsahu dehtu zatříděného do Katalogu odpadů pod kódem 17 03 02 | t | 16.589 | 505 | 8377.45 |  |  | základní | 0 | 0 | 0 | 0 | 0 | 0 | 4 | K | 2 | ROZPOCET | 8377.45 | 0 | 0 | 0 | 0 | 1 | 8377.45 | 4 | -1057911240
| D | 998 | Přesun hmot |  |  |  | 81392.74 |  |  |  |  | 126.1374 |  | 0 |  | 0 | 1 | D | 1 | ROZPOCET | [6 empty] | 81392.74
121 | K | 998276101 | Přesun hmot pro trubní vedení z trub z plastických hmot otevřený výkop | t | 85.228 | 955 | 81392.74 |  |  | základní | 1.48 | 126.1374 | 0 | 0 | 0 | 0 | 4 | K | 2 | ROZPOCET | 81392.74 | 0 | 0 | 0 | 0 | 1 | 81392.74 | 4 | 1903265837

## 002-6 - Stoky E
{741c29bb-e833-412f-8f0b-3c3a4c161a1d}
2
| KRYCÍ LIST SOUPISU PRACÍ | [7 empty] | v --- níže se nacházejí doplnkové a pomocné údaje k sestavám --- v | [8 empty] | False
Stavba:
Kanalizace a ČOV pro obec Horní Kruty, místní část Dolní Kruty, Přestavlky a Bohouňovice II
Objekt:
002 - SO-02 Kanalizační přípojky - veřejné části
Soupis:
002-6 - Stoky E
| KSO: |  |  |  |  | CC-CZ:
| Místo: |  | Horní Kruty, místní část Dolní Kruty, Přestavlky a |  |  | Datum: | 10. 2. 2021
| Zadavatel: |  |  |  |  | IČ:
|  | Obec Horní Kruty |  |  |  | DIČ:
| Zhotovitel: |  |  |  |  | IČ:
DIČ:
| Projektant: |  |  |  |  | IČ:
|  | Vodohospodářské inženýrské služby a.s. |  |  |  | DIČ:
| Zpracovatel: |  |  |  |  | IČ:
DIČ:
Poznámka:
| Cena bez DPH | [5 empty] | 975849.93
|  |  | Základ daně |  |  | Sazba daně | Výše daně
| DPH | základní | 975849.93 |  |  | 21% | 204928.49
|  | snížená | 0 |  |  | 15% | 0
|  | zákl. přenesená | 0 |  |  | 21% | 0
|  | sníž. přenesená | 0 |  |  | 15% | 0
|  | nulová | 0 |  |  | 0% | 0
| Cena s DPH |  |  | v | CZK |  | 1180778.42
| Projektant |  |  | Zpracovatel
| Datum a podpis: |  | Razítko | Datum a podpis: |  |  | Razítko
| Objednavatel |  |  | Zhotovitel
| Datum a podpis: |  | Razítko | Datum a podpis: |  |  | Razítko
REKAPITULACE ČLENĚNÍ SOUPISU PRACÍ
Stavba:
Kanalizace a ČOV pro obec Horní Kruty, místní část Dolní Kruty, Přestavlky a Bohouňovice II
Objekt:
002 - SO-02 Kanalizační přípojky - veřejné části
Soupis:
002-6 - Stoky E
Místo: |  |  | Horní Kruty, místní část Dolní Kruty, Přestavlky a |  |  | Datum: | 10. 2. 2021
Zadavatel: |  |  | Obec Horní Kruty |  |  | Projektant: | Vodohospodářské inženýrské služby a.s.
Zhotovitel: | [5 empty] | Zpracovatel:
Kód dílu - Popis | [6 empty] | Cena celkem [CZK]
Náklady ze soupisu prací | [6 empty] | 975849.93 | [11 empty] | -1
| HSV - Práce a dodávky HSV | [5 empty] | 975849.93
| 1 - Zemní práce | [5 empty] | 654616.02
| 2 - Zakládání | [5 empty] | 9500.76
| 3 - Svislé a kompletní konstrukce | [5 empty] | 9740.04
| 4 - Vodorovné konstrukce | [5 empty] | 8686.26
| 5 - Komunikace pozemní | [5 empty] | 50588.73
| 8 - Trubní vedení | [5 empty] | 185273.8
| 9 - Ostatní konstrukce a práce, bourání | [5 empty] | 16419.24
| 997 - Přesun sutě | [5 empty] | 19426.8
| 998 - Přesun hmot | [5 empty] | 21598.28
SOUPIS PRACÍ
Stavba:
Kanalizace a ČOV pro obec Horní Kruty, místní část Dolní Kruty, Přestavlky a Bohouňovice II
Objekt:
002 - SO-02 Kanalizační přípojky - veřejné části
Soupis:
002-6 - Stoky E
Místo: |  |  | Horní Kruty, místní část Dolní Kruty, Přestavlky a |  |  | Datum: | 10. 2. 2021
Zadavatel: |  |  | Obec Horní Kruty |  |  | Projektant: | Vodohospodářské inženýrské služby a.s.
Zhotovitel: | [5 empty] | Zpracovatel:
PČ | Typ | Kód | Popis | MJ | Množství | J.cena [CZK] | Cena celkem [CZK] | Cenová soustava |  | DPH | J. Nh [h] | Nh celkem [h] | J. hmotnost [t] | Hmotnost celkem [t] | J. suť [t] | Suť Celkem [t]
Náklady soupisu celkem | [6 empty] | 975849.93 |  |  |  |  | 1281.5642 |  | 22.6164 |  | 34.9481 |  | D | -1 | [7 empty] | 975849.93
| D | HSV | Práce a dodávky HSV |  |  |  | 975849.93 |  |  |  |  | 1281.5642 |  | 22.6164 |  | 34.9481 | 1 | D | 0 | ROZPOCET | [6 empty] | 975849.93
| D | 1 | Zemní práce |  |  |  | 654616.02 |  |  |  |  | 1099.2173 |  | 1.3394 |  | 29.2046 | 1 | D | 1 | ROZPOCET | [6 empty] | 654616.02
1 | K | 113107421 | Odstranění podkladu z kameniva drceného tl 100 mm při překopech strojně pl do 15 m2 | m2 | 17.506 | 64.6 | 1130.89 |  |  | základní | 0.131 | 2.2933 | 0 | 0 | 0.19 | 3.3261 | 4 | K | 2 | ROZPOCET | 1130.89 | 0 | 0 | 0 | 0 | 1 | 1130.89 | 4 | 1294974260
2 | K | 113107422 | Odstranění podkladu z kameniva drceného tl 200 mm při překopech strojně pl do 15 m2 | m2 | 16.34 | 93.7 | 1531.06 |  |  | základní | 0.19 | 3.1046 | 0 | 0 | 0.29 | 4.7386 | 4 | K | 2 | ROZPOCET | 1531.06 | 0 | 0 | 0 | 0 | 1 | 1531.06 | 4 | 841129767
3 | K | 113107423 | Odstranění podkladu z kameniva drceného tl 300 mm při překopech strojně pl do 15 m2 | m2 | 17.506 | 139 | 2433.33 |  |  | základní | 0.301 | 5.2693 | 0 | 0 | 0.44 | 7.7026 | 4 | K | 2 | ROZPOCET | 2433.33 | 0 | 0 | 0 | 0 | 1 | 2433.33 | 4 | 843488528
4 | K | 113107441 | Odstranění podkladu živičných tl 50 mm při překopech strojně pl do 15 m2 | m2 | 25.497 | 77.3 | 1970.92 |  |  | základní | 0.158 | 4.0285 | 0 | 0 | 0.098 | 2.4987 | 4 | K | 2 | ROZPOCET | 1970.92 | 0 | 0 | 0 | 0 | 1 | 1970.92 | 4 | -1053205626
5 | K | 113107442 | Odstranění podkladu živičných tl 100 mm při překopech strojně pl do 15 m2 | m2 | 16.34 | 111 | 1813.74 |  |  | základní | 0.218 | 3.5621 | 0 | 0 | 0.22 | 3.5948 | 4 | K | 2 | ROZPOCET | 1813.74 | 0 | 0 | 0 | 0 | 1 | 1813.74 | 4 | -1453887500
6 | K | 113107443 | Odstranění podkladu živičných tl 150 mm při překopech strojně pl do 15 m2 | m2 | 17.506 | 187 | 3273.62 |  |  | základní | 0.378 | 6.6173 | 0 | 0 | 0.316 | 5.5319 | 4 | K | 2 | ROZPOCET | 3273.62 | 0 | 0 | 0 | 0 | 1 | 3273.62 | 4 | -102746132
7 | K | 113154263 | Frézování živičného krytu tl 50 mm pruh š 2 m pl do 1000 m2 s překážkami v trase | m2 | 15.755 | 70 | 1102.85 |  |  | základní | 0.013 | 0.20481 | 9e-05 | 0.001418 | 0.115 | 1.8118 | 4 | K | 2 | ROZPOCET | 1102.85 | 0 | 0 | 0 | 0 | 1 | 1102.85 | 4 | 1634310682
8 | K | 115001101 | Převedení vody potrubím DN do 100 | m | 10 | 273 | 2730 |  |  | základní | 0.303 | 3.03 | 0.00719 | 0.0719 | 0 | 0 | 4 | K | 2 | ROZPOCET | 2730 | 0 | 0 | 0 | 0 | 1 | 2730 | 4 | -615971510
9 | K | 115101201 | Čerpání vody na dopravní výšku do 10 m průměrný přítok do 500 l/min | hod | 108 | 74.9 | 8089.2 |  |  | základní | 0.184 | 19.872 | 3e-05 | 0.00324 | 0 | 0 | 4 | K | 2 | ROZPOCET | 8089.2 | 0 | 0 | 0 | 0 | 1 | 8089.2 | 4 | 148935882
10 | K | 115101301 | Pohotovost čerpací soupravy pro dopravní výšku do 10 m přítok do 500 l/min | den | 9 | 43.9 | 395.1 |  |  | základní | 0 | 0 | 0 | 0 | 0 | 0 | 4 | K | 2 | ROZPOCET | 395.1 | 0 | 0 | 0 | 0 | 1 | 395.1 | 4 | 202552226
11 | K | 119001405 | Dočasné zajištění potrubí z PE DN do 200 mm | m | 9.3 | 248 | 2306.4 |  |  | základní | 0.581 | 5.4033 | 0.0369 | 0.34317 | 0 | 0 | 4 | K | 2 | ROZPOCET | 2306.4 | 0 | 0 | 0 | 0 | 1 | 2306.4 | 4 | -1997044863
12 | K | 119001406 | Dočasné zajištění potrubí z PE DN do 500 mm | m | 1.86 | 325 | 604.5 |  |  | základní | 0.818 | 1.5215 | 0.00868 | 0.016145 | 0 | 0 | 4 | K | 2 | ROZPOCET | 604.5 | 0 | 0 | 0 | 0 | 1 | 604.5 | 4 | 1092300804
13 | K | 119001421 | Dočasné zajištění kabelů a kabelových tratí ze 3 volně ložených kabelů | m | 13.95 | 238 | 3320.1 |  |  | základní | 0.547 | 7.6307 | 0.0369 | 0.51475 | 0 | 0 | 4 | K | 2 | ROZPOCET | 3320.1 | 0 | 0 | 0 | 0 | 1 | 3320.1 | 4 | 1002029414
14 | K | 119003215 | Trubková mobilní plotová zábrana výšky do 1,5 m pro zabezpečení výkopu zřízení | m | 75.68 | 63.1 | 4775.41 |  |  | základní | 0.113 | 8.5518 | 0.00014 | 0.010595 | 0 | 0 | 4 | K | 2 | ROZPOCET | 4775.41 | 0 | 0 | 0 | 0 | 1 | 4775.41 | 4 | 2016073924
15 | K | 119003216 | Trubková mobilní plotová zábrana výšky do 1,5 m pro zabezpečení výkopu odstranění | m | 75.68 | 36.8 | 2785.02 |  |  | základní | 0.073 | 5.5246 | 0 | 0 | 0 | 0 | 4 | K | 2 | ROZPOCET | 2785.02 | 0 | 0 | 0 | 0 | 1 | 2785.02 | 4 | -1855695106
16 | K | 121112003 | Sejmutí ornice tl vrstvy do 200 mm ručně | m2 | 3.46 | 159 | 550.14 |  |  | základní | 0.551 | 1.9065 | 0 | 0 | 0 | 0 | 4 | K | 2 | ROZPOCET | 550.14 | 0 | 0 | 0 | 0 | 1 | 550.14 | 4 | -172150919
17 | K | 121151103 | Sejmutí ornice plochy do 100 m2 tl vrstvy do 200 mm strojně | m2 | 56.138 | 50.4 | 2829.36 |  |  | základní | 0.076 | 4.2665 | 0 | 0 | 0 | 0 | 4 | K | 2 | ROZPOCET | 2829.36 | 0 | 0 | 0 | 0 | 1 | 2829.36 | 4 | 796993318
18 | K | 131213101 | Hloubení jam v soudržných horninách třídy těžitelnosti I, skupiny 3 ručně | m3 | 2.941 | 1040 | 3058.64 |  |  | základní | 3.613 | 10.6258 | 0 | 0 | 0 | 0 | 4 | K | 2 | ROZPOCET | 3058.64 | 0 | 0 | 0 | 0 | 1 | 3058.64 | 4 | 992788112
19 | K | 131313101 | Hloubení jam v soudržných horninách třídy těžitelnosti II, skupiny 4 ručně | m3 | 2.941 | 1450 | 4264.45 |  |  | základní | 4.933 | 14.508 | 0 | 0 | 0 | 0 | 4 | K | 2 | ROZPOCET | 4264.45 | 0 | 0 | 0 | 0 | 1 | 4264.45 | 4 | 854038360
20 | K | 131251201 | Hloubení jam zapažených v hornině třídy těžitelnosti I, skupiny 3 objem do 20 m3 strojně | m3 | 17.34 | 820 | 14218.8 |  |  | základní | 1.583 | 27.4492 | 0 | 0 | 0 | 0 | 4 | K | 2 | ROZPOCET | 14218.8 | 0 | 0 | 0 | 0 | 1 | 14218.8 | 4 | -1520557816
21 | K | 131351201 | Hloubení jam zapažených v hornině třídy těžitelnosti II, skupiny 4 objem do 20 m3 strojně | m3 | 17.34 | 1090 | 18900.6 |  |  | základní | 2.1 | 36.414 | 0 | 0 | 0 | 0 | 4 | K | 2 | ROZPOCET | 18900.6 | 0 | 0 | 0 | 0 | 1 | 18900.6 | 4 | -1447186342
22 | K | 132254201 | Hloubení zapažených rýh š do 2000 mm v hornině třídy těžitelnosti I, skupiny 3 objem do 20 m3 | m3 | 80.108 | 958 | 76743.46 |  |  | základní | 1.85 | 148.1998 | 0 | 0 | 0 | 0 | 4 | K | 2 | ROZPOCET | 76743.46 | 0 | 0 | 0 | 0 | 1 | 76743.46 | 4 | -752401176
23 | K | 132354201 | Hloubení zapažených rýh š do 2000 mm v hornině třídy těžitelnosti II, skupiny 4 objem do 20 m3 | m3 | 80.108 | 1290 | 103339.32 |  |  | základní | 2.49 | 199.4689 | 0 | 0 | 0 | 0 | 4 | K | 2 | ROZPOCET | 103339.32 | 0 | 0 | 0 | 0 | 1 | 103339.32 | 4 | 56617337
24 | K | 139001102 | Příplatek za ztížení vykopávky | m3 | 60.233 | 509 | 30658.6 |  |  | základní | 1.763 | 106.1908 | 0 | 0 | 0 | 0 | 4 | K | 2 | ROZPOCET | 30658.6 | 0 | 0 | 0 | 0 | 1 | 30658.6 | 4 | 1766816542
25 | K | 14172121R | Řízený zemní protlak do hloubky do 6 m s protlačením kanalizačního hladkého gravitačního potrubí vnějšího průměru vrtu do 160 mm v hornině třídy těžitelnosti I a II, skupiny 1 až 4 | m | 9 | 2190 | 19710 |  |  | základní | 0.949 | 8.541 | 0.0036 | 0.0324 | 0 | 0 | 4 | K | 2 | ROZPOCET | 19710 | 0 | 0 | 0 | 0 | 1 | 19710 | 4 | 1646560228
26 | K | 151101101 | Zřízení příložného pažení a rozepření stěn rýh hl do 2 m | m2 | 20.824 | 115 | 2394.76 |  |  | základní | 0.236 | 4.9145 | 0.00084 | 0.017492 | 0 | 0 | 4 | K | 2 | ROZPOCET | 2394.76 | 0 | 0 | 0 | 0 | 1 | 2394.76 | 4 | -981950676
27 | K | 151101102 | Zřízení příložného pažení a rozepření stěn rýh hl do 4 m | m2 | 295.023 | 205 | 60479.72 |  |  | základní | 0.479 | 141.316 | 0.00085 | 0.25077 | 0 | 0 | 4 | K | 2 | ROZPOCET | 60479.72 | 0 | 0 | 0 | 0 | 1 | 60479.72 | 4 | -845945904
28 | K | 151201102 | Zřízení zátažného pažení a rozepření stěn rýh hl do 4 m | m2 | 37.8 | 251 | 9487.8 |  |  | základní | 0.458 | 17.3124 | 0.00201 | 0.075978 | 0 | 0 | 4 | K | 2 | ROZPOCET | 9487.8 | 0 | 0 | 0 | 0 | 1 | 9487.8 | 4 | -334358883
29 | K | 151101111 | Odstranění příložného pažení a rozepření stěn rýh hl do 2 m | m2 | 20.824 | 68.3 | 1422.28 |  |  | základní | 0.216 | 4.498 | 0 | 0 | 0 | 0 | 4 | K | 2 | ROZPOCET | 1422.28 | 0 | 0 | 0 | 0 | 1 | 1422.28 | 4 | -791721821
30 | K | 151101112 | Odstranění příložného pažení a rozepření stěn rýh hl do 4 m | m2 | 295.023 | 103 | 30387.37 |  |  | základní | 0.327 | 96.4725 | 0 | 0 | 0 | 0 | 4 | K | 2 | ROZPOCET | 30387.37 | 0 | 0 | 0 | 0 | 1 | 30387.37 | 4 | -1237563379
31 | K | 151201112 | Odstranění zátažného pažení a rozepření stěn rýh hl do 4 m | m2 | 37.8 | 76.2 | 2880.36 |  |  | základní | 0.218 | 8.2404 | 0 | 0 | 0 | 0 | 4 | K | 2 | ROZPOCET | 2880.36 | 0 | 0 | 0 | 0 | 1 | 2880.36 | 4 | -1647870588
32 | K | 162211311 | Vodorovné přemístění výkopku z horniny třídy těžitelnosti I, skupiny 1 až 3 stavebním kolečkem do 10 m | m3 | 5.731 | 84 | 481.4 |  |  | základní | 0.291 | 1.6677 | 0 | 0 | 0 | 0 | 4 | K | 2 | ROZPOCET | 481.4 | 0 | 0 | 0 | 0 | 1 | 481.4 | 4 | -1036932706
33 | K | 162211319 | Příplatek k vodorovnému přemístění výkopku z horniny třídy těžitelnosti I, skupiny 1 až 3 stavebním kolečkem ZKD 10 m | m3 | 5.731 | 91.3 | 523.24 |  |  | základní | 0.316 | 1.811 | 0 | 0 | 0 | 0 | 4 | K | 2 | ROZPOCET | 523.24 | 0 | 0 | 0 | 0 | 1 | 523.24 | 4 | 450830617
34 | K | 162211321 | Vodorovné přemístění výkopku z horniny třídy těžitelnosti II, skupiny 4 a 5 stavebním kolečkem do 10 m | m3 | 5.656 | 118 | 667.41 |  |  | základní | 0.407 | 2.302 | 0 | 0 | 0 | 0 | 4 | K | 2 | ROZPOCET | 667.41 | 0 | 0 | 0 | 0 | 1 | 667.41 | 4 | 983776598
35 | K | 162211329 | Příplatek k vodorovnému přemístění výkopku z horniny třídy těžitelnosti II, skupiny 4 a 5 stavebním kolečkem ZKD 10 m | m3 | 5.656 | 109 | 616.5 |  |  | základní | 0.376 | 2.1267 | 0 | 0 | 0 | 0 | 4 | K | 2 | ROZPOCET | 616.5 | 0 | 0 | 0 | 0 | 1 | 616.5 | 4 | -283571831
36 | K | 167111101 | Nakládání výkopku z hornin třídy těžitelnosti I, skupiny 1 až 3 ručně | m3 | 2.79 | 328 | 915.12 |  |  | základní | 1.137 | 3.1722 | 0 | 0 | 0 | 0 | 4 | K | 2 | ROZPOCET | 915.12 | 0 | 0 | 0 | 0 | 1 | 915.12 | 4 | 1731404847
37 | K | 167111102 | Nakládání výkopku z hornin třídy těžitelnosti II, skupiny 4 a 5 ručně | m3 | 2.715 | 424 | 1151.16 |  |  | základní | 1.468 | 3.9856 | 0 | 0 | 0 | 0 | 4 | K | 2 | ROZPOCET | 1151.16 | 0 | 0 | 0 | 0 | 1 | 1151.16 | 4 | -1499664658
38 | K | 162451106 | Vodorovné přemístění do 2000 m výkopku/sypaniny z horniny třídy těžitelnosti I, skupiny 1 až 3 | m3 | 264.493 | 100 | 26449.3 |  |  | základní | 0.05 | 13.2247 | 0 | 0 | 0 | 0 | 4 | K | 2 | ROZPOCET | 26449.3 | 0 | 0 | 0 | 0 | 1 | 26449.3 | 4 | 1087911330
39 | K | 162451126 | Vodorovné přemístění do 2000 m výkopku/sypaniny z horniny třídy těžitelnosti II, skupiny 4 a 5 | m3 | 137.386 | 115 | 15799.39 |  |  | základní | 0.057 | 7.831 | 0 | 0 | 0 | 0 | 4 | K | 2 | ROZPOCET | 15799.39 | 0 | 0 | 0 | 0 | 1 | 15799.39 | 4 | 1627853432
40 | K | 167151101 | Nakládání výkopku z hornin třídy těžitelnosti I, skupiny 1 až 3 do 100 m3 | m3 | 189.396 | 140 | 26515.44 |  |  | základní | 0.197 | 37.311 | 0 | 0 | 0 | 0 | 4 | K | 2 | ROZPOCET | 26515.44 | 0 | 0 | 0 | 0 | 1 | 26515.44 | 4 | 370381640
41 | K | 167151102 | Nakládání výkopku z hornin třídy těžitelnosti II, skupiny 4 a 5 do 100 m3 | m3 | 100.389 | 182 | 18270.8 |  |  | základní | 0.256 | 25.6996 | 0 | 0 | 0 | 0 | 4 | K | 2 | ROZPOCET | 18270.8 | 0 | 0 | 0 | 0 | 1 | 18270.8 | 4 | 812880246
42 | K | 171251201 | Uložení sypaniny na skládky nebo meziskládky | m3 | 212.697 | 18.5 | 3934.89 |  |  | základní | 0.009 | 1.9143 | 0 | 0 | 0 | 0 | 4 | K | 2 | ROZPOCET | 3934.89 | 0 | 0 | 0 | 0 | 1 | 3934.89 | 4 | 171020880
117 | K | 175111101 | Obsypání potrubí ručně sypaninou bez prohození, uloženou do 3 m | m3 | 0.855 | 517 | 442.04 |  |  | základní | 1.789 | 1.5296 | 0 | 0 | 0 | 0 | 4 | K | 2 | ROZPOCET | 442.04 | 0 | 0 | 0 | 0 | 1 | 442.04 | 4 | 196451785
118 | K | 175111109 | Příplatek k obsypání potrubí za ruční prohození sypaniny, uložené do 3 m | m3 | 0.855 | 246 | 210.33 |  |  | základní | 0.852 | 0.72846 | 0 | 0 | 0 | 0 | 4 | K | 2 | ROZPOCET | 210.33 | 0 | 0 | 0 | 0 | 1 | 210.33 | 4 | -1067605677
43 | K | 175151101 | Obsypání potrubí strojně sypaninou bez prohození, uloženou do 3 m | m3 | 38.086 | 195 | 7426.77 |  |  | základní | 0.435 | 16.5674 | 0 | 0 | 0 | 0 | 4 | K | 2 | ROZPOCET | 7426.77 | 0 | 0 | 0 | 0 | 1 | 7426.77 | 4 | 1541665586
44 | M | 58337332 | obsypový materiál frakce 0/22 | t | 70.094 | 349 | 24462.81 |  |  | základní | 0 | 0 | 0 | 0 | 0 | 0 | 8 | M | 2 | ROZPOCET | 24462.81 | 0 | 0 | 0 | 0 | 1 | 24462.81 | 4 | 1317901781
45 | K | 174151101 | Zásyp jam, šachet rýh nebo kolem objektů sypaninou se zhutněním | m3 | 140.764 | 133 | 18721.61 |  |  | základní | 0.328 | 46.1706 | 0 | 0 | 0 | 0 | 4 | K | 2 | ROZPOCET | 18721.61 | 0 | 0 | 0 | 0 | 1 | 18721.61 | 4 | -765518284
46 | K | 174111101 | Zásyp jam, šachet rýh nebo kolem objektů sypaninou se zhutněním ručně | m3 | 4.944 | 218 | 1077.79 |  |  | základní | 0.632 | 3.1246 | 0 | 0 | 0 | 0 | 4 | K | 2 | ROZPOCET | 1077.79 | 0 | 0 | 0 | 0 | 1 | 1077.79 | 4 | 1667668189
47 | M | 58331200 | štěrkopísek netříděný zásypový | t | 34.15 | 220 | 7513 |  |  | základní | 0 | 0 | 0 | 0 | 0 | 0 | 8 | M | 2 | ROZPOCET | 7513 | 0 | 0 | 0 | 0 | 1 | 7513 | 4 | -1463265268
48 | K | 162751117 | Vodorovné přemístění do 10000 m výkopku/sypaniny z horniny třídy těžitelnosti I, skupiny 1 až 3 | m3 | 14.064 | 256 | 3600.38 |  |  | základní | 0.087 | 1.2236 | 0 | 0 | 0 | 0 | 4 | K | 2 | ROZPOCET | 3600.38 | 0 | 0 | 0 | 0 | 1 | 3600.38 | 4 | 1866399446
49 | K | 162751119 | Příplatek k vodorovnému přemístění výkopku/sypaniny z horniny třídy těžitelnosti I, skupiny 1 až 3 ZKD 1000 m přes 10000 m | m3 | 140.64 | 19.4 | 2728.42 |  |  | základní | 0.005 | 0.7032 | 0 | 0 | 0 | 0 | 4 | K | 2 | ROZPOCET | 2728.42 | 0 | 0 | 0 | 0 | 1 | 2728.42 | 4 | 2142756497
50 | K | 162751137 | Vodorovné přemístění do 10000 m výkopku/sypaniny z horniny třídy těžitelnosti II, skupiny 4 a 5 | m3 | 63.392 | 296 | 18764.03 |  |  | základní | 0.099 | 6.2758 | 0 | 0 | 0 | 0 | 4 | K | 2 | ROZPOCET | 18764.03 | 0 | 0 | 0 | 0 | 1 | 18764.03 | 4 | -462327468
51 | K | 162751139 | Příplatek k vodorovnému přemístění výkopku/sypaniny z horniny třídy těžitelnosti II, skupiny 4 a 5 ZKD 1000 m přes 10000 m | m3 | 633.92 | 22.8 | 14453.38 |  |  | základní | 0.006 | 3.8035 | 0 | 0 | 0 | 0 | 4 | K | 2 | ROZPOCET | 14453.38 | 0 | 0 | 0 | 0 | 1 | 14453.38 | 4 | -1591202734
52 | K | 171201231 | Poplatek za uložení zeminy a kamení na recyklační skládce (skládkovné) kód odpadu 17 05 04 | t | 131.675 | 253 | 33313.78 |  |  | základní | 0 | 0 | 0 | 0 | 0 | 0 | 4 | K | 2 | ROZPOCET | 33313.78 | 0 | 0 | 0 | 0 | 1 | 33313.78 | 4 | 1989394224
53 | K | 181951111 | Úprava pláně v hornině třídy těžitelnosti I, skupiny 1 až 3 bez zhutnění strojně | m2 | 59.598 | 13.7 | 816.49 |  |  | základní | 0.019 | 1.1324 | 0 | 0 | 0 | 0 | 4 | K | 2 | ROZPOCET | 816.49 | 0 | 0 | 0 | 0 | 1 | 816.49 | 4 | -51612525
54 | K | 181951112 | Úprava pláně v hornině třídy těžitelnosti I, skupiny 1 až 3 se zhutněním strojně | m2 | 33.846 | 21.8 | 737.84 |  |  | základní | 0.025 | 0.84615 | 0 | 0 | 0 | 0 | 4 | K | 2 | ROZPOCET | 737.84 | 0 | 0 | 0 | 0 | 1 | 737.84 | 4 | -1942046087
55 | K | 181311103 | Rozprostření ornice tl vrstvy do 200 mm v rovině nebo ve svahu do 1:5 ručně | m2 | 3.46 | 193 | 667.78 |  |  | základní | 0.668 | 2.3113 | 0 | 0 | 0 | 0 | 4 | K | 2 | ROZPOCET | 667.78 | 0 | 0 | 0 | 0 | 1 | 667.78 | 4 | -1536045314
56 | K | 181351003 | Rozprostření ornice tl vrstvy do 200 mm pl do 100 m2 v rovině nebo ve svahu do 1:5 strojně | m2 | 56.138 | 76 | 4266.49 |  |  | základní | 0.114 | 6.3997 | 0 | 0 | 0 | 0 | 4 | K | 2 | ROZPOCET | 4266.49 | 0 | 0 | 0 | 0 | 1 | 4266.49 | 4 | -1248591057
57 | K | 181411121 | Založení lučního trávníku výsevem plochy do 1000 m2 v rovině a ve svahu do 1:5 | m2 | 59.598 | 5.8 | 345.67 |  |  | základní | 0.007 | 0.41719 | 0 | 0 | 0 | 0 | 4 | K | 2 | ROZPOCET | 345.67 | 0 | 0 | 0 | 0 | 1 | 345.67 | 4 | -371761078
58 | M | 00572472 | osivo směs travní krajinná | kg | 1.49 | 104 | 154.96 |  |  | základní | 0 | 0 | 0.001 | 0.00149 | 0 | 0 | 8 | M | 2 | ROZPOCET | 154.96 | 0 | 0 | 0 | 0 | 1 | 154.96 | 4 | 1938153965
| D | 2 | Zakládání |  |  |  | 9500.76 |  |  |  |  | 7.6673 |  | 0 |  | 0 | 1 | D | 1 | ROZPOCET | [6 empty] | 9500.76
59 | K | 211561111 | Výplň odvodňovacích žeber nebo trativodů kamenivem hrubým drceným frakce 4 až 16 mm | m3 | 8.334 | 1140 | 9500.76 |  |  | základní | 0.92 | 7.6673 | 0 | 0 | 0 | 0 | 4 | K | 2 | ROZPOCET | 9500.76 | 0 | 0 | 0 | 0 | 1 | 9500.76 | 4 | 1994972116
| D | 3 | Svislé a kompletní konstrukce |  |  |  | 9740.04 |  |  |  |  | 17.6208 |  | 0.30447 |  | 4.914 | 1 | D | 1 | ROZPOCET | [6 empty] | 9740.04
60 | K | 341123020 | Montáž ŽB prefabrikátů s nesvařovanými spoji hmotnosti do 3 t | kus | 3 | 1360 | 4080 |  |  | základní | 1.492 | 4.476 | 0.10149 | 0.30447 | 0 | 0 | 4 | K | 2 | ROZPOCET | 4080 | 0 | 0 | 0 | 0 | 1 | 4080 | 4 | -1144648883
61 | K | 963015171 | Demontáž prefabrikovaných krycích desek kanálů, šachet nebo žump do hmotnosti 4 t | kus | 3 | 997 | 2991 |  |  | základní | 2.56 | 7.68 | 0 | 0 | 1.638 | 4.914 | 4 | K | 2 | ROZPOCET | 2991 | 0 | 0 | 0 | 0 | 1 | 2991 | 4 | -944992128
62 | K | 359901111 | Vyčištění stok | m | 79.2 | 33.7 | 2669.04 |  |  | základní | 0.069 | 5.4648 | 0 | 0 | 0 | 0 | 4 | K | 2 | ROZPOCET | 2669.04 | 0 | 0 | 0 | 0 | 1 | 2669.04 | 4 | -1399796214
| D | 4 | Vodorovné konstrukce |  |  |  | 8686.26 |  |  |  |  | 10.6914 |  | 0 |  | 0 | 1 | D | 1 | ROZPOCET | [6 empty] | 8686.26
63 | K | 451573112 | Lože pod potrubí otevřený výkop ze štěrkopísku nebo jiného zhutnitelného matriálu s max. velikostí zrna 22 mm | m3 | 8.118 | 1070 | 8686.26 |  |  | základní | 1.317 | 10.6914 | 0 | 0 | 0 | 0 | 4 | K | 2 | ROZPOCET | 8686.26 | 0 | 0 | 0 | 0 | 1 | 8686.26 | 4 | -846796077
| D | 5 | Komunikace pozemní |  |  |  | 50588.73 |  |  |  |  | 11.8591 |  | 17.1099 |  | 0 | 1 | D | 1 | ROZPOCET | [6 empty] | 50588.73
64 | K | 564811111 | Podklad ze štěrkodrtě ŠD tl 50 mm | m2 | 17.506 | 56.5 | 989.09 |  |  | základní | 0.021 | 0.36763 | 0.115 | 2.0132 | 0 | 0 | 4 | K | 2 | ROZPOCET | 989.09 | 0 | 0 | 0 | 0 | 1 | 989.09 | 4 | 746277716
65 | K | 564851111 | Podklad ze štěrkodrtě ŠD tl 150 mm | m2 | 16.34 | 162 | 2647.08 |  |  | základní | 0.026 | 0.42484 | 0.345 | 5.6373 | 0 | 0 | 4 | K | 2 | ROZPOCET | 2647.08 | 0 | 0 | 0 | 0 | 1 | 2647.08 | 4 | 1526127787
66 | K | 564861111 | Podklad ze štěrkodrtě ŠD tl 200 mm | m2 | 16.34 | 211 | 3447.74 |  |  | základní | 0.029 | 0.47386 | 0.46 | 7.5164 | 0 | 0 | 4 | K | 2 | ROZPOCET | 3447.74 | 0 | 0 | 0 | 0 | 1 | 3447.74 | 4 | -1869898600
67 | K | 564911411 | Podklad z asfaltového recyklátu tl 50 mm | m2 | 17.506 | 41 | 717.75 |  |  | základní | 0.021 | 0.36763 | 0.108 | 1.8906 | 0 | 0 | 4 | K | 2 | ROZPOCET | 717.75 | 0 | 0 | 0 | 0 | 1 | 717.75 | 4 | 726472683
68 | K | 567144113 | Podklad ze směsi stmelené cementem SC C 20/25 (PB III) tl 250 mm | m2 | 17.506 | 741 | 12971.95 |  |  | základní | 0.194 | 3.3962 | 0 | 0 | 0 | 0 | 4 | K | 2 | ROZPOCET | 12971.95 | 0 | 0 | 0 | 0 | 1 | 12971.95 | 4 | 438901041
69 | K | 573191111 | Postřik infiltrační kationaktivní emulzí v množství 1 kg/m2 | m2 | 33.846 | 18.8 | 636.3 |  |  | základní | 0.008 | 0.27077 | 0.00034 | 0.011508 | 0 | 0 | 4 | K | 2 | ROZPOCET | 636.3 | 0 | 0 | 0 | 0 | 1 | 636.3 | 4 | 379218061
70 | K | 573231111 | Postřik živičný spojovací ze silniční emulze v množství 0,70 kg/m2 | m2 | 57.592 | 15.3 | 881.16 |  |  | základní | 0.002 | 0.11518 | 0.00071 | 0.04089 | 0 | 0 | 4 | K | 2 | ROZPOCET | 881.16 | 0 | 0 | 0 | 0 | 1 | 881.16 | 4 | -269187542
71 | K | 577145112 | Asfaltový beton vrstva ložní ACL 16 (ABH) tl 50 mm š do 3 m z nemodifikovaného asfaltu | m2 | 16.34 | 296 | 4836.64 |  |  | základní | 0.068 | 1.1111 | 0 | 0 | 0 | 0 | 4 | K | 2 | ROZPOCET | 4836.64 | 0 | 0 | 0 | 0 | 1 | 4836.64 | 4 | -1573233138
72 | K | 577146111 | Asfaltový beton vrstva ložní ACL 22 (ABVH) tl 50 mm š do 3 m z nemodifikovaného asfaltu | m2 | 17.506 | 294 | 5146.76 |  |  | základní | 0.071 | 1.2429 | 0 | 0 | 0 | 0 | 4 | K | 2 | ROZPOCET | 5146.76 | 0 | 0 | 0 | 0 | 1 | 5146.76 | 4 | -239737370
73 | K | 577144211 | Asfaltový beton vrstva obrusná ACO 11 (ABS) tř. II tl 50 mm š do 3 m z nemodifikovaného asfaltu | m2 | 57.592 | 318 | 18314.26 |  |  | základní | 0.071 | 4.089 | 0 | 0 | 0 | 0 | 4 | K | 2 | ROZPOCET | 18314.26 | 0 | 0 | 0 | 0 | 1 | 18314.26 | 4 | -55020188
| D | 8 | Trubní vedení |  |  |  | 185273.8 |  |  |  |  | 66.6166 |  | 3.8624 |  | 0 | 1 | D | 1 | ROZPOCET | [6 empty] | 185273.8
74 | K | 871184201 | Montáž kanalizačního potrubí z PE SDR11 otevřený výkop sklon do 20 % svařovaných na tupo D 40x3,7 mm | m | 5.48 | 62.6 | 343.05 |  |  | základní | 0.155 | 0.8494 | 0 | 0 | 0 | 0 | 4 | K | 2 | ROZPOCET | 343.05 | 0 | 0 | 0 | 0 | 1 | 343.05 | 4 | -1819182297
75 | M | 28613682 | potrubí kanalizační PE100 RC se signalizační vrstvou SDR11 40x3,7mm | m | 5.617 | 50.6 | 284.22 |  |  | základní | 0 | 0 | 0.00043 | 0.0024153 | 0 | 0 | 8 | M | 2 | ROZPOCET | 284.22 | 0 | 0 | 0 | 0 | 1 | 284.22 | 4 | -699182741
76 | K | 871313121 | Montáž kanalizačního potrubí z PVC těsněné gumovým kroužkem otevřený výkop sklon do 20 % DN 160 | m | 70.2 | 141 | 9898.2 |  |  | základní | 0.292 | 20.4984 | 1e-05 | 0.000702 | 0 | 0 | 4 | K | 2 | ROZPOCET | 9898.2 | 0 | 0 | 0 | 0 | 1 | 9898.2 | 4 | -1293154841
77 | M | 286111741 | trubka kanalizační PVC DN 160 mm SN10 | m | 81.405 | 368 | 29957.04 |  |  | základní | 0 | 0 | 0.00241 | 0.19619 | 0 | 0 | 8 | M | 2 | ROZPOCET | 29957.04 | 0 | 0 | 0 | 0 | 1 | 29957.04 | 4 | 1237724799
78 | K | 877171110 | Montáž elektrokolen 45° na vodovodním potrubí z PE trub d 40 | kus | 3 | 209 | 627 |  |  | základní | 0.488 | 1.464 | 0 | 0 | 0 | 0 | 4 | K | 2 | ROZPOCET | 627 | 0 | 0 | 0 | 0 | 1 | 627 | 4 | -200468813
79 | K | 877171112 | Montáž elektrokolen 90° na vodovodním potrubí z PE trub d 40 | kus | 4 | 212 | 848 |  |  | základní | 0.497 | 1.988 | 0 | 0 | 0 | 0 | 4 | K | 2 | ROZPOCET | 848 | 0 | 0 | 0 | 0 | 1 | 848 | 4 | -2022906344
80 | K | 877171118 | Montáž elektrozáslepek na vodovodním potrubí z PE trub d 40 | kus | 2 | 209 | 418 |  |  | základní | 0.488 | 0.976 | 0 | 0 | 0 | 0 | 4 | K | 2 | ROZPOCET | 418 | 0 | 0 | 0 | 0 | 1 | 418 | 4 | -1915075190
81 | M | 286530531 | elektrokoleno 45° PE 100 D 40mm | kus | 3 | 313 | 939 |  |  | základní | 0 | 0 | 0.00013 | 0.00039 | 0 | 0 | 8 | M | 2 | ROZPOCET | 939 | 0 | 0 | 0 | 0 | 1 | 939 | 4 | 188387786
82 | M | 28653053 | elektrokoleno 90° PE 100 D 40mm | kus | 4 | 313 | 1252 |  |  | základní | 0 | 0 | 0.00013 | 0.00052 | 0 | 0 | 8 | M | 2 | ROZPOCET | 1252 | 0 | 0 | 0 | 0 | 1 | 1252 | 4 | 1482899462
83 | M | 28615021 | elektrozáslepka SDR11 PE 100 PN16 D 40mm | kus | 2 | 223 | 446 |  |  | základní | 0 | 0 | 8e-05 | 0.00016 | 0 | 0 | 8 | M | 2 | ROZPOCET | 446 | 0 | 0 | 0 | 0 | 1 | 446 | 4 | 2087677233
84 | K | 877310310 | Montáž kolen na kanalizačním potrubí z PP trub hladkých plnostěnných DN 150 | kus | 5 | 226 | 1130 |  |  | základní | 0.683 | 3.415 | 0 | 0 | 0 | 0 | 4 | K | 2 | ROZPOCET | 1130 | 0 | 0 | 0 | 0 | 1 | 1130 | 4 | 169007772
85 | M | 28611361 | koleno kanalizační PVC KG 160x45° | kus | 5 | 106 | 530 |  |  | základní | 0 | 0 | 0.00065 | 0.00325 | 0 | 0 | 8 | M | 2 | ROZPOCET | 530 | 0 | 0 | 0 | 0 | 1 | 530 | 4 | -1008287153
86 | K | 87731033R | Montáž zátek na kanalizačním potrubí z PP trub hladkých plnostěnných DN 150 | kus | 11 | 86 | 946 |  |  | základní | 0.683 | 7.513 | 0 | 0 | 0 | 0 | 4 | K | 2 | ROZPOCET | 946 | 0 | 0 | 0 | 0 | 1 | 946 | 4 | -2074689648
87 | M | 28611588 | zátka kanalizace plastové KG DN 150 | kus | 11 | 40.4 | 444.4 |  |  | základní | 0 | 0 | 0.00029 | 0.00319 | 0 | 0 | 8 | M | 2 | ROZPOCET | 444.4 | 0 | 0 | 0 | 0 | 1 | 444.4 | 4 | 1965958396
88 | K | 894812001 | Revizní a čistící šachta z PP šachtové dno DN 400/150 přímý tok | kus | 4 | 1090 | 4360 |  |  | základní | 0.5 | 2 | 0.04005 | 0.1602 | 0 | 0 | 4 | K | 2 | ROZPOCET | 4360 | 0 | 0 | 0 | 0 | 1 | 4360 | 4 | 1190900461
89 | K | 894812033 | Revizní a čistící šachta z PP DN 400 šachtová roura korugovaná bez hrdla světlé hloubky 2000 mm | kus | 4 | 1350 | 5400 |  |  | základní | 0.25 | 1 | 0.00814 | 0.03256 | 0 | 0 | 4 | K | 2 | ROZPOCET | 5400 | 0 | 0 | 0 | 0 | 1 | 5400 | 4 | -1700695797
90 | K | 894812041 | Příplatek k rourám revizní a čistící šachty z PP DN 400 za uříznutí šachtové roury | kus | 4 | 75.2 | 300.8 |  |  | základní | 0.22 | 0.88 | 0 | 0 | 0 | 0 | 4 | K | 2 | ROZPOCET | 300.8 | 0 | 0 | 0 | 0 | 1 | 300.8 | 4 | -330949136
91 | K | 894812063 | Revizní a čistící šachta z PP DN 400 poklop litinový plný do teleskopické trubky pro třídu zatížení D400 | kus | 4 | 2470 | 9880 |  |  | základní | 0.35 | 1.4 | 0.03725 | 0.149 | 0 | 0 | 4 | K | 2 | ROZPOCET | 9880 | 0 | 0 | 0 | 0 | 1 | 9880 | 4 | -42982012
92 | K | 894812311 | Revizní a čistící šachta z PP typ DN 600/160 šachtové dno průtočné | kus | 6 | 5250 | 31500 |  |  | základní | 0.667 | 4.002 | 0.1056 | 0.6336 | 0 | 0 | 4 | K | 2 | ROZPOCET | 31500 | 0 | 0 | 0 | 0 | 1 | 31500 | 4 | 1559738949
93 | K | 894812332 | Revizní a čistící šachta z PP DN 600 šachtová roura korugovaná světlé hloubky 2000 mm | kus | 6 | 3790 | 22740 |  |  | základní | 0.167 | 1.002 | 0.02424 | 0.14544 | 0 | 0 | 4 | K | 2 | ROZPOCET | 22740 | 0 | 0 | 0 | 0 | 1 | 22740 | 4 | -358508004
94 | K | 894812339 | Příplatek k rourám revizní a čistící šachty z PP DN 600 za uříznutí šachtové roury | kus | 6 | 114 | 684 |  |  | základní | 0.333 | 1.998 | 0 | 0 | 0 | 0 | 4 | K | 2 | ROZPOCET | 684 | 0 | 0 | 0 | 0 | 1 | 684 | 4 | 320798592
95 | K | 894812376 | Revizní a čistící šachta z PP DN 600 poklop litinový pro třídu zatížení D400 s betonovým prstencem | kus | 6 | 9210 | 55260 |  |  | základní | 1.751 | 10.506 | 0.42116 | 2.527 | 0 | 0 | 4 | K | 2 | ROZPOCET | 55260 | 0 | 0 | 0 | 0 | 1 | 55260 | 4 | 1510286122
96 | K | 89223312R | Proplach kanalizačního potrubí DN od 40 do 70 | m | 5.48 | 25.2 | 138.1 |  |  | základní | 0.062 | 0.33976 | 0 | 0 | 0 | 0 | 4 | K | 2 | ROZPOCET | 138.1 | 0 | 0 | 0 | 0 | 1 | 138.1 | 4 | -511515699
97 | K | 892241111 | Tlaková zkouška vodou potrubí do 80 | m | 5.48 | 17.7 | 97 |  |  | základní | 0.044 | 0.24112 | 0 | 0 | 0 | 0 | 4 | K | 2 | ROZPOCET | 97 | 0 | 0 | 0 | 0 | 1 | 97 | 4 | -289631761
98 | K | 89235111R | Tlaková zkouška potrubí DN 150 nebo 200 | m | 79.2 | 23.2 | 1837.44 |  |  | základní | 0.055 | 4.356 | 0 | 0 | 0 | 0 | 4 | K | 2 | ROZPOCET | 1837.44 | 0 | 0 | 0 | 0 | 1 | 1837.44 | 4 | 1880828481
99 | K | 899721111 | Signalizační vodič DN do 150 mm na potrubí | m | 5.48 | 43.3 | 237.28 |  |  | základní | 0.054 | 0.29592 | 0.00019 | 0.0010412 | 0 | 0 | 4 | K | 2 | ROZPOCET | 237.28 | 0 | 0 | 0 | 0 | 1 | 237.28 | 4 | 149434388
100 | K | 899722113 | Krytí potrubí z plastů výstražnou fólií z PVC 34cm | m | 75.68 | 12.9 | 976.27 |  |  | základní | 0.025 | 1.892 | 9e-05 | 0.0068112 | 0 | 0 | 4 | K | 2 | ROZPOCET | 976.27 | 0 | 0 | 0 | 0 | 1 | 976.27 | 4 | 299215932
101 | K | R-899.005 | Utěsnění přestupů do šachet pružným tmelem DN do 70 mm (potrubí PE d40 a 50 mm) D+M | ks | 2 | 900 | 1800 |  |  | základní | 0 | 0 | 0 | 0 | 0 | 0 | 4 | K | 2 | ROZPOCET | 1800 | 0 | 0 | 0 | 0 | 1 | 1800 | 4 | -604213937
102 | K | R-899.012 | Ukotvení napojení tlakové potrubí d40-63 v revizní šachtě nerezovými objímkami vč. potrubního mezikusu dl. 0,25 m D+M | ks | 2 | 1000 | 2000 |  |  | základní | 0 | 0 | 0 | 0 | 0 | 0 | 4 | K | 2 | ROZPOCET | 2000 | 0 | 0 | 0 | 0 | 1 | 2000 | 4 | 1052496998
| D | 9 | Ostatní konstrukce a práce, bourání |  |  |  | 16419.24 |  |  |  |  | 28.0965 |  | 0.000177 |  | 0.82954 | 1 | D | 1 | ROZPOCET | [6 empty] | 16419.24
103 | K | 91911221R | Řezání spár pro vytvoření komůrky š 10 mm hl 25 mm pro těsnící zálivku v živičném krytu vč. zálivky | m | 33.6 | 115 | 3864 |  |  | základní | 0 | 0 | 0 | 0 | 0 | 0 | 4 | K | 2 | ROZPOCET | 3864 | 0 | 0 | 0 | 0 | 1 | 3864 | 4 | 226623249
104 | K | 919735111 | Řezání stávajícího živičného krytu hl do 50 mm | m | 68.34 | 66.6 | 4551.44 |  |  | základní | 0.155 | 10.5927 | 0 | 0 | 0 | 0 | 4 | K | 2 | ROZPOCET | 4551.44 | 0 | 0 | 0 | 0 | 1 | 4551.44 | 4 | -1600678566
105 | K | 919735112 | Řezání stávajícího živičného krytu hl do 100 mm | m | 33.6 | 84 | 2822.4 |  |  | základní | 0.196 | 6.5856 | 0 | 0 | 0 | 0 | 4 | K | 2 | ROZPOCET | 2822.4 | 0 | 0 | 0 | 0 | 1 | 2822.4 | 4 | -1131809721
106 | K | 919735113 | Řezání stávajícího živičného krytu hl do 150 mm | m | 34.74 | 129 | 4481.46 |  |  | základní | 0.305 | 10.5957 | 0 | 0 | 0 | 0 | 4 | K | 2 | ROZPOCET | 4481.46 | 0 | 0 | 0 | 0 | 1 | 4481.46 | 4 | 1768738202
107 | K | 938909311 | Čištění vozovek metením strojně podkladu nebo krytu betonového nebo živičného | m2 | 41.252 | 0.75 | 30.94 |  |  | základní | 0.002 | 0.082504 | 0 | 0 | 0.02 | 0.82504 | 4 | K | 2 | ROZPOCET | 30.94 | 0 | 0 | 0 | 0 | 1 | 30.94 | 4 | 185699461
108 | K | 977151115 | Jádrové vrty diamantovými korunkami do D 70 mm do stavebních materiálů | m | 0.3 | 2230 | 669 |  |  | základní | 0.8 | 0.24 | 0.00059 | 0.000177 | 0.015 | 0.0045 | 4 | K | 2 | ROZPOCET | 669 | 0 | 0 | 0 | 0 | 1 | 669 | 4 | -221296801
| D | 997 | Přesun sutě |  |  |  | 19426.8 |  |  |  |  | 6.3235 |  | 0 |  | 0 | 1 | D | 1 | ROZPOCET | [6 empty] | 19426.8
109 | K | 997221551 | Vodorovná doprava suti ze sypkých materiálů do 1 km | t | 25.462 | 42.7 | 1087.23 |  |  | základní | 0.03 | 0.76386 | 0 | 0 | 0 | 0 | 4 | K | 2 | ROZPOCET | 1087.23 | 0 | 0 | 0 | 0 | 1 | 1087.23 | 4 | -1113063578
110 | K | 997221559 | Příplatek ZKD 1 km u vodorovné dopravy suti ze sypkých materiálů | t | 179.128 | 9.63 | 1725 |  |  | základní | 0.002 | 0.35826 | 0 | 0 | 0 | 0 | 4 | K | 2 | ROZPOCET | 1725 | 0 | 0 | 0 | 0 | 1 | 1725 | 4 | -1975950554
111 | K | 997221561 | Vodorovná doprava suti z kusových materiálů do 1 km | t | 25.792 | 48 | 1238.02 |  |  | základní | 0.032 | 0.82534 | 0 | 0 | 0 | 0 | 4 | K | 2 | ROZPOCET | 1238.02 | 0 | 0 | 0 | 0 | 1 | 1238.02 | 4 | 1097382492
112 | K | 997221569 | Příplatek ZKD 1 km u vodorovné dopravy suti z kusových materiálů | t | 257.92 | 12.3 | 3172.42 |  |  | základní | 0.003 | 0.77376 | 0 | 0 | 0 | 0 | 4 | K | 2 | ROZPOCET | 3172.42 | 0 | 0 | 0 | 0 | 1 | 3172.42 | 4 | -1914690206
113 | K | 997221611 | Nakládání suti na dopravní prostředky pro vodorovnou dopravu | t | 22.656 | 165 | 3738.24 |  |  | základní | 0.159 | 3.6023 | 0 | 0 | 0 | 0 | 4 | K | 2 | ROZPOCET | 3738.24 | 0 | 0 | 0 | 0 | 1 | 3738.24 | 4 | 1286853007
114 | K | 997221873 | Poplatek za uložení stavebního odpadu na recyklační skládce (skládkovné) zeminy a kamení zatříděného do Katalogu odpadů pod kódem 17 05 04 | t | 7.721 | 253 | 1953.41 |  |  | základní | 0 | 0 | 0 | 0 | 0 | 0 | 4 | K | 2 | ROZPOCET | 1953.41 | 0 | 0 | 0 | 0 | 1 | 1953.41 | 4 | -247993794
115 | K | 997221875 | Poplatek za uložení stavebního odpadu na recyklační skládce (skládkovné) asfaltového bez obsahu dehtu zatříděného do Katalogu odpadů pod kódem 17 03 02 | t | 12.896 | 505 | 6512.48 |  |  | základní | 0 | 0 | 0 | 0 | 0 | 0 | 4 | K | 2 | ROZPOCET | 6512.48 | 0 | 0 | 0 | 0 | 1 | 6512.48 | 4 | -1057911240
| D | 998 | Přesun hmot |  |  |  | 21598.28 |  |  |  |  | 33.4717 |  | 0 |  | 0 | 1 | D | 1 | ROZPOCET | [6 empty] | 21598.28
116 | K | 998276101 | Přesun hmot pro trubní vedení z trub z plastických hmot otevřený výkop | t | 22.616 | 955 | 21598.28 |  |  | základní | 1.48 | 33.4717 | 0 | 0 | 0 | 0 | 4 | K | 2 | ROZPOCET | 21598.28 | 0 | 0 | 0 | 0 | 1 | 21598.28 | 4 | -765395902

## 002-7 - Stoky F
{2993d8e7-bf85-46ea-adcf-792be34146bb}
2
| KRYCÍ LIST SOUPISU PRACÍ | [7 empty] | v --- níže se nacházejí doplnkové a pomocné údaje k sestavám --- v | [8 empty] | False
Stavba:
Kanalizace a ČOV pro obec Horní Kruty, místní část Dolní Kruty, Přestavlky a Bohouňovice II
Objekt:
002 - SO-02 Kanalizační přípojky - veřejné části
Soupis:
002-7 - Stoky F
| KSO: |  |  |  |  | CC-CZ:
| Místo: |  | Horní Kruty, místní část Dolní Kruty, Přestavlky a |  |  | Datum: | 10. 2. 2021
| Zadavatel: |  |  |  |  | IČ:
|  | Obec Horní Kruty |  |  |  | DIČ:
| Zhotovitel: |  |  |  |  | IČ:
DIČ:
| Projektant: |  |  |  |  | IČ:
|  | Vodohospodářské inženýrské služby a.s. |  |  |  | DIČ:
| Zpracovatel: |  |  |  |  | IČ:
DIČ:
Poznámka:
| Cena bez DPH | [5 empty] | 4055196.71
|  |  | Základ daně |  |  | Sazba daně | Výše daně
| DPH | základní | 4055196.71 |  |  | 21% | 851591.31
|  | snížená | 0 |  |  | 15% | 0
|  | zákl. přenesená | 0 |  |  | 21% | 0
|  | sníž. přenesená | 0 |  |  | 15% | 0
|  | nulová | 0 |  |  | 0% | 0
| Cena s DPH |  |  | v | CZK |  | 4906788.02
| Projektant |  |  | Zpracovatel
| Datum a podpis: |  | Razítko | Datum a podpis: |  |  | Razítko
| Objednavatel |  |  | Zhotovitel
| Datum a podpis: |  | Razítko | Datum a podpis: |  |  | Razítko
REKAPITULACE ČLENĚNÍ SOUPISU PRACÍ
Stavba:
Kanalizace a ČOV pro obec Horní Kruty, místní část Dolní Kruty, Přestavlky a Bohouňovice II
Objekt:
002 - SO-02 Kanalizační přípojky - veřejné části
Soupis:
002-7 - Stoky F
Místo: |  |  | Horní Kruty, místní část Dolní Kruty, Přestavlky a |  |  | Datum: | 10. 2. 2021
Zadavatel: |  |  | Obec Horní Kruty |  |  | Projektant: | Vodohospodářské inženýrské služby a.s.
Zhotovitel: | [5 empty] | Zpracovatel:
Kód dílu - Popis | [6 empty] | Cena celkem [CZK]
Náklady ze soupisu prací | [6 empty] | 4055196.71 | [11 empty] | -1
| HSV - Práce a dodávky HSV | [5 empty] | 4055196.71
| 1 - Zemní práce | [5 empty] | 2798631.21
| 2 - Zakládání | [5 empty] | 38313.12
| 3 - Svislé a kompletní konstrukce | [5 empty] | 33622.01
| 4 - Vodorovné konstrukce | [5 empty] | 41844.97
| 5 - Komunikace pozemní | [5 empty] | 131381.52
| 8 - Trubní vedení | [5 empty] | 782205.97
| 9 - Ostatní konstrukce a práce, bourání | [5 empty] | 47132.05
| 997 - Přesun sutě | [5 empty] | 63579.01
| 998 - Přesun hmot | [5 empty] | 118486.85
SOUPIS PRACÍ
Stavba:
Kanalizace a ČOV pro obec Horní Kruty, místní část Dolní Kruty, Přestavlky a Bohouňovice II
Objekt:
002 - SO-02 Kanalizační přípojky - veřejné části
Soupis:
002-7 - Stoky F
Místo: |  |  | Horní Kruty, místní část Dolní Kruty, Přestavlky a |  |  | Datum: | 10. 2. 2021
Zadavatel: |  |  | Obec Horní Kruty |  |  | Projektant: | Vodohospodářské inženýrské služby a.s.
Zhotovitel: | [5 empty] | Zpracovatel:
PČ | Typ | Kód | Popis | MJ | Množství | J.cena [CZK] | Cena celkem [CZK] | Cenová soustava |  | DPH | J. Nh [h] | Nh celkem [h] | J. hmotnost [t] | Hmotnost celkem [t] | J. suť [t] | Suť Celkem [t]
Náklady soupisu celkem | [6 empty] | 4055196.71 |  |  |  |  | 5565.8129 |  | 124.0699 |  | 111.4698 |  | D | -1 | [7 empty] | 4055196.71
| D | HSV | Práce a dodávky HSV |  |  |  | 4055196.71 |  |  |  |  | 5565.8129 |  | 124.0699 |  | 111.4698 | 1 | D | 0 | ROZPOCET | [6 empty] | 4055196.71
| D | 1 | Zemní práce |  |  |  | 2798631.21 |  |  |  |  | 4780.7994 |  | 4.7426 |  | 94.9613 | 1 | D | 1 | ROZPOCET | [6 empty] | 2798631.21
1 | K | 113106021 | Rozebrání dlažeb při překopech komunikací pro pěší z betonových dlaždic ručně | m2 | 27.04 | 96.4 | 2606.66 |  |  | základní | 0.313 | 8.4635 | 0 | 0 | 0.255 | 6.8952 | 4 | K | 2 | ROZPOCET | 2606.66 | 0 | 0 | 0 | 0 | 1 | 2606.66 | 4 | 1883023131
2 | K | 113107421 | Odstranění podkladu z kameniva drceného tl 100 mm při překopech strojně pl do 15 m2 | m2 | 177.33 | 64.6 | 11455.52 |  |  | základní | 0.131 | 23.2302 | 0 | 0 | 0.19 | 33.6927 | 4 | K | 2 | ROZPOCET | 11455.52 | 0 | 0 | 0 | 0 | 1 | 11455.52 | 4 | 1294974260
3 | K | 113107422 | Odstranění podkladu z kameniva drceného tl 200 mm při překopech strojně pl do 15 m2 | m2 | 62.15 | 93.7 | 5823.46 |  |  | základní | 0.19 | 11.8085 | 0 | 0 | 0.29 | 18.0235 | 4 | K | 2 | ROZPOCET | 5823.46 | 0 | 0 | 0 | 0 | 1 | 5823.46 | 4 | 841129767
4 | K | 113107441 | Odstranění podkladu živičných tl 50 mm při překopech strojně pl do 15 m2 | m2 | 49.545 | 77.3 | 3829.83 |  |  | základní | 0.158 | 7.8281 | 0 | 0 | 0.098 | 4.8554 | 4 | K | 2 | ROZPOCET | 3829.83 | 0 | 0 | 0 | 0 | 1 | 3829.83 | 4 | -1053205626
5 | K | 113107442 | Odstranění podkladu živičných tl 100 mm při překopech strojně pl do 15 m2 | m2 | 19.06 | 111 | 2115.66 |  |  | základní | 0.218 | 4.1551 | 0 | 0 | 0.22 | 4.1932 | 4 | K | 2 | ROZPOCET | 2115.66 | 0 | 0 | 0 | 0 | 1 | 2115.66 | 4 | -1453887500
6 | K | 113107443 | Odstranění podkladu živičných tl 150 mm při překopech strojně pl do 15 m2 | m2 | 43.09 | 187 | 8057.83 |  |  | základní | 0.378 | 16.288 | 0 | 0 | 0.316 | 13.6164 | 4 | K | 2 | ROZPOCET | 8057.83 | 0 | 0 | 0 | 0 | 1 | 8057.83 | 4 | -102746132
7 | K | 113154263 | Frézování živičného krytu tl 50 mm pruh š 2 m pl do 1000 m2 s překážkami v trase | m2 | 38.781 | 70 | 2714.67 |  |  | základní | 0.013 | 0.50415 | 9e-05 | 0.0034903 | 0.115 | 4.4598 | 4 | K | 2 | ROZPOCET | 2714.67 | 0 | 0 | 0 | 0 | 1 | 2714.67 | 4 | 1634310682
8 | K | 113202111 | Vytrhání obrub krajníků obrubníků stojatých | m | 45 | 59.9 | 2695.5 |  |  | základní | 0.133 | 5.985 | 0 | 0 | 0.205 | 9.225 | 4 | K | 2 | ROZPOCET | 2695.5 | 0 | 0 | 0 | 0 | 1 | 2695.5 | 4 | -989187217
9 | K | 115001101 | Převedení vody potrubím DN do 100 | m | 10 | 273 | 2730 |  |  | základní | 0.303 | 3.03 | 0.00719 | 0.0719 | 0 | 0 | 4 | K | 2 | ROZPOCET | 2730 | 0 | 0 | 0 | 0 | 1 | 2730 | 4 | -615971510
10 | K | 115101201 | Čerpání vody na dopravní výšku do 10 m průměrný přítok do 500 l/min | hod | 348 | 74.9 | 26065.2 |  |  | základní | 0.184 | 64.032 | 3e-05 | 0.01044 | 0 | 0 | 4 | K | 2 | ROZPOCET | 26065.2 | 0 | 0 | 0 | 0 | 1 | 26065.2 | 4 | 148935882
11 | K | 115101301 | Pohotovost čerpací soupravy pro dopravní výšku do 10 m přítok do 500 l/min | den | 29 | 43.9 | 1273.1 |  |  | základní | 0 | 0 | 0 | 0 | 0 | 0 | 4 | K | 2 | ROZPOCET | 1273.1 | 0 | 0 | 0 | 0 | 1 | 1273.1 | 4 | 202552226
12 | K | 119001405 | Dočasné zajištění potrubí z PE DN do 200 mm | m | 31.6 | 248 | 7836.8 |  |  | základní | 0.581 | 18.3596 | 0.0369 | 1.166 | 0 | 0 | 4 | K | 2 | ROZPOCET | 7836.8 | 0 | 0 | 0 | 0 | 1 | 7836.8 | 4 | -1997044863
13 | K | 119001406 | Dočasné zajištění potrubí z PE DN do 500 mm | m | 6.32 | 325 | 2054 |  |  | základní | 0.818 | 5.1698 | 0.00868 | 0.054858 | 0 | 0 | 4 | K | 2 | ROZPOCET | 2054 | 0 | 0 | 0 | 0 | 1 | 2054 | 4 | 1092300804
14 | K | 119001421 | Dočasné zajištění kabelů a kabelových tratí ze 3 volně ložených kabelů | m | 47.4 | 238 | 11281.2 |  |  | základní | 0.547 | 25.9278 | 0.0369 | 1.7491 | 0 | 0 | 4 | K | 2 | ROZPOCET | 11281.2 | 0 | 0 | 0 | 0 | 1 | 11281.2 | 4 | 1002029414
15 | K | 119003215 | Trubková mobilní plotová zábrana výšky do 1,5 m pro zabezpečení výkopu zřízení | m | 351.59 | 63.1 | 22185.33 |  |  | základní | 0.113 | 39.7297 | 0.00014 | 0.049223 | 0 | 0 | 4 | K | 2 | ROZPOCET | 22185.33 | 0 | 0 | 0 | 0 | 1 | 22185.33 | 4 | 2016073924
16 | K | 119003216 | Trubková mobilní plotová zábrana výšky do 1,5 m pro zabezpečení výkopu odstranění | m | 351.59 | 36.8 | 12938.51 |  |  | základní | 0.073 | 25.6661 | 0 | 0 | 0 | 0 | 4 | K | 2 | ROZPOCET | 12938.51 | 0 | 0 | 0 | 0 | 1 | 12938.51 | 4 | -1855695106
17 | K | 121151103 | Sejmutí ornice plochy do 100 m2 tl vrstvy do 200 mm strojně | m2 | 216.112 | 50.4 | 10892.04 |  |  | základní | 0.076 | 16.4245 | 0 | 0 | 0 | 0 | 4 | K | 2 | ROZPOCET | 10892.04 | 0 | 0 | 0 | 0 | 1 | 10892.04 | 4 | 796993318
18 | K | 131251201 | Hloubení jam zapažených v hornině třídy těžitelnosti I, skupiny 3 objem do 20 m3 strojně | m3 | 58.98 | 820 | 48363.6 |  |  | základní | 1.583 | 93.3653 | 0 | 0 | 0 | 0 | 4 | K | 2 | ROZPOCET | 48363.6 | 0 | 0 | 0 | 0 | 1 | 48363.6 | 4 | -1520557816
19 | K | 131351201 | Hloubení jam zapažených v hornině třídy těžitelnosti II, skupiny 4 objem do 20 m3 strojně | m3 | 58.98 | 1090 | 64288.2 |  |  | základní | 2.1 | 123.858 | 0 | 0 | 0 | 0 | 4 | K | 2 | ROZPOCET | 64288.2 | 0 | 0 | 0 | 0 | 1 | 64288.2 | 4 | -1447186342
20 | K | 132254201 | Hloubení zapažených rýh š do 2000 mm v hornině třídy těžitelnosti I, skupiny 3 objem do 20 m3 | m3 | 401.323 | 958 | 384467.43 |  |  | základní | 1.85 | 742.4475 | 0 | 0 | 0 | 0 | 4 | K | 2 | ROZPOCET | 384467.43 | 0 | 0 | 0 | 0 | 1 | 384467.43 | 4 | -752401176
21 | K | 132354201 | Hloubení zapažených rýh š do 2000 mm v hornině třídy těžitelnosti II, skupiny 4 objem do 20 m3 | m3 | 401.323 | 1290 | 517706.67 |  |  | základní | 2.49 | 999.2943 | 0 | 0 | 0 | 0 | 4 | K | 2 | ROZPOCET | 517706.67 | 0 | 0 | 0 | 0 | 1 | 517706.67 | 4 | 56617337
22 | K | 139001102 | Příplatek za ztížení vykopávky | m3 | 276.182 | 509 | 140576.64 |  |  | základní | 1.763 | 486.9089 | 0 | 0 | 0 | 0 | 4 | K | 2 | ROZPOCET | 140576.64 | 0 | 0 | 0 | 0 | 1 | 140576.64 | 4 | 1766816542
23 | K | 14172121R | Řízený zemní protlak do hloubky do 6 m s protlačením kanalizačního hladkého gravitačního potrubí vnějšího průměru vrtu do 160 mm v hornině třídy těžitelnosti I a II, skupiny 1 až 4 | m | 26.92 | 2190 | 58954.8 |  |  | základní | 0.949 | 25.5471 | 0.0036 | 0.096912 | 0 | 0 | 4 | K | 2 | ROZPOCET | 58954.8 | 0 | 0 | 0 | 0 | 1 | 58954.8 | 4 | 1646560228
24 | K | 151101101 | Zřízení příložného pažení a rozepření stěn rýh hl do 2 m | m2 | 30.87 | 115 | 3550.05 |  |  | základní | 0.236 | 7.2853 | 0.00084 | 0.025931 | 0 | 0 | 4 | K | 2 | ROZPOCET | 3550.05 | 0 | 0 | 0 | 0 | 1 | 3550.05 | 4 | -981950676
25 | K | 151101102 | Zřízení příložného pažení a rozepření stěn rýh hl do 4 m | m2 | 1477.438 | 205 | 302874.79 |  |  | základní | 0.479 | 707.6928 | 0.00085 | 1.2558 | 0 | 0 | 4 | K | 2 | ROZPOCET | 302874.79 | 0 | 0 | 0 | 0 | 1 | 302874.79 | 4 | -845945904
26 | K | 151201102 | Zřízení zátažného pažení a rozepření stěn rýh hl do 4 m | m2 | 126.15 | 251 | 31663.65 |  |  | základní | 0.458 | 57.7767 | 0.00201 | 0.25356 | 0 | 0 | 4 | K | 2 | ROZPOCET | 31663.65 | 0 | 0 | 0 | 0 | 1 | 31663.65 | 4 | -334358883
27 | K | 151101111 | Odstranění příložného pažení a rozepření stěn rýh hl do 2 m | m2 | 30.87 | 68.3 | 2108.42 |  |  | základní | 0.216 | 6.6679 | 0 | 0 | 0 | 0 | 4 | K | 2 | ROZPOCET | 2108.42 | 0 | 0 | 0 | 0 | 1 | 2108.42 | 4 | -791721821
28 | K | 151101112 | Odstranění příložného pažení a rozepření stěn rýh hl do 4 m | m2 | 1477.438 | 103 | 152176.11 |  |  | základní | 0.327 | 483.1222 | 0 | 0 | 0 | 0 | 4 | K | 2 | ROZPOCET | 152176.11 | 0 | 0 | 0 | 0 | 1 | 152176.11 | 4 | -1237563379
29 | K | 151201112 | Odstranění zátažného pažení a rozepření stěn rýh hl do 4 m | m2 | 126.15 | 76.2 | 9612.63 |  |  | základní | 0.218 | 27.5007 | 0 | 0 | 0 | 0 | 4 | K | 2 | ROZPOCET | 9612.63 | 0 | 0 | 0 | 0 | 1 | 9612.63 | 4 | -1647870588
30 | K | 162451106 | Vodorovné přemístění do 2000 m výkopku/sypaniny z horniny třídy těžitelnosti I, skupiny 1 až 3 | m3 | 769.292 | 100 | 76929.2 |  |  | základní | 0.05 | 38.4646 | 0 | 0 | 0 | 0 | 4 | K | 2 | ROZPOCET | 76929.2 | 0 | 0 | 0 | 0 | 1 | 76929.2 | 4 | 1087911330
31 | K | 162451126 | Vodorovné přemístění do 2000 m výkopku/sypaniny z horniny třídy těžitelnosti II, skupiny 4 a 5 | m3 | 642.609 | 115 | 73900.04 |  |  | základní | 0.057 | 36.6287 | 0 | 0 | 0 | 0 | 4 | K | 2 | ROZPOCET | 73900.04 | 0 | 0 | 0 | 0 | 1 | 73900.04 | 4 | 1627853432
32 | K | 167151101 | Nakládání výkopku z hornin třídy těžitelnosti I, skupiny 1 až 3 do 100 m3 | m3 | 812.514 | 140 | 113751.96 |  |  | základní | 0.197 | 160.0653 | 0 | 0 | 0 | 0 | 4 | K | 2 | ROZPOCET | 113751.96 | 0 | 0 | 0 | 0 | 1 | 113751.96 | 4 | 370381640
33 | K | 167151102 | Nakládání výkopku z hornin třídy těžitelnosti II, skupiny 4 a 5 do 100 m3 | m3 | 460.303 | 182 | 83775.15 |  |  | základní | 0.256 | 117.8376 | 0 | 0 | 0 | 0 | 4 | K | 2 | ROZPOCET | 83775.15 | 0 | 0 | 0 | 0 | 1 | 83775.15 | 4 | 812880246
34 | K | 171251201 | Uložení sypaniny na skládky nebo meziskládky | m3 | 963.828 | 18.5 | 17830.82 |  |  | základní | 0.009 | 8.6745 | 0 | 0 | 0 | 0 | 4 | K | 2 | ROZPOCET | 17830.82 | 0 | 0 | 0 | 0 | 1 | 17830.82 | 4 | 171020880
35 | K | 175151101 | Obsypání potrubí strojně sypaninou bez prohození, uloženou do 3 m | m3 | 182.5 | 195 | 35587.5 |  |  | základní | 0.435 | 79.3875 | 0 | 0 | 0 | 0 | 4 | K | 2 | ROZPOCET | 35587.5 | 0 | 0 | 0 | 0 | 1 | 35587.5 | 4 | 1541665586
36 | M | 58337332 | obsypový materiál frakce 0/22 | t | 328.5 | 349 | 114646.5 |  |  | základní | 0 | 0 | 0 | 0 | 0 | 0 | 8 | M | 2 | ROZPOCET | 114646.5 | 0 | 0 | 0 | 0 | 1 | 114646.5 | 4 | 1317901781
37 | K | 174151101 | Zásyp jam, šachet rýh nebo kolem objektů sypaninou se zhutněním | m3 | 663.026 | 133 | 88182.46 |  |  | základní | 0.328 | 217.4725 | 0 | 0 | 0 | 0 | 4 | K | 2 | ROZPOCET | 88182.46 | 0 | 0 | 0 | 0 | 1 | 88182.46 | 4 | -765518284
38 | M | 58331200 | štěrkopísek netříděný zásypový | t | 89.278 | 220 | 19641.16 |  |  | základní | 0 | 0 | 0 | 0 | 0 | 0 | 8 | M | 2 | ROZPOCET | 19641.16 | 0 | 0 | 0 | 0 | 1 | 19641.16 | 4 | -1463265268
39 | K | 162751117 | Vodorovné přemístění do 10000 m výkopku/sypaniny z horniny třídy těžitelnosti I, skupiny 1 až 3 | m3 | 34.921 | 256 | 8939.78 |  |  | základní | 0.087 | 3.0381 | 0 | 0 | 0 | 0 | 4 | K | 2 | ROZPOCET | 8939.78 | 0 | 0 | 0 | 0 | 1 | 8939.78 | 4 | 1866399446
40 | K | 162751119 | Příplatek k vodorovnému přemístění výkopku/sypaniny z horniny třídy těžitelnosti I, skupiny 1 až 3 ZKD 1000 m přes 10000 m | m3 | 349.21 | 19.4 | 6774.67 |  |  | základní | 0.005 | 1.746 | 0 | 0 | 0 | 0 | 4 | K | 2 | ROZPOCET | 6774.67 | 0 | 0 | 0 | 0 | 1 | 6774.67 | 4 | 2142756497
41 | K | 162751137 | Vodorovné přemístění do 10000 m výkopku/sypaniny z horniny třídy těžitelnosti II, skupiny 4 a 5 | m3 | 277.997 | 296 | 82287.11 |  |  | základní | 0.099 | 27.5217 | 0 | 0 | 0 | 0 | 4 | K | 2 | ROZPOCET | 82287.11 | 0 | 0 | 0 | 0 | 1 | 82287.11 | 4 | -462327468
42 | K | 162751139 | Příplatek k vodorovnému přemístění výkopku/sypaniny z horniny třídy těžitelnosti II, skupiny 4 a 5 ZKD 1000 m přes 10000 m | m3 | 2779.97 | 22.8 | 63383.32 |  |  | základní | 0.006 | 16.6798 | 0 | 0 | 0 | 0 | 4 | K | 2 | ROZPOCET | 63383.32 | 0 | 0 | 0 | 0 | 1 | 63383.32 | 4 | -1591202734
43 | K | 171201231 | Poplatek za uložení zeminy a kamení na recyklační skládce (skládkovné) kód odpadu 17 05 04 | t | 531.961 | 253 | 134586.13 |  |  | základní | 0 | 0 | 0 | 0 | 0 | 0 | 4 | K | 2 | ROZPOCET | 134586.13 | 0 | 0 | 0 | 0 | 1 | 134586.13 | 4 | 1989394224
44 | K | 181951111 | Úprava pláně v hornině třídy těžitelnosti I, skupiny 1 až 3 bez zhutnění strojně | m2 | 218.682 | 13.7 | 2995.94 |  |  | základní | 0.019 | 4.155 | 0 | 0 | 0 | 0 | 4 | K | 2 | ROZPOCET | 2995.94 | 0 | 0 | 0 | 0 | 1 | 2995.94 | 4 | -51612525
45 | K | 181951112 | Úprava pláně v hornině třídy těžitelnosti I, skupiny 1 až 3 se zhutněním strojně | m2 | 196.39 | 21.8 | 4281.3 |  |  | základní | 0.025 | 4.9097 | 0 | 0 | 0 | 0 | 4 | K | 2 | ROZPOCET | 4281.3 | 0 | 0 | 0 | 0 | 1 | 4281.3 | 4 | -1942046087
46 | K | 181351003 | Rozprostření ornice tl vrstvy do 200 mm pl do 100 m2 v rovině nebo ve svahu do 1:5 strojně | m2 | 216.112 | 76 | 16424.51 |  |  | základní | 0.114 | 24.6368 | 0 | 0 | 0 | 0 | 4 | K | 2 | ROZPOCET | 16424.51 | 0 | 0 | 0 | 0 | 1 | 16424.51 | 4 | -1248591057
47 | K | 181411121 | Založení lučního trávníku výsevem plochy do 1000 m2 v rovině a ve svahu do 1:5 | m2 | 216.112 | 5.8 | 1253.45 |  |  | základní | 0.007 | 1.5128 | 0 | 0 | 0 | 0 | 4 | K | 2 | ROZPOCET | 1253.45 | 0 | 0 | 0 | 0 | 1 | 1253.45 | 4 | -371761078
48 | M | 00572472 | osivo směs travní krajinná | kg | 5.403 | 104 | 561.91 |  |  | základní | 0 | 0 | 0.001 | 0.005403 | 0 | 0 | 8 | M | 2 | ROZPOCET | 561.91 | 0 | 0 | 0 | 0 | 1 | 561.91 | 4 | 1938153965
| D | 2 | Zakládání |  |  |  | 38313.12 |  |  |  |  | 30.9194 |  | 0 |  | 0 | 1 | D | 1 | ROZPOCET | [6 empty] | 38313.12
49 | K | 211561111 | Výplň odvodňovacích žeber nebo trativodů kamenivem hrubým drceným frakce 4 až 16 mm | m3 | 33.608 | 1140 | 38313.12 |  |  | základní | 0.92 | 30.9194 | 0 | 0 | 0 | 0 | 4 | K | 2 | ROZPOCET | 38313.12 | 0 | 0 | 0 | 0 | 1 | 38313.12 | 4 | 1994972116
| D | 3 | Svislé a kompletní konstrukce |  |  |  | 33622.01 |  |  |  |  | 61.8752 |  | 0.91341 |  | 14.742 | 1 | D | 1 | ROZPOCET | [6 empty] | 33622.01
50 | K | 341123020 | Montáž ŽB prefabrikátů s nesvařovanými spoji hmotnosti do 3 t | kus | 9 | 1360 | 12240 |  |  | základní | 1.492 | 13.428 | 0.10149 | 0.91341 | 0 | 0 | 4 | K | 2 | ROZPOCET | 12240 | 0 | 0 | 0 | 0 | 1 | 12240 | 4 | -1144648883
51 | K | 963015171 | Demontáž prefabrikovaných krycích desek kanálů, šachet nebo žump do hmotnosti 4 t | kus | 9 | 997 | 8973 |  |  | základní | 2.56 | 23.04 | 0 | 0 | 1.638 | 14.742 | 4 | K | 2 | ROZPOCET | 8973 | 0 | 0 | 0 | 0 | 1 | 8973 | 4 | -944992128
52 | K | 359901111 | Vyčištění stok | m | 368.22 | 33.7 | 12409.01 |  |  | základní | 0.069 | 25.4072 | 0 | 0 | 0 | 0 | 4 | K | 2 | ROZPOCET | 12409.01 | 0 | 0 | 0 | 0 | 1 | 12409.01 | 4 | -1399796214
| D | 4 | Vodorovné konstrukce |  |  |  | 41844.97 |  |  |  |  | 50.3792 |  | 0.7041 |  | 0 | 1 | D | 1 | ROZPOCET | [6 empty] | 41844.97
53 | K | 451573112 | Lože pod potrubí otevřený výkop ze štěrkopísku nebo jiného zhutnitelného matriálu s max. velikostí zrna 22 mm | m3 | 37.543 | 1070 | 40171.01 |  |  | základní | 1.317 | 49.4441 | 0 | 0 | 0 | 0 | 4 | K | 2 | ROZPOCET | 40171.01 | 0 | 0 | 0 | 0 | 1 | 40171.01 | 4 | -846796077
54 | K | 452112111 | Osazení betonových prstenců nebo rámů v do 100 mm | kus | 2 | 144 | 288 |  |  | základní | 0.28 | 0.56 | 0.0066 | 0.0132 | 0 | 0 | 4 | K | 2 | ROZPOCET | 288 | 0 | 0 | 0 | 0 | 1 | 288 | 4 | 1434851387
55 | M | 59224176 | prstenec šachtový vyrovnávací betonový 625x120x80mm | kus | 1 | 309 | 309 |  |  | základní | 0 | 0 | 0.051 | 0.051 | 0 | 0 | 8 | M | 2 | ROZPOCET | 309 | 0 | 0 | 0 | 0 | 1 | 309 | 4 | -1619839275
56 | M | 59224187 | prstenec šachtový vyrovnávací betonový 625x120x100mm | kus | 1 | 332 | 332 |  |  | základní | 0 | 0 | 0.068 | 0.068 | 0 | 0 | 8 | M | 2 | ROZPOCET | 332 | 0 | 0 | 0 | 0 | 1 | 332 | 4 | -52728248
57 | K | 452311131 | Podkladní desky z betonu prostého tř. C 12/15 otevřený výkop | m3 | 0.256 | 2910 | 744.96 |  |  | základní | 1.465 | 0.37504 | 2.234 | 0.5719 | 0 | 0 | 4 | K | 2 | ROZPOCET | 744.96 | 0 | 0 | 0 | 0 | 1 | 744.96 | 4 | 1795352490
| D | 5 | Komunikace pozemní |  |  |  | 131381.52 |  |  |  |  | 47.0969 |  | 87.529 |  | 0 | 1 | D | 1 | ROZPOCET | [6 empty] | 131381.52
58 | K | 564811111 | Podklad ze štěrkodrtě ŠD tl 50 mm | m2 | 43.09 | 56.5 | 2434.59 |  |  | základní | 0.021 | 0.90489 | 0.115 | 4.9554 | 0 | 0 | 4 | K | 2 | ROZPOCET | 2434.59 | 0 | 0 | 0 | 0 | 1 | 2434.59 | 4 | 746277716
59 | K | 564831111 | Podklad ze štěrkodrtě ŠD tl 100 mm | m2 | 119.55 | 112 | 13389.6 |  |  | základní | 0.023 | 2.7496 | 0.23 | 27.4965 | 0 | 0 | 4 | K | 2 | ROZPOCET | 13389.6 | 0 | 0 | 0 | 0 | 1 | 13389.6 | 4 | -716276480
60 | K | 564851111 | Podklad ze štěrkodrtě ŠD tl 150 mm | m2 | 19.06 | 162 | 3087.72 |  |  | základní | 0.026 | 0.49556 | 0.345 | 6.5757 | 0 | 0 | 4 | K | 2 | ROZPOCET | 3087.72 | 0 | 0 | 0 | 0 | 1 | 3087.72 | 4 | 1526127787
61 | K | 564851113 | Podklad ze štěrkodrtě ŠD tl 170 mm | m2 | 14.69 | 181 | 2658.89 |  |  | základní | 0.026 | 0.38194 | 0.391 | 5.7438 | 0 | 0 | 4 | K | 2 | ROZPOCET | 2658.89 | 0 | 0 | 0 | 0 | 1 | 2658.89 | 4 | -802709409
62 | K | 564861111 | Podklad ze štěrkodrtě ŠD tl 200 mm | m2 | 9.53 | 211 | 2010.83 |  |  | základní | 0.029 | 0.27637 | 0.46 | 4.3838 | 0 | 0 | 4 | K | 2 | ROZPOCET | 2010.83 | 0 | 0 | 0 | 0 | 1 | 2010.83 | 4 | -1869898600
63 | K | 564911411 | Podklad z asfaltového recyklátu tl 50 mm | m2 | 43.09 | 41 | 1766.69 |  |  | základní | 0.021 | 0.90489 | 0.108 | 4.6537 | 0 | 0 | 4 | K | 2 | ROZPOCET | 1766.69 | 0 | 0 | 0 | 0 | 1 | 1766.69 | 4 | 726472683
64 | K | 564931412 | Podklad z asfaltového recyklátu tl 100 mm | m2 | 119.55 | 67.6 | 8081.58 |  |  | základní | 0.024 | 2.8692 | 0.216 | 25.8228 | 0 | 0 | 4 | K | 2 | ROZPOCET | 8081.58 | 0 | 0 | 0 | 0 | 1 | 8081.58 | 4 | 113548784
65 | K | 567133815 | Podklad ze směsi stmelené cementem na dálnici SC C 8/10 (KSC I) tl 200 mm | m2 | 9.53 | 448 | 4269.44 |  |  | základní | 0.03 | 0.2859 | 0.53189 | 5.0689 | 0 | 0 | 4 | K | 2 | ROZPOCET | 4269.44 | 0 | 0 | 0 | 0 | 1 | 4269.44 | 4 | -250601214
66 | K | 567134162 | Podklad ze směsi stmelené cementem SC C 16/20 (PB II) tl 250 mm | m2 | 43.09 | 722 | 31110.98 |  |  | základní | 0.186 | 8.0147 | 0 | 0 | 0 | 0 | 4 | K | 2 | ROZPOCET | 31110.98 | 0 | 0 | 0 | 0 | 1 | 31110.98 | 4 | -372166165
67 | K | 573191111 | Postřik infiltrační kationaktivní emulzí v množství 1 kg/m2 | m2 | 62.15 | 18.8 | 1168.42 |  |  | základní | 0.008 | 0.4972 | 0.00034 | 0.021131 | 0 | 0 | 4 | K | 2 | ROZPOCET | 1168.42 | 0 | 0 | 0 | 0 | 1 | 1168.42 | 4 | 379218061
68 | K | 573231111 | Postřik živičný spojovací ze silniční emulze v množství 0,70 kg/m2 | m2 | 107.386 | 15.3 | 1643.01 |  |  | základní | 0.002 | 0.21477 | 0.00071 | 0.076244 | 0 | 0 | 4 | K | 2 | ROZPOCET | 1643.01 | 0 | 0 | 0 | 0 | 1 | 1643.01 | 4 | -269187542
69 | K | 577145112 | Asfaltový beton vrstva ložní ACL 16 (ABH) tl 50 mm š do 3 m z nemodifikovaného asfaltu | m2 | 19.06 | 296 | 5641.76 |  |  | základní | 0.068 | 1.2961 | 0 | 0 | 0 | 0 | 4 | K | 2 | ROZPOCET | 5641.76 | 0 | 0 | 0 | 0 | 1 | 5641.76 | 4 | 1783107384
70 | K | 577146111 | Asfaltový beton vrstva ložní ACL 22 (ABVH) tl 50 mm š do 3 m z nemodifikovaného asfaltu | m2 | 43.09 | 294 | 12668.46 |  |  | základní | 0.071 | 3.0594 | 0 | 0 | 0 | 0 | 4 | K | 2 | ROZPOCET | 12668.46 | 0 | 0 | 0 | 0 | 1 | 12668.46 | 4 | -239737370
71 | K | 577144211 | Asfaltový beton vrstva obrusná ACO 11 (ABS) tř. II tl 50 mm š do 3 m z nemodifikovaného asfaltu | m2 | 107.386 | 318 | 34148.75 |  |  | základní | 0.071 | 7.6244 | 0 | 0 | 0 | 0 | 4 | K | 2 | ROZPOCET | 34148.75 | 0 | 0 | 0 | 0 | 1 | 34148.75 | 4 | -55020188
72 | K | 596811220 | Kladení betonové dlažby komunikací pro pěší do lože z kameniva vel do 0,25 m2 plochy do 50 m2 | m2 | 27.04 | 270 | 7300.8 |  |  | základní | 0.648 | 17.5219 | 0.101 | 2.731 | 0 | 0 | 4 | K | 2 | ROZPOCET | 7300.8 | 0 | 0 | 0 | 0 | 1 | 7300.8 | 4 | -87805698
| D | 8 | Trubní vedení |  |  |  | 782205.97 |  |  |  |  | 303.3718 |  | 20.1417 |  | 0 | 1 | D | 1 | ROZPOCET | [6 empty] | 782205.97
73 | K | 871184201 | Montáž kanalizačního potrubí z PE SDR11 otevřený výkop sklon do 20 % svařovaných na tupo D 40x3,7 mm | m | 10.29 | 62.6 | 644.15 |  |  | základní | 0.155 | 1.5949 | 0 | 0 | 0 | 0 | 4 | K | 2 | ROZPOCET | 644.15 | 0 | 0 | 0 | 0 | 1 | 644.15 | 4 | -1819182297
74 | M | 28613682 | potrubí kanalizační PE100 RC se signalizační vrstvou SDR11 40x3,7mm | m | 10.547 | 50.6 | 533.68 |  |  | základní | 0 | 0 | 0.00043 | 0.0045352 | 0 | 0 | 8 | M | 2 | ROZPOCET | 533.68 | 0 | 0 | 0 | 0 | 1 | 533.68 | 4 | -699182741
75 | K | 871313121 | Montáž kanalizačního potrubí z PVC těsněné gumovým kroužkem otevřený výkop sklon do 20 % DN 160 | m | 341.3 | 141 | 48123.3 |  |  | základní | 0.292 | 99.6596 | 1e-05 | 0.003413 | 0 | 0 | 4 | K | 2 | ROZPOCET | 48123.3 | 0 | 0 | 0 | 0 | 1 | 48123.3 | 4 | -1293154841
76 | M | 286111741 | trubka kanalizační PVC DN 160 mm SN10 | m | 378.099 | 368 | 139140.43 |  |  | základní | 0 | 0 | 0.00241 | 0.91122 | 0 | 0 | 8 | M | 2 | ROZPOCET | 139140.43 | 0 | 0 | 0 | 0 | 1 | 139140.43 | 4 | 1237724799
77 | K | 877171118 | Montáž elektrozáslepek na vodovodním potrubí z PE trub d 40 | kus | 4 | 209 | 836 |  |  | základní | 0.488 | 1.952 | 0 | 0 | 0 | 0 | 4 | K | 2 | ROZPOCET | 836 | 0 | 0 | 0 | 0 | 1 | 836 | 4 | -1915075190
78 | M | 28615021 | elektrozáslepka SDR11 PE 100 PN16 D 40mm | kus | 4 | 223 | 892 |  |  | základní | 0 | 0 | 8e-05 | 0.00032 | 0 | 0 | 8 | M | 2 | ROZPOCET | 892 | 0 | 0 | 0 | 0 | 1 | 892 | 4 | 2087677233
79 | K | 877181101 | Montáž elektrospojek na vodovodním potrubí z PE trub d 50 | kus | 4 | 226 | 904 |  |  | základní | 0.526 | 2.104 | 0 | 0 | 0 | 0 | 4 | K | 2 | ROZPOCET | 904 | 0 | 0 | 0 | 0 | 1 | 904 | 4 | -1777698544
80 | M | 28614973 | elektroredukce PE 100 PN16 D 50-40mm | kus | 4 | 244 | 976 |  |  | základní | 0 | 0 | 0.00012 | 0.00048 | 0 | 0 | 8 | M | 2 | ROZPOCET | 976 | 0 | 0 | 0 | 0 | 1 | 976 | 4 | -744632395
81 | K | 877211113 | Montáž elektro T-kusů na vodovodním potrubí z PE trub d 63 | kus | 3 | 288 | 864 |  |  | základní | 0.671 | 2.013 | 0 | 0 | 0 | 0 | 4 | K | 2 | ROZPOCET | 864 | 0 | 0 | 0 | 0 | 1 | 864 | 4 | 2007481038
82 | K | 877211101 | Montáž elektrospojek na vodovodním potrubí z PE trub d 63 | kus | 6 | 244 | 1464 |  |  | základní | 0.565 | 3.39 | 0 | 0 | 0 | 0 | 4 | K | 2 | ROZPOCET | 1464 | 0 | 0 | 0 | 0 | 1 | 1464 | 4 | -1934292468
83 | K | 877211112 | Montáž elektrokolen 90° na vodovodním potrubí z PE trub d 63 | kus | 1 | 244 | 244 |  |  | základní | 0.565 | 0.565 | 0 | 0 | 0 | 0 | 4 | K | 2 | ROZPOCET | 244 | 0 | 0 | 0 | 0 | 1 | 244 | 4 | -1689385420
84 | M | NCL.580605517 | BTR90 d63 / 50, PE100, SDR17, PN10, T-kus redukovaný, na tupo, dlouhý | kus | 3 | 428 | 1284 |  |  | základní | 0 | 0 | 0.00023 | 0.00069 | 0 | 0 | 8 | M | 2 | ROZPOCET | 1284 | 0 | 0 | 0 | 0 | 1 | 1284 | 4 | 1304959802
85 | M | 28615972 | elektrospojka SDR11 PE 100 PN16 D 63mm | kus | 6 | 168 | 1008 |  |  | základní | 0 | 0 | 0.00022 | 0.00132 | 0 | 0 | 8 | M | 2 | ROZPOCET | 1008 | 0 | 0 | 0 | 0 | 1 | 1008 | 4 | -686323263
86 | M | 28653055 | elektrokoleno 90° PE 100 D 63mm | kus | 1 | 444 | 444 |  |  | základní | 0 | 0 | 0.00032 | 0.00032 | 0 | 0 | 8 | M | 2 | ROZPOCET | 444 | 0 | 0 | 0 | 0 | 1 | 444 | 4 | 1626349432
87 | K | 877310310 | Montáž kolen na kanalizačním potrubí z PP trub hladkých plnostěnných DN 150 | kus | 31 | 226 | 7006 |  |  | základní | 0.683 | 21.173 | 0 | 0 | 0 | 0 | 4 | K | 2 | ROZPOCET | 7006 | 0 | 0 | 0 | 0 | 1 | 7006 | 4 | 169007772
88 | M | 28611361 | koleno kanalizační PVC KG 160x45° | kus | 31 | 106 | 3286 |  |  | základní | 0 | 0 | 0.00065 | 0.02015 | 0 | 0 | 8 | M | 2 | ROZPOCET | 3286 | 0 | 0 | 0 | 0 | 1 | 3286 | 4 | -1008287153
89 | K | 87731033R | Montáž zátek na kanalizačním potrubí z PP trub hladkých plnostěnných DN 150 | kus | 41 | 86 | 3526 |  |  | základní | 0.683 | 28.003 | 0 | 0 | 0 | 0 | 4 | K | 2 | ROZPOCET | 3526 | 0 | 0 | 0 | 0 | 1 | 3526 | 4 | -2074689648
90 | M | 28611588 | zátka kanalizace plastové KG DN 150 | kus | 41 | 40.4 | 1656.4 |  |  | základní | 0 | 0 | 0.00029 | 0.01189 | 0 | 0 | 8 | M | 2 | ROZPOCET | 1656.4 | 0 | 0 | 0 | 0 | 1 | 1656.4 | 4 | 1965958396
91 | K | 894411111 | Zřízení šachet kanalizačních z betonových dílců na potrubí DN do 200 dno beton tř. C 25/30 | kus | 1 | 10300 | 10300 |  |  | základní | 19.105 | 19.105 | 1.9273 | 1.9273 | 0 | 0 | 4 | K | 2 | ROZPOCET | 10300 | 0 | 0 | 0 | 0 | 1 | 10300 | 4 | 159911109
92 | M | 59224064 | dno betonové šachtové kulaté DN 1000x500, 100x65x15cm | kus | 1 | 7360 | 7360 |  |  | základní | 0 | 0 | 1.29 | 1.29 | 0 | 0 | 8 | M | 2 | ROZPOCET | 7360 | 0 | 0 | 0 | 0 | 1 | 7360 | 4 | 1436917660
93 | M | 59224168 | skruž betonová přechodová 62,5/100x60x12cm, stupadla poplastovaná kapsová | kus | 1 | 2590 | 2590 |  |  | základní | 0 | 0 | 0.548 | 0.548 | 0 | 0 | 8 | M | 2 | ROZPOCET | 2590 | 0 | 0 | 0 | 0 | 1 | 2590 | 4 | -969911293
94 | M | 59224348 | těsnění elastomerové pro spojení šachetních dílů DN 1000 | kus | 2 | 193 | 386 |  |  | základní | 0 | 0 | 0.002 | 0.004 | 0 | 0 | 8 | M | 2 | ROZPOCET | 386 | 0 | 0 | 0 | 0 | 1 | 386 | 4 | -1156016927
95 | K | 894812001 | Revizní a čistící šachta z PP šachtové dno DN 400/150 přímý tok | kus | 14 | 1090 | 15260 |  |  | základní | 0.5 | 7 | 0.04005 | 0.5607 | 0 | 0 | 4 | K | 2 | ROZPOCET | 15260 | 0 | 0 | 0 | 0 | 1 | 15260 | 4 | 1190900461
96 | K | 894812033 | Revizní a čistící šachta z PP DN 400 šachtová roura korugovaná bez hrdla světlé hloubky 2000 mm | kus | 14 | 1350 | 18900 |  |  | základní | 0.25 | 3.5 | 0.00814 | 0.11396 | 0 | 0 | 4 | K | 2 | ROZPOCET | 18900 | 0 | 0 | 0 | 0 | 1 | 18900 | 4 | -1700695797
97 | K | 894812041 | Příplatek k rourám revizní a čistící šachty z PP DN 400 za uříznutí šachtové roury | kus | 14 | 75.2 | 1052.8 |  |  | základní | 0.22 | 3.08 | 0 | 0 | 0 | 0 | 4 | K | 2 | ROZPOCET | 1052.8 | 0 | 0 | 0 | 0 | 1 | 1052.8 | 4 | -330949136
98 | K | 894812063 | Revizní a čistící šachta z PP DN 400 poklop litinový plný do teleskopické trubky pro třídu zatížení D400 | kus | 14 | 2470 | 34580 |  |  | základní | 0.35 | 4.9 | 0.03725 | 0.5215 | 0 | 0 | 4 | K | 2 | ROZPOCET | 34580 | 0 | 0 | 0 | 0 | 1 | 34580 | 4 | -42982012
99 | K | 894812311 | Revizní a čistící šachta z PP typ DN 600/160 šachtové dno průtočné | kus | 25 | 5250 | 131250 |  |  | základní | 0.667 | 16.675 | 0.1056 | 2.64 | 0 | 0 | 4 | K | 2 | ROZPOCET | 131250 | 0 | 0 | 0 | 0 | 1 | 131250 | 4 | 1559738949
100 | K | 894812332 | Revizní a čistící šachta z PP DN 600 šachtová roura korugovaná světlé hloubky 2000 mm | kus | 25 | 3790 | 94750 |  |  | základní | 0.167 | 4.175 | 0.02424 | 0.606 | 0 | 0 | 4 | K | 2 | ROZPOCET | 94750 | 0 | 0 | 0 | 0 | 1 | 94750 | 4 | -358508004
101 | K | 894812339 | Příplatek k rourám revizní a čistící šachty z PP DN 600 za uříznutí šachtové roury | kus | 25 | 114 | 2850 |  |  | základní | 0.333 | 8.325 | 0 | 0 | 0 | 0 | 4 | K | 2 | ROZPOCET | 2850 | 0 | 0 | 0 | 0 | 1 | 2850 | 4 | 320798592
102 | K | 894812376 | Revizní a čistící šachta z PP DN 600 poklop litinový pro třídu zatížení D400 s betonovým prstencem | kus | 25 | 9210 | 230250 |  |  | základní | 1.751 | 43.775 | 0.42116 | 10.529 | 0 | 0 | 4 | K | 2 | ROZPOCET | 230250 | 0 | 0 | 0 | 0 | 1 | 230250 | 4 | 1510286122
103 | K | 899104112 | Osazení poklopů litinových nebo ocelových včetně rámů pro třídu zatížení D400, E600 | kus | 1 | 1080 | 1080 |  |  | základní | 1.694 | 1.694 | 0.21734 | 0.21734 | 0 | 0 | 4 | K | 2 | ROZPOCET | 1080 | 0 | 0 | 0 | 0 | 1 | 1080 | 4 | 808867031
104 | M | 28661935 | poklop šachtový litinový DN 600 pro třídu zatížení D400 bez ventilace | kus | 1 | 4800 | 4800 |  |  | základní | 0 | 0 | 0.196 | 0.196 | 0 | 0 | 8 | M | 2 | ROZPOCET | 4800 | 0 | 0 | 0 | 0 | 1 | 4800 | 4 | -1648417923
105 | K | 89223312R | Proplach kanalizačního potrubí DN od 40 do 70 | m | 10.29 | 25.2 | 259.31 |  |  | základní | 0.062 | 0.63798 | 0 | 0 | 0 | 0 | 4 | K | 2 | ROZPOCET | 259.31 | 0 | 0 | 0 | 0 | 1 | 259.31 | 4 | -511515699
106 | K | 892241111 | Tlaková zkouška vodou potrubí do 80 | m | 10.29 | 17.7 | 182.13 |  |  | základní | 0.044 | 0.45276 | 0 | 0 | 0 | 0 | 4 | K | 2 | ROZPOCET | 182.13 | 0 | 0 | 0 | 0 | 1 | 182.13 | 4 | -289631761
107 | K | 89235111R | Tlaková zkouška potrubí DN 150 nebo 200 | m | 368.22 | 23.2 | 8542.7 |  |  | základní | 0.055 | 20.2521 | 0 | 0 | 0 | 0 | 4 | K | 2 | ROZPOCET | 8542.7 | 0 | 0 | 0 | 0 | 1 | 8542.7 | 4 | 1880828481
108 | K | 899721111 | Signalizační vodič DN do 150 mm na potrubí | m | 10.29 | 43.3 | 445.56 |  |  | základní | 0.054 | 0.55566 | 0.00019 | 0.0019551 | 0 | 0 | 4 | K | 2 | ROZPOCET | 445.56 | 0 | 0 | 0 | 0 | 1 | 445.56 | 4 | 149434388
109 | K | 899722113 | Krytí potrubí z plastů výstražnou fólií z PVC 34cm | m | 351.59 | 12.9 | 4535.51 |  |  | základní | 0.025 | 8.7897 | 9e-05 | 0.031643 | 0 | 0 | 4 | K | 2 | ROZPOCET | 4535.51 | 0 | 0 | 0 | 0 | 1 | 4535.51 | 4 | 299215932
| D | 9 | Ostatní konstrukce a práce, bourání |  |  |  | 47132.05 |  |  |  |  | 82.5198 |  | 10.0391 |  | 1.7665 | 1 | D | 1 | ROZPOCET | [6 empty] | 47132.05
110 | K | 916131213 | Osazení silničního obrubníku betonového stojatého s boční opěrou do lože z betonu prostého | m | 45 | 256 | 11520 |  |  | základní | 0.268 | 12.06 | 0.1554 | 6.993 | 0 | 0 | 4 | K | 2 | ROZPOCET | 11520 | 0 | 0 | 0 | 0 | 1 | 11520 | 4 | 814550590
111 | K | 916991121 | Lože pod obrubníky, krajníky nebo obruby z dlažebních kostek z betonu prostého | m3 | 1.35 | 3020 | 4077 |  |  | základní | 1.442 | 1.9467 | 2.2563 | 3.0461 | 0 | 0 | 4 | K | 2 | ROZPOCET | 4077 | 0 | 0 | 0 | 0 | 1 | 4077 | 4 | 556027520
112 | K | 91911221R | Řezání spár pro vytvoření komůrky š 10 mm hl 25 mm pro těsnící zálivku v živičném krytu vč. zálivky | m | 38.12 | 115 | 4383.8 |  |  | základní | 0 | 0 | 0 | 0 | 0 | 0 | 4 | K | 2 | ROZPOCET | 4383.8 | 0 | 0 | 0 | 0 | 1 | 4383.8 | 4 | 226623249
113 | K | 919735111 | Řezání stávajícího živičného krytu hl do 50 mm | m | 119.82 | 66.6 | 7980.01 |  |  | základní | 0.155 | 18.5721 | 0 | 0 | 0 | 0 | 4 | K | 2 | ROZPOCET | 7980.01 | 0 | 0 | 0 | 0 | 1 | 7980.01 | 4 | -1600678566
114 | K | 919735112 | Řezání stávajícího živičného krytu hl do 100 mm | m | 38.12 | 84 | 3202.08 |  |  | základní | 0.196 | 7.4715 | 0 | 0 | 0 | 0 | 4 | K | 2 | ROZPOCET | 3202.08 | 0 | 0 | 0 | 0 | 1 | 3202.08 | 4 | -1131809721
115 | K | 919735113 | Řezání stávajícího živičného krytu hl do 150 mm | m | 81.7 | 129 | 10539.3 |  |  | základní | 0.305 | 24.9185 | 0 | 0 | 0 | 0 | 4 | K | 2 | ROZPOCET | 10539.3 | 0 | 0 | 0 | 0 | 1 | 10539.3 | 4 | 1768738202
116 | K | 938909311 | Čištění vozovek metením strojně podkladu nebo krytu betonového nebo živičného | m2 | 88.326 | 0.75 | 66.24 |  |  | základní | 0.002 | 0.17665 | 0 | 0 | 0.02 | 1.7665 | 4 | K | 2 | ROZPOCET | 66.24 | 0 | 0 | 0 | 0 | 1 | 66.24 | 4 | 185699461
117 | K | 979021113 | Očištění vybouraných obrubníků a krajníků silničních při překopech inženýrských sítí | m | 45 | 57.3 | 2578.5 |  |  | základní | 0.186 | 8.37 | 0 | 0 | 0 | 0 | 4 | K | 2 | ROZPOCET | 2578.5 | 0 | 0 | 0 | 0 | 1 | 2578.5 | 4 | -1210994955
118 | K | 979051111 | Očištění desek nebo dlaždic se spárováním z kameniva těženého při překopech inženýrských sítí | m2 | 27.04 | 103 | 2785.12 |  |  | základní | 0.333 | 9.0043 | 0 | 0 | 0 | 0 | 4 | K | 2 | ROZPOCET | 2785.12 | 0 | 0 | 0 | 0 | 1 | 2785.12 | 4 | -1718843404
| D | 997 | Přesun sutě |  |  |  | 63579.01 |  |  |  |  | 25.2277 |  | 0 |  | 0 | 1 | D | 1 | ROZPOCET | [6 empty] | 63579.01
119 | K | 997221551 | Vodorovná doprava suti ze sypkých materiálů do 1 km | t | 119.943 | 42.7 | 5121.57 |  |  | základní | 0.03 | 3.5983 | 0 | 0 | 0 | 0 | 4 | K | 2 | ROZPOCET | 5121.57 | 0 | 0 | 0 | 0 | 1 | 5121.57 | 4 | -1113063578
120 | K | 997221559 | Příplatek ZKD 1 km u vodorovné dopravy suti ze sypkých materiálů | t | 810.585 | 9.63 | 7805.93 |  |  | základní | 0.002 | 1.6212 | 0 | 0 | 0 | 0 | 4 | K | 2 | ROZPOCET | 7805.93 | 0 | 0 | 0 | 0 | 1 | 7805.93 | 4 | -1975950554
121 | K | 997221561 | Vodorovná doprava suti z kusových materiálů do 1 km | t | 61.346 | 48 | 2944.61 |  |  | základní | 0.032 | 1.9631 | 0 | 0 | 0 | 0 | 4 | K | 2 | ROZPOCET | 2944.61 | 0 | 0 | 0 | 0 | 1 | 2944.61 | 4 | 1097382492
122 | K | 997221569 | Příplatek ZKD 1 km u vodorovné dopravy suti z kusových materiálů | t | 613.46 | 12.3 | 7545.56 |  |  | základní | 0.003 | 1.8404 | 0 | 0 | 0 | 0 | 4 | K | 2 | ROZPOCET | 7545.56 | 0 | 0 | 0 | 0 | 1 | 7545.56 | 4 | -1914690206
123 | K | 997221611 | Nakládání suti na dopravní prostředky pro vodorovnou dopravu | t | 101.917 | 165 | 16816.31 |  |  | základní | 0.159 | 16.2048 | 0 | 0 | 0 | 0 | 4 | K | 2 | ROZPOCET | 16816.31 | 0 | 0 | 0 | 0 | 1 | 16816.31 | 4 | 1286853007
124 | K | 997221861 | Poplatek za uložení stavebního odpadu na recyklační skládce (skládkovné) z prostého betonu pod kódem 17 01 01 | t | 5.4 | 162 | 874.8 |  |  | základní | 0 | 0 | 0 | 0 | 0 | 0 | 4 | K | 2 | ROZPOCET | 874.8 | 0 | 0 | 0 | 0 | 1 | 874.8 | 4 | 1694764513
125 | K | 997221873 | Poplatek za uložení stavebního odpadu na recyklační skládce (skládkovné) zeminy a kamení zatříděného do Katalogu odpadů pod kódem 17 05 04 | t | 38.369 | 253 | 9707.36 |  |  | základní | 0 | 0 | 0 | 0 | 0 | 0 | 4 | K | 2 | ROZPOCET | 9707.36 | 0 | 0 | 0 | 0 | 1 | 9707.36 | 4 | -247993794
126 | K | 997221875 | Poplatek za uložení stavebního odpadu na recyklační skládce (skládkovné) asfaltového bez obsahu dehtu zatříděného do Katalogu odpadů pod kódem 17 03 02 | t | 25.273 | 505 | 12762.87 |  |  | základní | 0 | 0 | 0 | 0 | 0 | 0 | 4 | K | 2 | ROZPOCET | 12762.87 | 0 | 0 | 0 | 0 | 1 | 12762.87 | 4 | -1057911240
| D | 998 | Přesun hmot |  |  |  | 118486.85 |  |  |  |  | 183.6236 |  | 0 |  | 0 | 1 | D | 1 | ROZPOCET | [6 empty] | 118486.85
127 | K | 998276101 | Přesun hmot pro trubní vedení z trub z plastických hmot otevřený výkop | t | 124.07 | 955 | 118486.85 |  |  | základní | 1.48 | 183.6236 | 0 | 0 | 0 | 0 | 4 | K | 2 | ROZPOCET | 118486.85 | 0 | 0 | 0 | 0 | 1 | 118486.85 | 4 | 795672720

## 003.1-1 - ČSOV 1
{49479e42-4cd1-4398-9dbb-c5e9fcd5662c}
2
| KRYCÍ LIST SOUPISU PRACÍ | [7 empty] | v --- níže se nacházejí doplnkové a pomocné údaje k sestavám --- v | [8 empty] | False
Stavba:
Kanalizace a ČOV pro obec Horní Kruty, místní část Dolní Kruty, Přestavlky a Bohouňovice II
Objekt:
003 - SO 03 - Čerpací stanice odpadních vod (ČSOV)
Soupis:
003.1 - SO 03.1 - Stavební část
Úroveň 3:
003.1-1 - ČSOV 1
| KSO: |  |  |  |  | CC-CZ:
| Místo: |  | Horní Kruty, místní část Dolní Kruty, Přestavlky a |  |  | Datum: | 10. 2. 2021
| Zadavatel: |  |  |  |  | IČ:
|  | Obec Horní Kruty |  |  |  | DIČ:
| Zhotovitel: |  |  |  |  | IČ:
DIČ:
| Projektant: |  |  |  |  | IČ:
|  | Vodohospodářské inženýrské služby a.s. |  |  |  | DIČ:
| Zpracovatel: |  |  |  |  | IČ:
DIČ:
Poznámka:
| Cena bez DPH | [5 empty] | 1100436.64
|  |  | Základ daně |  |  | Sazba daně | Výše daně
| DPH | základní | 1100436.64 |  |  | 21% | 231091.69
|  | snížená | 0 |  |  | 15% | 0
|  | zákl. přenesená | 0 |  |  | 21% | 0
|  | sníž. přenesená | 0 |  |  | 15% | 0
|  | nulová | 0 |  |  | 0% | 0
| Cena s DPH |  |  | v | CZK |  | 1331528.33
| Projektant |  |  | Zpracovatel
| Datum a podpis: |  | Razítko | Datum a podpis: |  |  | Razítko
| Objednavatel |  |  | Zhotovitel
| Datum a podpis: |  | Razítko | Datum a podpis: |  |  | Razítko
REKAPITULACE ČLENĚNÍ SOUPISU PRACÍ
Stavba:
Kanalizace a ČOV pro obec Horní Kruty, místní část Dolní Kruty, Přestavlky a Bohouňovice II
Objekt:
003 - SO 03 - Čerpací stanice odpadních vod (ČSOV)
Soupis:
003.1 - SO 03.1 - Stavební část
Úroveň 3:
003.1-1 - ČSOV 1
Místo: |  |  | Horní Kruty, místní část Dolní Kruty, Přestavlky a |  |  | Datum: | 10. 2. 2021
Zadavatel: |  |  | Obec Horní Kruty |  |  | Projektant: | Vodohospodářské inženýrské služby a.s.
Zhotovitel: | [5 empty] | Zpracovatel:
Kód dílu - Popis | [6 empty] | Cena celkem [CZK]
Náklady ze soupisu prací | [6 empty] | 1100436.64 | [11 empty] | -1
| HSV - Práce a dodávky HSV | [5 empty] | 1058578.91
| 1 - Zemní práce | [5 empty] | 304647.84
| 2 - Zakládání | [5 empty] | 66913.1
| 3 - Svislé a kompletní konstrukce | [5 empty] | 252225.06
| 4 - Vodorovné konstrukce | [5 empty] | 54109.7
| 5 - Komunikace pozemní | [5 empty] | 31985.2
| 6 - Úpravy povrchů, podlahy a osazování výplní | [5 empty] | 13636
| 8 - Trubní vedení | [5 empty] | 70960.75
| 9 - Ostatní konstrukce a práce, bourání | [5 empty] | 160219.79
| 998 - Přesun hmot | [5 empty] | 103881.47
| PSV - Práce a dodávky PSV | [5 empty] | 41857.73
| 711 - Izolace proti vodě, vlhkosti a plynům | [5 empty] | 4977.99
| 713 - Izolace tepelné | [5 empty] | 36879.74
SOUPIS PRACÍ
Stavba:
Kanalizace a ČOV pro obec Horní Kruty, místní část Dolní Kruty, Přestavlky a Bohouňovice II
Objekt:
003 - SO 03 - Čerpací stanice odpadních vod (ČSOV)
Soupis:
003.1 - SO 03.1 - Stavební část
Úroveň 3:
003.1-1 - ČSOV 1
Místo: |  |  | Horní Kruty, místní část Dolní Kruty, Přestavlky a |  |  | Datum: | 10. 2. 2021
Zadavatel: |  |  | Obec Horní Kruty |  |  | Projektant: | Vodohospodářské inženýrské služby a.s.
Zhotovitel: | [5 empty] | Zpracovatel:
PČ | Typ | Kód | Popis | MJ | Množství | J.cena [CZK] | Cena celkem [CZK] | Cenová soustava |  | DPH | J. Nh [h] | Nh celkem [h] | J. hmotnost [t] | Hmotnost celkem [t] | J. suť [t] | Suť Celkem [t]
Náklady soupisu celkem | [6 empty] | 1100436.64 |  |  |  |  | 716.7783 |  | 157.6346 |  | 0.96755 |  | D | -1 | [7 empty] | 1100436.64
| D | HSV | Práce a dodávky HSV |  |  |  | 1058578.91 |  |  |  |  | 705.0464 |  | 157.3741 |  | 0.96755 | 1 | D | 0 | ROZPOCET | [6 empty] | 1058578.91
| D | 1 | Zemní práce |  |  |  | 304647.84 |  |  |  |  | 407.765 |  | 0.17623 |  | 0 | 1 | D | 1 | ROZPOCET | [6 empty] | 304647.84
1 | K | 11210110R | Odstranění stromů listnatých průměru kmene do 400 mm vč. pařezu | kus | 1 | 5400 | 5400 |  |  | základní | 0 | 0 | 0 | 0 | 0 | 0 | 4 | K | 2 | ROZPOCET | 5400 | 0 | 0 | 0 | 0 | 1 | 5400 | 4 | -1957096524
2 | K | 115001101 | Převedení vody potrubím DN do 100 | m | 15 | 273 | 4095 |  |  | základní | 0.303 | 4.545 | 0.00719 | 0.10785 | 0 | 0 | 4 | K | 2 | ROZPOCET | 4095 | 0 | 0 | 0 | 0 | 1 | 4095 | 4 | 2025757429
3 | K | 115101201 | Čerpání vody na dopravní výšku do 10 m průměrný přítok do 500 l/min | hod | 84 | 74.9 | 6291.6 |  |  | základní | 0.184 | 15.456 | 3e-05 | 0.00252 | 0 | 0 | 4 | K | 2 | ROZPOCET | 6291.6 | 0 | 0 | 0 | 0 | 1 | 6291.6 | 4 | -1376724604
4 | K | 115101301 | Pohotovost čerpací soupravy pro dopravní výšku do 10 m přítok do 500 l/min | den | 7 | 43.9 | 307.3 |  |  | základní | 0 | 0 | 0 | 0 | 0 | 0 | 4 | K | 2 | ROZPOCET | 307.3 | 0 | 0 | 0 | 0 | 1 | 307.3 | 4 | 2015729877
5 | K | 115101R | Čerpací jímka provedená ve dně jámy DN 500 mm vč. zemních prací a vč. odstranění | ks | 1 | 5000 | 5000 |  |  | základní | 0.2 | 0.2 | 0 | 0 | 0 | 0 | 4 | K | 2 | ROZPOCET | 5000 | 0 | 0 | 0 | 0 | 1 | 5000 | 4 | -1039023662
6 | K | 119003215 | Trubková mobilní plotová zábrana výšky do 1,5 m pro zabezpečení výkopu zřízení | m | 89.6 | 63.1 | 5653.76 |  |  | základní | 0.113 | 10.1248 | 0.00014 | 0.012544 | 0 | 0 | 4 | K | 2 | ROZPOCET | 5653.76 | 0 | 0 | 0 | 0 | 1 | 5653.76 | 4 | 1728074159
7 | K | 119003216 | Trubková mobilní plotová zábrana výšky do 1,5 m pro zabezpečení výkopu odstranění | m | 89.6 | 36.8 | 3297.28 |  |  | základní | 0.073 | 6.5408 | 0 | 0 | 0 | 0 | 4 | K | 2 | ROZPOCET | 3297.28 | 0 | 0 | 0 | 0 | 1 | 3297.28 | 4 | 570329532
8 | K | 121151113 | Sejmutí ornice plochy do 500 m2 tl vrstvy do 200 mm strojně | m2 | 489.061 | 24.4 | 11933.09 |  |  | základní | 0.026 | 12.7156 | 0 | 0 | 0 | 0 | 4 | K | 2 | ROZPOCET | 11933.09 | 0 | 0 | 0 | 0 | 1 | 11933.09 | 4 | 16
9 | K | 122251101 | Odkopávky a prokopávky nezapažené v hornině třídy těžitelnosti I, skupiny 3 objem do 20 m3 strojně | m3 | 5.02 | 210 | 1054.2 |  |  | základní | 0.406 | 2.0381 | 0 | 0 | 0 | 0 | 4 | K | 2 | ROZPOCET | 1054.2 | 0 | 0 | 0 | 0 | 1 | 1054.2 | 4 | -232870953
10 | K | 131251203 | Hloubení jam zapažených v hornině třídy těžitelnosti I, skupiny 3 objem do 100 m3 strojně | m3 | 18.984 | 461 | 8751.62 |  |  | základní | 0.676 | 12.8332 | 0 | 0 | 0 | 0 | 4 | K | 2 | ROZPOCET | 8751.62 | 0 | 0 | 0 | 0 | 1 | 8751.62 | 4 | 18
11 | K | 131351203 | Hloubení jam zapažených v hornině třídy těžitelnosti II, skupiny 4 objem do 100 m3 strojně | m3 | 28.477 | 626 | 17826.6 |  |  | základní | 0.918 | 26.1419 | 0 | 0 | 0 | 0 | 4 | K | 2 | ROZPOCET | 17826.6 | 0 | 0 | 0 | 0 | 1 | 17826.6 | 4 | 1954265450
12 | K | 131451203 | Hloubení jam zapažených v hornině třídy těžitelnosti II, skupiny 5 objem do 100 m3 strojně | m3 | 38.429 | 1110 | 42656.19 |  |  | základní | 1.536 | 59.0269 | 0 | 0 | 0 | 0 | 4 | K | 2 | ROZPOCET | 42656.19 | 0 | 0 | 0 | 0 | 1 | 42656.19 | 4 | 20
13 | K | 131551203 | Hloubení jam zapažených v hornině třídy těžitelnosti III, skupiny 6 objem do 100 m3 strojně | m3 | 4.521 | 1420 | 6419.82 |  |  | základní | 1.967 | 8.8928 | 0 | 0 | 0 | 0 | 4 | K | 2 | ROZPOCET | 6419.82 | 0 | 0 | 0 | 0 | 1 | 6419.82 | 4 | 171562149
14 | K | 139001102 | Příplatek za ztížení vykopávky | m3 | 22.603 | 509 | 11504.93 |  |  | základní | 1.763 | 39.8491 | 0 | 0 | 0 | 0 | 4 | K | 2 | ROZPOCET | 11504.93 | 0 | 0 | 0 | 0 | 1 | 11504.93 | 4 | 325006360
15 | K | 151811143 | Osazení pažicího boxu hl výkopu do 6 m š do 5 m | m2 | 82.192 | 211 | 17342.51 |  |  | základní | 0.145 | 11.9178 | 0.00064 | 0.052603 | 0 | 0 | 4 | K | 2 | ROZPOCET | 17342.51 | 0 | 0 | 0 | 0 | 1 | 17342.51 | 4 | -791535284
16 | K | 151811243 | Odstranění pažicího boxu hl výkopu do 6 m š do 5 m | m2 | 82.192 | 147 | 12082.22 |  |  | základní | 0.141 | 11.5891 | 0 | 0 | 0 | 0 | 4 | K | 2 | ROZPOCET | 12082.22 | 0 | 0 | 0 | 0 | 1 | 12082.22 | 4 | -52625668
17 | K | 151501602 | Přepažování vzepření při pažení zátažném hl do 8 m | m2 | 82.192 | 363 | 29835.7 |  |  | základní | 1.147 | 94.2742 | 0 | 0 | 0 | 0 | 4 | K | 2 | ROZPOCET | 29835.7 | 0 | 0 | 0 | 0 | 1 | 29835.7 | 4 | 1235875672
18 | K | 161151103 | Svislé přemístění výkopku z horniny třídy těžitelnosti I, skupiny 1 až 3 hl výkopu přes 4 do 8 m | m3 | 18.984 | 114 | 2164.18 |  |  | základní | 0.122 | 2.316 | 0 | 0 | 0 | 0 | 4 | K | 2 | ROZPOCET | 2164.18 | 0 | 0 | 0 | 0 | 1 | 2164.18 | 4 | -2054915673
19 | K | 161151113 | Svislé přemístění výkopku z horniny třídy těžitelnosti II, skupiny 4 a 5 hl výkopu přes 4 do 8 m | m3 | 66.906 | 138 | 9233.03 |  |  | základní | 0.148 | 9.9021 | 0 | 0 | 0 | 0 | 4 | K | 2 | ROZPOCET | 9233.03 | 0 | 0 | 0 | 0 | 1 | 9233.03 | 4 | -1655480834
20 | K | 161151123 | Svislé přemístění výkopku z horniny třídy těžitelnosti III, skupiny 6 a 7 hl výkopu přes 4 do 8 m | m3 | 4.521 | 165 | 745.97 |  |  | základní | 0.176 | 0.7957 | 0 | 0 | 0 | 0 | 4 | K | 2 | ROZPOCET | 745.97 | 0 | 0 | 0 | 0 | 1 | 745.97 | 4 | 739819968
21 | K | 162201402 | Vodorovné přemístění větví stromů listnatých do 1 km D kmene do 500 mm | kus | 1 | 150 | 150 |  |  | základní | 0.314 | 0.314 | 0 | 0 | 0 | 0 | 4 | K | 2 | ROZPOCET | 150 | 0 | 0 | 0 | 0 | 1 | 150 | 4 | -266572899
22 | K | 162201412 | Vodorovné přemístění kmenů stromů listnatých do 1 km D kmene do 500 mm | kus | 1 | 872 | 872 |  |  | základní | 1.24 | 1.24 | 0 | 0 | 0 | 0 | 4 | K | 2 | ROZPOCET | 872 | 0 | 0 | 0 | 0 | 1 | 872 | 4 | 1972007393
23 | K | 162201422 | Vodorovné přemístění pařezů do 1 km D do 500 mm | kus | 1 | 327 | 327 |  |  | základní | 0.444 | 0.444 | 0 | 0 | 0 | 0 | 4 | K | 2 | ROZPOCET | 327 | 0 | 0 | 0 | 0 | 1 | 327 | 4 | 184490727
24 | K | 162301932 | Příplatek k vodorovnému přemístění větví stromů listnatých D kmene do 500 mm ZKD 1 km | kus | 1 | 5.44 | 5.44 |  |  | základní | 0.003 | 0.003 | 0 | 0 | 0 | 0 | 4 | K | 2 | ROZPOCET | 5.44 | 0 | 0 | 0 | 0 | 1 | 5.44 | 4 | -489345730
25 | K | 162301952 | Příplatek k vodorovnému přemístění kmenů stromů listnatých D kmene do 500 mm ZKD 1 km | kus | 1 | 11.8 | 11.8 |  |  | základní | 0.003 | 0.003 | 0 | 0 | 0 | 0 | 4 | K | 2 | ROZPOCET | 11.8 | 0 | 0 | 0 | 0 | 1 | 11.8 | 4 | -608807742
26 | K | 162301972 | Příplatek k vodorovnému přemístění pařezů D 500 mm ZKD 1 km | kus | 1 | 6.76 | 6.76 |  |  | základní | 0.002 | 0.002 | 0 | 0 | 0 | 0 | 4 | K | 2 | ROZPOCET | 6.76 | 0 | 0 | 0 | 0 | 1 | 6.76 | 4 | 887236836
27 | K | 162351103 | Vodorovné přemístění do 500 m výkopku/sypaniny z horniny třídy těžitelnosti I, skupiny 1 až 3 | m3 | 103.512 | 71.2 | 7370.05 |  |  | základní | 0.044 | 4.5545 | 0 | 0 | 0 | 0 | 4 | K | 2 | ROZPOCET | 7370.05 | 0 | 0 | 0 | 0 | 1 | 7370.05 | 4 | 352078635
28 | K | 162451106 | Vodorovné přemístění do 2000 m výkopku/sypaniny z horniny třídy těžitelnosti I, skupiny 1 až 3 | m3 | 46.649 | 100 | 4664.9 |  |  | základní | 0.05 | 2.3325 | 0 | 0 | 0 | 0 | 4 | K | 2 | ROZPOCET | 4664.9 | 0 | 0 | 0 | 0 | 1 | 4664.9 | 4 | -1482458988
29 | K | 162451126 | Vodorovné přemístění do 2000 m výkopku/sypaniny z horniny třídy těžitelnosti II, skupiny 4 a 5 | m3 | 101.371 | 115 | 11657.67 |  |  | základní | 0.057 | 5.7781 | 0 | 0 | 0 | 0 | 4 | K | 2 | ROZPOCET | 11657.67 | 0 | 0 | 0 | 0 | 1 | 11657.67 | 4 | -168562465
30 | K | 162451146 | Vodorovné přemístění do 2000 m výkopku/sypaniny z horniny třídy těžitelnosti III, skupiny 6 a 7 | m3 | 4.521 | 132 | 596.77 |  |  | základní | 0.064 | 0.28934 | 0 | 0 | 0 | 0 | 4 | K | 2 | ROZPOCET | 596.77 | 0 | 0 | 0 | 0 | 1 | 596.77 | 4 | 58314209
31 | K | 167151101 | Nakládání výkopku z hornin třídy těžitelnosti I, skupiny 1 až 3 do 100 m3 | m3 | 34.022 | 140 | 4763.08 |  |  | základní | 0.197 | 6.7023 | 0 | 0 | 0 | 0 | 4 | K | 2 | ROZPOCET | 4763.08 | 0 | 0 | 0 | 0 | 1 | 4763.08 | 4 | 737386091
32 | K | 167151102 | Nakládání výkopku z hornin třídy těžitelnosti II, skupiny 4 a 5 do 100 m3 | m3 | 68.034 | 182 | 12382.19 |  |  | základní | 0.256 | 17.4167 | 0 | 0 | 0 | 0 | 4 | K | 2 | ROZPOCET | 12382.19 | 0 | 0 | 0 | 0 | 1 | 12382.19 | 4 | 1458663055
33 | K | 167151103 | Nakládání výkopku z hornin třídy těžitelnosti III, skupiny 6 a 7 do 100 m3 | m3 | 4.521 | 227 | 1026.27 |  |  | základní | 0.32 | 1.4467 | 0 | 0 | 0 | 0 | 4 | K | 2 | ROZPOCET | 1026.27 | 0 | 0 | 0 | 0 | 1 | 1026.27 | 4 | -219371374
34 | K | 171251201 | Uložení sypaniny na skládky nebo meziskládky | m3 | 194.371 | 18.5 | 3595.86 |  |  | základní | 0.009 | 1.7493 | 0 | 0 | 0 | 0 | 4 | K | 2 | ROZPOCET | 3595.86 | 0 | 0 | 0 | 0 | 1 | 3595.86 | 4 | 1010838242
35 | K | 174151101 | Zásyp jam, šachet rýh nebo kolem objektů sypaninou se zhutněním | m3 | 49.235 | 133 | 6548.26 |  |  | základní | 0.328 | 16.1491 | 0 | 0 | 0 | 0 | 4 | K | 2 | ROZPOCET | 6548.26 | 0 | 0 | 0 | 0 | 1 | 6548.26 | 4 | 1956573709
36 | K | 162751117 | Vodorovné přemístění do 10000 m výkopku/sypaniny z horniny třídy těžitelnosti I, skupiny 1 až 3 | m3 | 6.805 | 256 | 1742.08 |  |  | základní | 0.087 | 0.59203 | 0 | 0 | 0 | 0 | 4 | K | 2 | ROZPOCET | 1742.08 | 0 | 0 | 0 | 0 | 1 | 1742.08 | 4 | 669203122
37 | K | 162751119 | Příplatek k vodorovnému přemístění výkopku/sypaniny z horniny třídy těžitelnosti I, skupiny 1 až 3 ZKD 1000 m přes 10000 m | m3 | 68.05 | 19.4 | 1320.17 |  |  | základní | 0.005 | 0.34025 | 0 | 0 | 0 | 0 | 4 | K | 2 | ROZPOCET | 1320.17 | 0 | 0 | 0 | 0 | 1 | 1320.17 | 4 | -1325460567
38 | K | 162751137 | Vodorovné přemístění do 10000 m výkopku/sypaniny z horniny třídy těžitelnosti II, skupiny 4 a 5 | m3 | 33.569 | 296 | 9936.42 |  |  | základní | 0.099 | 3.3233 | 0 | 0 | 0 | 0 | 4 | K | 2 | ROZPOCET | 9936.42 | 0 | 0 | 0 | 0 | 1 | 9936.42 | 4 | -1283020123
39 | K | 162751139 | Příplatek k vodorovnému přemístění výkopku/sypaniny z horniny třídy těžitelnosti II, skupiny 4 a 5 ZKD 1000 m přes 10000 m | m3 | 335.69 | 22.8 | 7653.73 |  |  | základní | 0.006 | 2.0141 | 0 | 0 | 0 | 0 | 4 | K | 2 | ROZPOCET | 7653.73 | 0 | 0 | 0 | 0 | 1 | 7653.73 | 4 | -618122090
40 | K | 162751157 | Vodorovné přemístění do 10000 m výkopku/sypaniny z horniny třídy těžitelnosti III, skupiny 6 a 7 | m3 | 4.521 | 336 | 1519.06 |  |  | základní | 0.113 | 0.51087 | 0 | 0 | 0 | 0 | 4 | K | 2 | ROZPOCET | 1519.06 | 0 | 0 | 0 | 0 | 1 | 1519.06 | 4 | 410142489
41 | K | 162751159 | Příplatek k vodorovnému přemístění výkopku/sypaniny z horniny třídy těžitelnosti III, skupiny 6 a 7 ZKD 1000 m přes 10000 m | m3 | 45.21 | 25.4 | 1148.33 |  |  | základní | 0.006 | 0.27126 | 0 | 0 | 0 | 0 | 4 | K | 2 | ROZPOCET | 1148.33 | 0 | 0 | 0 | 0 | 1 | 1148.33 | 4 | 888968563
42 | K | 171201231 | Poplatek za uložení zeminy a kamení na recyklační skládce (skládkovné) kód odpadu 17 05 04 | t | 76.322 | 253 | 19309.47 |  |  | základní | 0 | 0 | 0 | 0 | 0 | 0 | 4 | K | 2 | ROZPOCET | 19309.47 | 0 | 0 | 0 | 0 | 1 | 19309.47 | 4 | -1906497200
43 | K | 181951112 | Úprava pláně v hornině třídy těžitelnosti I, skupiny 1 až 3 se zhutněním strojně | m2 | 75.233 | 21.8 | 1640.08 |  |  | základní | 0.025 | 1.8808 | 0 | 0 | 0 | 0 | 4 | K | 2 | ROZPOCET | 1640.08 | 0 | 0 | 0 | 0 | 1 | 1640.08 | 4 | 1825895942
44 | K | 181351003 | Rozprostření ornice tl vrstvy do 200 mm pl do 100 m2 v rovině nebo ve svahu do 1:5 strojně | m2 | 28.5 | 76 | 2166 |  |  | základní | 0.114 | 3.249 | 0 | 0 | 0 | 0 | 4 | K | 2 | ROZPOCET | 2166 | 0 | 0 | 0 | 0 | 1 | 2166 | 4 | 60
45 | K | 181411121 | Založení lučního trávníku výsevem plochy do 1000 m2 v rovině a ve svahu do 1:5 | m2 | 28.5 | 5.8 | 165.3 |  |  | základní | 0.007 | 0.1995 | 0 | 0 | 0 | 0 | 4 | K | 2 | ROZPOCET | 165.3 | 0 | 0 | 0 | 0 | 1 | 165.3 | 4 | -1751292046
46 | M | 00572472 | osivo směs travní krajinná | kg | 0.713 | 104 | 74.15 |  |  | základní | 0 | 0 | 0.001 | 0.000713 | 0 | 0 | 8 | M | 2 | ROZPOCET | 74.15 | 0 | 0 | 0 | 0 | 1 | 74.15 | 4 | -1539828370
47 | K | 183105114 | Hloubení jamek bez výměny půdy zeminy tř 1 až 4 objem do 0,125 m3 ve svahu do 1:1 | kus | 15 | 160 | 2400 |  |  | základní | 0.52 | 7.8 | 0 | 0 | 0 | 0 | 4 | K | 2 | ROZPOCET | 2400 | 0 | 0 | 0 | 0 | 1 | 2400 | 4 | -1499862247
| D | 2 | Zakládání |  |  |  | 66913.1 |  |  |  |  | 37.3033 |  | 25.6659 |  | 0 | 1 | D | 1 | ROZPOCET | [6 empty] | 66913.1
48 | K | 271532212 | Podsyp pod základové konstrukce se zhutněním z hrubého kameniva frakce 16 až 32 mm | m3 | 6.337 | 1420 | 8998.54 |  |  | základní | 1.025 | 6.4954 | 2.16 | 13.6879 | 0 | 0 | 4 | K | 2 | ROZPOCET | 8998.54 | 0 | 0 | 0 | 0 | 1 | 8998.54 | 4 | 68
49 | K | 271572211 | Podsyp pod základové konstrukce se zhutněním z netříděného štěrkopísku | m3 | 0.409 | 1050 | 429.45 |  |  | základní | 0.985 | 0.40286 | 1.98 | 0.80982 | 0 | 0 | 4 | K | 2 | ROZPOCET | 429.45 | 0 | 0 | 0 | 0 | 1 | 429.45 | 4 | -1586012083
50 | K | 274321511 | Základové pasy ze ŽB bez zvýšených nároků na prostředí tř. C 25/30 | m3 | 1.254 | 3060 | 3837.24 |  |  | základní | 0.629 | 0.78877 | 2.4533 | 3.0764 | 0 | 0 | 4 | K | 2 | ROZPOCET | 3837.24 | 0 | 0 | 0 | 0 | 1 | 3837.24 | 4 | 801601965
51 | K | 274361821 | Výztuž základových pásů betonářskou ocelí 10 505 (R) | t | 0.162 | 41500 | 6723 |  |  | základní | 23.968 | 3.8828 | 1.0606 | 0.17182 | 0 | 0 | 4 | K | 2 | ROZPOCET | 6723 | 0 | 0 | 0 | 0 | 1 | 6723 | 4 | 1746577873
52 | K | 274351121 | Zřízení bednění základových pasů rovného | m2 | 6.912 | 319 | 2204.93 |  |  | základní | 0.247 | 1.7073 | 0.00269 | 0.018593 | 0 | 0 | 4 | K | 2 | ROZPOCET | 2204.93 | 0 | 0 | 0 | 0 | 1 | 2204.93 | 4 | 569113442
53 | K | 274351122 | Odstranění bednění základových pasů rovného | m2 | 6.912 | 61.2 | 423.01 |  |  | základní | 0.083 | 0.5737 | 0 | 0 | 0 | 0 | 4 | K | 2 | ROZPOCET | 423.01 | 0 | 0 | 0 | 0 | 1 | 423.01 | 4 | 1534936644
54 | K | 275351121 | Zřízení bednění základových patek | m2 | 8.28 | 326 | 2699.28 |  |  | základní | 0.274 | 2.2687 | 0.00264 | 0.021859 | 0 | 0 | 4 | K | 2 | ROZPOCET | 2699.28 | 0 | 0 | 0 | 0 | 1 | 2699.28 | 4 | -1212543925
55 | K | 275351122 | Odstranění bednění základových patek | m2 | 8.28 | 65.9 | 545.65 |  |  | základní | 0.092 | 0.76176 | 0 | 0 | 0 | 0 | 4 | K | 2 | ROZPOCET | 545.65 | 0 | 0 | 0 | 0 | 1 | 545.65 | 4 | 1559428595
56 | K | 452321161 | Podkladní desky ze ŽB tř. C 25/30 otevřený výkop | m3 | 2.774 | 3300 | 9154.2 |  |  | základní | 1.465 | 4.0639 | 2.429 | 6.738 | 0 | 0 | 4 | K | 2 | ROZPOCET | 9154.2 | 0 | 0 | 0 | 0 | 1 | 9154.2 | 4 | 70
57 | K | 273362021 | Výztuž základových desek svařovanými sítěmi Kari | t | 1.074 | 29700 | 31897.8 |  |  | základní | 15.231 | 16.3581 | 1.0628 | 1.1414 | 0 | 0 | 4 | K | 2 | ROZPOCET | 31897.8 | 0 | 0 | 0 | 0 | 1 | 31897.8 | 4 | 2067951906
| D | 3 | Svislé a kompletní konstrukce |  |  |  | 252225.06 |  |  |  |  | 54.7804 |  | 34.9043 |  | 0 | 1 | D | 1 | ROZPOCET | [6 empty] | 252225.06
58 | K | 338121123 | Osazování sloupků a vzpěr ŽB plotových zabetonováním patky o objemu do 0,15 m3 | kus | 9 | 912 | 8208 |  |  | základní | 1.356 | 12.204 | 0.36435 | 3.2792 | 0 | 0 | 4 | K | 2 | ROZPOCET | 8208 | 0 | 0 | 0 | 0 | 1 | 8208 | 4 | 74
59 | K | 338121127 | Osazování sloupků a vzpěr ŽB plotových zabetonováním patky o objemu do 0,30 m3 | kus | 6 | 1360 | 8160 |  |  | základní | 1.446 | 8.676 | 0.7287 | 4.3722 | 0 | 0 | 4 | K | 2 | ROZPOCET | 8160 | 0 | 0 | 0 | 0 | 1 | 8160 | 4 | 777898849
60 | M | 59231053 | sloupek betonový plotový šedý řadový KZV 5-250, 150x120x2500 mm | kus | 9 | 401.5 | 3613.5 |  |  | základní | 0 | 0 | 0.101 | 0.909 | 0 | 0 | 8 | M | 2 | ROZPOCET | 3613.5 | 0 | 0 | 0 | 0 | 1 | 3613.5 | 4 | 421911620
61 | M | 59231054 | vzpěra betonová plotová šedá KZS 15-250, 150x120x2500 mm | kus | 6 | 401.5 | 2409 |  |  | základní | 0 | 0 | 0.101 | 0.606 | 0 | 0 | 8 | M | 2 | ROZPOCET | 2409 | 0 | 0 | 0 | 0 | 1 | 2409 | 4 | 759365679
62 | K | 338171123 | Osazování sloupků a vzpěr plotových ocelových v do 2,60 m se zabetonováním | kus | 2 | 312 | 624 |  |  | základní | 0.36 | 0.72 | 0.17489 | 0.34978 | 0 | 0 | 4 | K | 2 | ROZPOCET | 624 | 0 | 0 | 0 | 0 | 1 | 624 | 4 | -1210360140
63 | K | 348101240 | Osazení vrat nebo vrátek k oplocení na ocelové sloupky do 8 m2 | kus | 1 | 1020 | 1020 |  |  | základní | 3.3 | 3.3 | 0 | 0 | 0 | 0 | 4 | K | 2 | ROZPOCET | 1020 | 0 | 0 | 0 | 0 | 1 | 1020 | 4 | 78
64 | M | 55342350 | brána 2-křídlová 3500x1900 mm (křídla 2,3+1,2 m) z ocelového jacklového profilu, výplň příčle z profilu 25x25 mm, pozink | kus | 1 | 29630 | 29630 |  |  | základní | 0 | 0 | 0.158 | 0.158 | 0 | 0 | 8 | M | 2 | ROZPOCET | 29630 | 0 | 0 | 0 | 0 | 1 | 29630 | 4 | -1818714756
65 | K | 348401130 | Montáž oplocení ze strojového pletiva s napínacími dráty výšky do 2,0 m | m | 14.85 | 92.4 | 1372.14 |  |  | základní | 0.3 | 4.455 | 0 | 0 | 0 | 0 | 4 | K | 2 | ROZPOCET | 1372.14 | 0 | 0 | 0 | 0 | 1 | 1372.14 | 4 | 82
66 | M | 15619100 | drát poplastovaný kruhový napínací 2,5/3,5mm | m | 49.005 | 2.2 | 107.81 |  |  | základní | 0 | 0 | 4e-05 | 0.0019602 | 0 | 0 | 8 | M | 2 | ROZPOCET | 107.81 | 0 | 0 | 0 | 0 | 1 | 107.81 | 4 | -1096223036
67 | M | 31327514 | pletivo drátěné plastifikované se čtvercovými oky 55/2,5mm v 1800mm | m | 15.593 | 72.3 | 1127.37 |  |  | základní | 0 | 0 | 0.0016 | 0.024949 | 0 | 0 | 8 | M | 2 | ROZPOCET | 1127.37 | 0 | 0 | 0 | 0 | 1 | 1127.37 | 4 | 84
68 | K | 380326132 | Kompletní konstrukce ČOV, nádrží ze ŽB se zvýšenými nároky na prostředí tř. C 30/37 tl 300 mm | m3 | 1.035 | 4700 | 4864.5 |  |  | základní | 3.863 | 3.9982 | 2.5143 | 2.6023 | 0 | 0 | 4 | K | 2 | ROZPOCET | 4864.5 | 0 | 0 | 0 | 0 | 1 | 4864.5 | 4 | -1602931631
69 | K | 380361011 | Výztuž kompletních konstrukcí ČOV, nádrží nebo vodojemů ze svařovaných sítí KARI | t | 0.104 | 29400 | 3057.6 |  |  | základní | 14.551 | 1.5133 | 1.0628 | 0.11053 | 0 | 0 | 4 | K | 2 | ROZPOCET | 3057.6 | 0 | 0 | 0 | 0 | 1 | 3057.6 | 4 | 1917992748
70 | K | 380356231 | Bednění kompletních konstrukcí ČOV, nádrží nebo vodojemů neomítaných ploch rovinných zřízení | m2 | 7.268 | 1010 | 7340.68 |  |  | základní | 1.51 | 10.9747 | 0.00247 | 0.017952 | 0 | 0 | 4 | K | 2 | ROZPOCET | 7340.68 | 0 | 0 | 0 | 0 | 1 | 7340.68 | 4 | 163194715
71 | K | 380356232 | Bednění kompletních konstrukcí ČOV, nádrží nebo vodojemů neomítaných ploch rovinných odstranění | m2 | 7.268 | 192 | 1395.46 |  |  | základní | 0.359 | 2.6092 | 0 | 0 | 0 | 0 | 4 | K | 2 | ROZPOCET | 1395.46 | 0 | 0 | 0 | 0 | 1 | 1395.46 | 4 | 26531538
72 | K | 38112312R | Montáž dílců čerpacíchh šachet hmotnosti do 5 | kus | 2 | 9950 | 19900 |  |  | základní | 2.035 | 4.07 | 0.11066 | 0.22132 | 0 | 0 | 4 | K | 2 | ROZPOCET | 19900 | 0 | 0 | 0 | 0 | 1 | 19900 | 4 | 1943966990
73 | K | 38112314R | Montáž dílců čerpacích šachet hmotnosti do 15 t | kus | 1 | 12150 | 12150 |  |  | základní | 2.26 | 2.26 | 0.16113 | 0.16113 | 0 | 0 | 4 | K | 2 | ROZPOCET | 12150 | 0 | 0 | 0 | 0 | 1 | 12150 | 4 | -855951150
74 | M | 5922418661 | jímka DN 2500 mm - zákrytová deska ATYP DN 2500 mm | kus | 1 | 20550 | 20550 |  |  | základní | 0 | 0 | 2.89 | 2.89 | 0 | 0 | 8 | M | 2 | ROZPOCET | 20550 | 0 | 0 | 0 | 0 | 1 | 20550 | 4 | -829755894
75 | M | 5922418638 | jímka DN 2500 mm - nástavec DN 2500/1600 mm | kus | 1 | 35315 | 35315 |  |  | základní | 0 | 0 | 4.96 | 4.96 | 0 | 0 | 8 | M | 2 | ROZPOCET | 35315 | 0 | 0 | 0 | 0 | 1 | 35315 | 4 | 1007007239
76 | M | 5922418505 | jímka DN 2500 mm - dno DN 2500/2500 mm s přitěžovacím límcem | kus | 1 | 87780 | 87780 |  |  | základní | 0 | 0 | 14.2 | 14.2 | 0 | 0 | 8 | M | 2 | ROZPOCET | 87780 | 0 | 0 | 0 | 0 | 1 | 87780 | 4 | -1154363031
77 | M | 5922418690 | jímka DN 2500 mm - pryžové těsnění DN 2500 mm | kus | 2 | 1800 | 3600 |  |  | základní | 0 | 0 | 0.02 | 0.04 | 0 | 0 | 8 | M | 2 | ROZPOCET | 3600 | 0 | 0 | 0 | 0 | 1 | 3600 | 4 | -1215770033
| D | 4 | Vodorovné konstrukce |  |  |  | 54109.7 |  |  |  |  | 20.8639 |  | 40.7363 |  | 0 | 1 | D | 1 | ROZPOCET | [6 empty] | 54109.7
78 | K | 451315137 | Podkladní nebo výplňová vrstva z betonu C 25/30 tl do 200 mm | m2 | 67.98 | 665 | 45206.7 |  |  | základní | 0.248 | 16.859 | 0.49562 | 33.6922 | 0 | 0 | 4 | K | 2 | ROZPOCET | 45206.7 | 0 | 0 | 0 | 0 | 1 | 45206.7 | 4 | 1822058032
79 | K | 452312151 | Sedlové lože z betonu prostého tř. C 20/25 otevřený výkop | m3 | 2.9 | 3070 | 8903 |  |  | základní | 1.381 | 4.0049 | 2.429 | 7.0441 | 0 | 0 | 4 | K | 2 | ROZPOCET | 8903 | 0 | 0 | 0 | 0 | 1 | 8903 | 4 | 334489915
| D | 5 | Komunikace pozemní |  |  |  | 31985.2 |  |  |  |  | 17.8448 |  | 15.4115 |  | 0 | 1 | D | 1 | ROZPOCET | [6 empty] | 31985.2
80 | K | 564710011 | Podklad z kameniva hrubého drceného vel. 8-16 mm tl 50 mm | m2 | 18.021 | 69.2 | 1247.05 |  |  | základní | 0.024 | 0.4325 | 0.106 | 1.9102 | 0 | 0 | 4 | K | 2 | ROZPOCET | 1247.05 | 0 | 0 | 0 | 0 | 1 | 1247.05 | 4 | 897226402
81 | K | 564861111 | Podklad ze štěrkodrtě ŠD tl 200 mm | m2 | 18.021 | 211 | 3802.43 |  |  | základní | 0.029 | 0.52261 | 0.46 | 8.2897 | 0 | 0 | 4 | K | 2 | ROZPOCET | 3802.43 | 0 | 0 | 0 | 0 | 1 | 3802.43 | 4 | 94
82 | K | 573191111 | Postřik infiltrační kationaktivní emulzí v množství 1 kg/m2 | m2 | 41.111 | 18.8 | 772.89 |  |  | základní | 0.008 | 0.32889 | 0.00034 | 0.013978 | 0 | 0 | 4 | K | 2 | ROZPOCET | 772.89 | 0 | 0 | 0 | 0 | 1 | 772.89 | 4 | 2100942064
83 | K | 577144211 | Asfaltový beton vrstva obrusná ACO 11 (ABS) tř. II tl 50 mm š do 3 m z nemodifikovaného asfaltu | m2 | 41.111 | 318 | 13073.3 |  |  | základní | 0.071 | 2.9189 | 0 | 0 | 0 | 0 | 4 | K | 2 | ROZPOCET | 13073.3 | 0 | 0 | 0 | 0 | 1 | 13073.3 | 4 | -1941921157
84 | K | 596212210 | Kladení zámkové dlažby pozemních komunikací tl 80 mm skupiny A pl do 50 m2 | m2 | 18.021 | 362 | 6523.6 |  |  | základní | 0.757 | 13.6419 | 0.10362 | 1.8673 | 0 | 0 | 4 | K | 2 | ROZPOCET | 6523.6 | 0 | 0 | 0 | 0 | 1 | 6523.6 | 4 | 748449883
85 | M | 59245213 | dlažba zámková tvaru I 196x161x80mm přírodní | m2 | 18.922 | 347 | 6565.93 |  |  | základní | 0 | 0 | 0.176 | 3.3303 | 0 | 0 | 8 | M | 2 | ROZPOCET | 6565.93 | 0 | 0 | 0 | 0 | 1 | 6565.93 | 4 | 106
| D | 6 | Úpravy povrchů, podlahy a osazování výplní |  |  |  | 13636 |  |  |  |  | 20.8992 |  | 3.6167 |  | 0 | 1 | D | 1 | ROZPOCET | [6 empty] | 13636
86 | K | 631313115 | Vytvarování dna žlabů nebo kanálů z bet. se zvýš. nároky C 25/30 s potěrem r zakřivení přes 600 mm | m3 | 1.4 | 9740 | 13636 |  |  | základní | 14.928 | 20.8992 | 2.5834 | 3.6167 | 0 | 0 | 4 | K | 2 | ROZPOCET | 13636 | 0 | 0 | 0 | 0 | 1 | 13636 | 4 | 715236436
| D | 8 | Trubní vedení |  |  |  | 70960.75 |  |  |  |  | 15.6327 |  | 0.69954 |  | 0 | 1 | D | 1 | ROZPOCET | [6 empty] | 70960.75
87 | K | 899102112 | Osazení poklopů litinových nebo ocelových včetně rámů pro třídu zatížení A15, A50 | kus | 3 | 947 | 2841 |  |  | základní | 1.314 | 3.942 | 0.21734 | 0.65202 | 0 | 0 | 4 | K | 2 | ROZPOCET | 2841 | 0 | 0 | 0 | 0 | 1 | 2841 | 4 | 108
88 | M | 56230627 | poklop šachtový čtvercový 600x600mm kompozitní termoplast s rámem pro zabetonování | kus | 2 | 6780 | 13560 |  |  | základní | 0 | 0 | 0.011 | 0.022 | 0 | 0 | 8 | M | 2 | ROZPOCET | 13560 | 0 | 0 | 0 | 0 | 1 | 13560 | 4 | 1622322984
89 | M | 56230629 | poklop šachtový obdélníkový 900x600mm kompozitní termoplast s rámem pro zabetonování | kus | 1 | 10174 | 10174 |  |  | základní | 0 | 0 | 0.024 | 0.024 | 0 | 0 | 8 | M | 2 | ROZPOCET | 10174 | 0 | 0 | 0 | 0 | 1 | 10174 | 4 | 871061885
90 | K | 899503111 | Stupadla do šachet polyetylenová zapouštěcí kapsová osazovaná při zdění a betonování | kus | 2 | 145 | 290 |  |  | základní | 0.14 | 0.28 | 0.00076 | 0.00152 | 0 | 0 | 4 | K | 2 | ROZPOCET | 290 | 0 | 0 | 0 | 0 | 1 | 290 | 4 | 417737636
91 | K | 899620151 | Obetonování šachty betonem prostým tř. C 25/30 otevřený výkop | m3 | 8.651 | 3250 | 28115.75 |  |  | základní | 1.319 | 11.4107 | 0 | 0 | 0 | 0 | 4 | K | 2 | ROZPOCET | 28115.75 | 0 | 0 | 0 | 0 | 1 | 28115.75 | 4 | -518595674
92 | K | R-899.010 | Utěsnění přestupů do šachet segmentové DN 150 mm (potrubí nerez DN 106 mm) D+M | ks | 1 | 2260 | 2260 |  |  | základní | 0 | 0 | 0 | 0 | 0 | 0 | 4 | K | 2 | ROZPOCET | 2260 | 0 | 0 | 0 | 0 | 1 | 2260 | 4 | 1193439598
93 | K | R-899.008 | Utěsnění kabelových přestupů do šachet pružným tmelem DN do 80 mm D+M | ks | 3 | 1200 | 3600 |  |  | základní | 0 | 0 | 0 | 0 | 0 | 0 | 4 | K | 2 | ROZPOCET | 3600 | 0 | 0 | 0 | 0 | 1 | 3600 | 4 | -2117715532
94 | K | R-899.009 | Utěsnění přestupů do šachet segmentové DN 200 mm (potrubí nerez DN 86 mm) D+M | ks | 1 | 4320 | 4320 |  |  | základní | 0 | 0 | 0 | 0 | 0 | 0 | 4 | K | 2 | ROZPOCET | 4320 | 0 | 0 | 0 | 0 | 1 | 4320 | 4 | 1358055158
95 | K | R-899.011 | Utěsnění přestupů do šachet segmentové DN 300 mm (potrubí PVC DN 250 mm) D+M | ks | 1 | 5800 | 5800 |  |  | základní | 0 | 0 | 0 | 0 | 0 | 0 | 4 | K | 2 | ROZPOCET | 5800 | 0 | 0 | 0 | 0 | 1 | 5800 | 4 | -1456893884
| D | 9 | Ostatní konstrukce a práce, bourání |  |  |  | 160219.79 |  |  |  |  | 64.3808 |  | 36.1636 |  | 0.96755 | 1 | D | 1 | ROZPOCET | [6 empty] | 160219.79
96 | K | 916131213 | Osazení silničního obrubníku betonového stojatého s boční opěrou do lože z betonu prostého | m | 28.75 | 256 | 7360 |  |  | základní | 0.268 | 7.705 | 0.1554 | 4.4678 | 0 | 0 | 4 | K | 2 | ROZPOCET | 7360 | 0 | 0 | 0 | 0 | 1 | 7360 | 4 | 134
97 | M | 59217031 | obrubník betonový silniční 1000x150x250mm | m | 30.188 | 174 | 5252.71 |  |  | základní | 0 | 0 | 0.08 | 2.415 | 0 | 0 | 8 | M | 2 | ROZPOCET | 5252.71 | 0 | 0 | 0 | 0 | 1 | 5252.71 | 4 | 136
98 | K | 916991121 | Lože pod obrubníky, krajníky nebo obruby z dlažebních kostek z betonu prostého | m3 | 0.863 | 3020 | 2606.26 |  |  | základní | 1.442 | 1.2444 | 2.2563 | 1.9472 | 0 | 0 | 4 | K | 2 | ROZPOCET | 2606.26 | 0 | 0 | 0 | 0 | 1 | 2606.26 | 4 | 217173603
99 | K | 91911221R | Řezání spár pro vytvoření komůrky š 10 mm hl 25 mm pro těsnící zálivku v živičném krytu vč. zálivky | m | 17.7 | 115 | 2035.5 |  |  | základní | 0 | 0 | 0 | 0 | 0 | 0 | 4 | K | 2 | ROZPOCET | 2035.5 | 0 | 0 | 0 | 0 | 1 | 2035.5 | 4 | -1899689961
100 | K | 919411111 | Čelo propustku z betonu prostého pro propustek z trub DN 300 až 500 | kus | 2 | 9420 | 18840 |  |  | základní | 8.581 | 17.162 | 5.8004 | 11.6008 | 0 | 0 | 4 | K | 2 | ROZPOCET | 18840 | 0 | 0 | 0 | 0 | 1 | 18840 | 4 | 142
101 | K | 919521120 | Zřízení silničního propustku z trub betonových nebo ŽB DN 400 | m | 14.5 | 1220 | 17690 |  |  | základní | 1.615 | 23.4175 | 0.61348 | 8.8955 | 0 | 0 | 4 | K | 2 | ROZPOCET | 17690 | 0 | 0 | 0 | 0 | 1 | 17690 | 4 | 144
102 | M | 59222022 | trouba ŽB hrdlová DN 400 | m | 15.008 | 1800 | 27014.4 |  |  | základní | 0 | 0 | 0.2996 | 4.4964 | 0 | 0 | 8 | M | 2 | ROZPOCET | 27014.4 | 0 | 0 | 0 | 0 | 1 | 27014.4 | 4 | 146
103 | K | 919735113 | Řezání stávajícího živičného krytu hl do 150 mm | m | 17.7 | 129 | 2283.3 |  |  | základní | 0.305 | 5.3985 | 0 | 0 | 0 | 0 | 4 | K | 2 | ROZPOCET | 2283.3 | 0 | 0 | 0 | 0 | 1 | 2283.3 | 4 | 1433450856
104 | K | 933901111 | Provedení zkoušky vodotěsnosti nádrže do 1000 m3 | m3 | 17.253 | 37.2 | 641.81 |  |  | základní | 0.114 | 1.9668 | 0 | 0 | 0 | 0 | 4 | K | 2 | ROZPOCET | 641.81 | 0 | 0 | 0 | 0 | 1 | 641.81 | 4 | 1463174474
105 | M | 08211321 | voda pitná pro ostatní odběratele | m3 | 17.253 | 46.2 | 797.09 |  |  | základní | 0 | 0 | 0 | 0 | 0 | 0 | 8 | M | 2 | ROZPOCET | 797.09 | 0 | 0 | 0 | 0 | 1 | 797.09 | 4 | 38192204
106 | K | 933901311 | Naplnění a vyprázdnění nádrže pro propláchnutí do 1000 m3 | m3 | 17.253 | 57.6 | 993.77 |  |  | základní | 0.035 | 0.60386 | 0 | 0 | 0 | 0 | 4 | K | 2 | ROZPOCET | 993.77 | 0 | 0 | 0 | 0 | 1 | 993.77 | 4 | 1129591298
107 | K | 938902311 | Čištění rigolů strojně při tl. nánosu do 100 mm | m | 10 | 17.6 | 176 |  |  | základní | 0.04 | 0.4 | 0 | 0 | 0.086 | 0.86 | 4 | K | 2 | ROZPOCET | 176 | 0 | 0 | 0 | 0 | 1 | 176 | 4 | 805028543
108 | K | 952903112 | Vyčištění objektů ČOV, nádrží, žlabů a kanálů při v do 3,5 m | m2 | 4.909 | 56.8 | 278.83 |  |  | základní | 0.171 | 0.83944 | 1e-05 | 4.909e-05 | 0 | 0 | 4 | K | 2 | ROZPOCET | 278.83 | 0 | 0 | 0 | 0 | 1 | 278.83 | 4 | -177909481
109 | K | 952903119 | Příplatek za vyčištění prostor v nad 3,5 m u čištění objektů ČOV, nádrží, žlabů a kanálů | m2 | 4.909 | 31.7 | 155.62 |  |  | základní | 0.096 | 0.47126 | 0 | 0 | 0 | 0 | 4 | K | 2 | ROZPOCET | 155.62 | 0 | 0 | 0 | 0 | 1 | 155.62 | 4 | 62340066
110 | K | 977131110 | Vrty příklepovými vrtáky D do 16 mm do cihelného zdiva nebo prostého betonu | m | 7.2 | 140 | 1008 |  |  | základní | 0.36 | 2.592 | 2e-05 | 0.000144 | 0.001 | 0.0072 | 4 | K | 2 | ROZPOCET | 1008 | 0 | 0 | 0 | 0 | 1 | 1008 | 4 | -1226455747
111 | K | 977151116 | Jádrové vrty diamantovými korunkami do D 80 mm do stavebních materiálů | m | 0.9 | 2310 | 2079 |  |  | základní | 1 | 0.9 | 0.00067 | 0.000603 | 0.02 | 0.018 | 4 | K | 2 | ROZPOCET | 2079 | 0 | 0 | 0 | 0 | 1 | 2079 | 4 | 2134643566
112 | K | 977151123 | Jádrové vrty diamantovými korunkami do D 150 mm do stavebních materiálů | m | 0.3 | 3450 | 1035 |  |  | základní | 1.9 | 0.57 | 0.00093 | 0.000279 | 0.07 | 0.021 | 4 | K | 2 | ROZPOCET | 1035 | 0 | 0 | 0 | 0 | 1 | 1035 | 4 | 1577083184
113 | K | 977151125 | Jádrové vrty diamantovými korunkami do D 200 mm do stavebních materiálů | m | 0.15 | 5640 | 846 |  |  | základní | 3.2 | 0.48 | 0.00259 | 0.0003885 | 0.126 | 0.0189 | 4 | K | 2 | ROZPOCET | 846 | 0 | 0 | 0 | 0 | 1 | 846 | 4 | 1597337753
114 | K | 977151128 | Jádrové vrty diamantovými korunkami do D 300 mm do stavebních materiálů | m | 0.15 | 7510 | 1126.5 |  |  | základní | 4.2 | 0.63 | 0.00434 | 0.000651 | 0.283 | 0.04245 | 4 | K | 2 | ROZPOCET | 1126.5 | 0 | 0 | 0 | 0 | 1 | 1126.5 | 4 | -1987179317
115 | K | 46027014R | Zděný elektropilíř s betonovým základem a plechovou stříškou dle PD pro rozvaděč ER+RM | kus | 1 | 68000 | 68000 |  |  | základní | 0 | 0 | 2.3389 | 2.3389 | 0 | 0 | 64 | K | 2 | ROZPOCET | 68000 | 0 | 0 | 0 | 0 | 1 | 68000 | 64 | -507643285
| D | 998 | Přesun hmot |  |  |  | 103881.47 |  |  |  |  | 65.5762 |  | 0 |  | 0 | 1 | D | 1 | ROZPOCET | [6 empty] | 103881.47
116 | K | 998142251 | Přesun hmot pro nádrže, jímky, zásobníky a jámy betonové monolitické v do 25 m | t | 157.635 | 659 | 103881.47 |  |  | základní | 0.416 | 65.5762 | 0 | 0 | 0 | 0 | 4 | K | 2 | ROZPOCET | 103881.47 | 0 | 0 | 0 | 0 | 1 | 103881.47 | 4 | 150
| D | PSV | Práce a dodávky PSV |  |  |  | 41857.73 |  |  |  |  | 11.732 |  | 0.2605 |  | 0 | 2 | D | 0 | ROZPOCET | [6 empty] | 41857.73
| D | 711 | Izolace proti vodě, vlhkosti a plynům |  |  |  | 4977.99 |  |  |  |  | 5.7469 |  | 0.12658 |  | 0 | 2 | D | 1 | ROZPOCET | [6 empty] | 4977.99
117 | K | 711111001 | Provedení izolace proti zemní vlhkosti vodorovné za studena nátěrem penetračním | m2 | 2.648 | 10.1 | 26.74 |  |  | základní | 0.024 | 0.063552 | 0 | 0 | 0 | 0 | 16 | K | 2 | ROZPOCET | 26.74 | 0 | 0 | 0 | 0 | 1 | 26.74 | 16 | -1586909700
118 | K | 711112001 | Provedení izolace proti zemní vlhkosti svislé za studena nátěrem penetračním | m2 | 15.594 | 22 | 343.07 |  |  | základní | 0.054 | 0.84208 | 0 | 0 | 0 | 0 | 16 | K | 2 | ROZPOCET | 343.07 | 0 | 0 | 0 | 0 | 1 | 343.07 | 16 | 39854395
119 | M | 11163150 | lak penetrační asfaltový | t | 0.006 | 48300 | 289.8 |  |  | základní | 0 | 0 | 1 | 0.006 | 0 | 0 | 32 | M | 2 | ROZPOCET | 289.8 | 0 | 0 | 0 | 0 | 1 | 289.8 | 16 | 1064518538
120 | K | 711141559 | Provedení izolace proti zemní vlhkosti pásy přitavením vodorovné NAIP | m2 | 2.648 | 102 | 270.1 |  |  | základní | 0.222 | 0.58786 | 0.0004 | 0.0010592 | 0 | 0 | 16 | K | 2 | ROZPOCET | 270.1 | 0 | 0 | 0 | 0 | 1 | 270.1 | 16 | -1154377328
121 | K | 711142559 | Provedení izolace proti zemní vlhkosti pásy přitavením svislé NAIP | m2 | 15.594 | 117 | 1824.5 |  |  | základní | 0.26 | 4.0544 | 0.0004 | 0.0062376 | 0 | 0 | 16 | K | 2 | ROZPOCET | 1824.5 | 0 | 0 | 0 | 0 | 1 | 1824.5 | 16 | 1773457275
122 | M | 62832134 | pás asfaltový natavitelný oxidovaný tl 4,0mm typu V60 S40 s vložkou ze skleněné rohože, s jemnozrnným minerálním posypem | m2 | 20.978 | 100 | 2097.8 |  |  | základní | 0 | 0 | 0.0054 | 0.11328 | 0 | 0 | 32 | M | 2 | ROZPOCET | 2097.8 | 0 | 0 | 0 | 0 | 1 | 2097.8 | 16 | -1095197101
123 | K | 998711101 | Přesun hmot tonážní pro izolace proti vodě, vlhkosti a plynům v objektech výšky do 6 m | t | 0.127 | 992 | 125.98 |  |  | základní | 1.567 | 0.19901 | 0 | 0 | 0 | 0 | 16 | K | 2 | ROZPOCET | 125.98 | 0 | 0 | 0 | 0 | 1 | 125.98 | 16 | -517007632
| D | 713 | Izolace tepelné |  |  |  | 36879.74 |  |  |  |  | 5.9851 |  | 0.13392 |  | 0 | 2 | D | 1 | ROZPOCET | [6 empty] | 36879.74
124 | K | 713131141 | Montáž izolace tepelné stěn a základů lepením celoplošně rohoží, pásů, dílců, desek | m2 | 12.321 | 163 | 2008.32 |  |  | základní | 0.211 | 2.5997 | 0.006 | 0.073926 | 0 | 0 | 16 | K | 2 | ROZPOCET | 2008.32 | 0 | 0 | 0 | 0 | 1 | 2008.32 | 16 | 160
125 | M | 1470109910 | Pěnové sklo desky tl.120mm | m2 | 14.169 | 2226 | 31540.19 |  |  | základní | 0 | 0 | 0 | 0 | 0 | 0 | 32 | M | 2 | ROZPOCET | 31540.19 | 0 | 0 | 0 | 0 | 1 | 31540.19 | 16 | 162
126 | K | 713131145 | Montáž izolace tepelné stěn a základů lepením bodově rohoží, pásů, dílců, desek | m2 | 15.84 | 121 | 1916.64 |  |  | základní | 0.199 | 3.1522 | 0.003 | 0.04752 | 0 | 0 | 16 | K | 2 | ROZPOCET | 1916.64 | 0 | 0 | 0 | 0 | 1 | 1916.64 | 16 | 1789846850
127 | M | 28375816 | deska EPS pro aplikace bez zatížení tl 50mm | m2 | 16.632 | 77.6 | 1290.64 |  |  | základní | 0 | 0 | 0.00075 | 0.012474 | 0 | 0 | 32 | M | 2 | ROZPOCET | 1290.64 | 0 | 0 | 0 | 0 | 1 | 1290.64 | 16 | -992227164
128 | K | 998713101 | Přesun hmot tonážní pro izolace tepelné v objektech v do 6 m | t | 0.134 | 925 | 123.95 |  |  | základní | 1.74 | 0.23316 | 0 | 0 | 0 | 0 | 16 | K | 2 | ROZPOCET | 123.95 | 0 | 0 | 0 | 0 | 1 | 123.95 | 16 | -1889120761

## 003.1-2 - ČSOV 2
{37bfdfdf-21db-490c-a430-88a6281b28da}
2
| KRYCÍ LIST SOUPISU PRACÍ | [7 empty] | v --- níže se nacházejí doplnkové a pomocné údaje k sestavám --- v | [8 empty] | False
Stavba:
Kanalizace a ČOV pro obec Horní Kruty, místní část Dolní Kruty, Přestavlky a Bohouňovice II
Objekt:
003 - SO 03 - Čerpací stanice odpadních vod (ČSOV)
Soupis:
003.1 - SO 03.1 - Stavební část
Úroveň 3:
003.1-2 - ČSOV 2
| KSO: |  |  |  |  | CC-CZ:
| Místo: |  | Horní Kruty, místní část Dolní Kruty, Přestavlky a |  |  | Datum: | 10. 2. 2021
| Zadavatel: |  |  |  |  | IČ:
|  | Obec Horní Kruty |  |  |  | DIČ:
| Zhotovitel: |  |  |  |  | IČ:
DIČ:
| Projektant: |  |  |  |  | IČ:
|  | Vodohospodářské inženýrské služby a.s. |  |  |  | DIČ:
| Zpracovatel: |  |  |  |  | IČ:
DIČ:
Poznámka:
| Cena bez DPH | [5 empty] | 995309.08
|  |  | Základ daně |  |  | Sazba daně | Výše daně
| DPH | základní | 995309.08 |  |  | 21% | 209014.91
|  | snížená | 0 |  |  | 15% | 0
|  | zákl. přenesená | 0 |  |  | 21% | 0
|  | sníž. přenesená | 0 |  |  | 15% | 0
|  | nulová | 0 |  |  | 0% | 0
| Cena s DPH |  |  | v | CZK |  | 1204323.99
| Projektant |  |  | Zpracovatel
| Datum a podpis: |  | Razítko | Datum a podpis: |  |  | Razítko
| Objednavatel |  |  | Zhotovitel
| Datum a podpis: |  | Razítko | Datum a podpis: |  |  | Razítko
REKAPITULACE ČLENĚNÍ SOUPISU PRACÍ
Stavba:
Kanalizace a ČOV pro obec Horní Kruty, místní část Dolní Kruty, Přestavlky a Bohouňovice II
Objekt:
003 - SO 03 - Čerpací stanice odpadních vod (ČSOV)
Soupis:
003.1 - SO 03.1 - Stavební část
Úroveň 3:
003.1-2 - ČSOV 2
Místo: |  |  | Horní Kruty, místní část Dolní Kruty, Přestavlky a |  |  | Datum: | 10. 2. 2021
Zadavatel: |  |  | Obec Horní Kruty |  |  | Projektant: | Vodohospodářské inženýrské služby a.s.
Zhotovitel: | [5 empty] | Zpracovatel:
Kód dílu - Popis | [6 empty] | Cena celkem [CZK]
Náklady ze soupisu prací | [6 empty] | 995309.08 | [11 empty] | -1
| HSV - Práce a dodávky HSV | [5 empty] | 953451.35
| 1 - Zemní práce | [5 empty] | 343639.27
| 2 - Zakládání | [5 empty] | 38976.39
| 3 - Svislé a kompletní konstrukce | [5 empty] | 312074.95
| 5 - Komunikace pozemní | [5 empty] | 27854.24
| 6 - Úpravy povrchů, podlahy a osazování výplní | [5 empty] | 13636
| 8 - Trubní vedení | [5 empty] | 70960.75
| 9 - Ostatní konstrukce a práce, bourání | [5 empty] | 63226.98
| 998 - Přesun hmot | [5 empty] | 83082.77
| PSV - Práce a dodávky PSV | [5 empty] | 41857.73
| 711 - Izolace proti vodě, vlhkosti a plynům | [5 empty] | 4977.99
| 713 - Izolace tepelné | [5 empty] | 36879.74
SOUPIS PRACÍ
Stavba:
Kanalizace a ČOV pro obec Horní Kruty, místní část Dolní Kruty, Přestavlky a Bohouňovice II
Objekt:
003 - SO 03 - Čerpací stanice odpadních vod (ČSOV)
Soupis:
003.1 - SO 03.1 - Stavební část
Úroveň 3:
003.1-2 - ČSOV 2
Místo: |  |  | Horní Kruty, místní část Dolní Kruty, Přestavlky a |  |  | Datum: | 10. 2. 2021
Zadavatel: |  |  | Obec Horní Kruty |  |  | Projektant: | Vodohospodářské inženýrské služby a.s.
Zhotovitel: | [5 empty] | Zpracovatel:
PČ | Typ | Kód | Popis | MJ | Množství | J.cena [CZK] | Cena celkem [CZK] | Cenová soustava |  | DPH | J. Nh [h] | Nh celkem [h] | J. hmotnost [t] | Hmotnost celkem [t] | J. suť [t] | Suť Celkem [t]
Náklady soupisu celkem | [6 empty] | 995309.08 |  |  |  |  | 764.4541 |  | 126.0741 |  | 0.10755 |  | D | -1 | [7 empty] | 995309.08
| D | HSV | Práce a dodávky HSV |  |  |  | 953451.35 |  |  |  |  | 752.7221 |  | 125.8136 |  | 0.10755 | 1 | D | 0 | ROZPOCET | [6 empty] | 953451.35
| D | 1 | Zemní práce |  |  |  | 343639.27 |  |  |  |  | 479.061 |  | 0.061496 |  | 0 | 1 | D | 1 | ROZPOCET | [6 empty] | 343639.27
1 | K | 111212352 | Odstranění nevhodných dřevin do 100 m2 nad 1 m s odstraněním pařezů ve svahu do 1:2 | m2 | 85 | 242 | 20570 |  |  | základní | 0.66 | 56.1 | 0 | 0 | 0 | 0 | 4 | K | 2 | ROZPOCET | 20570 | 0 | 0 | 0 | 0 | 1 | 20570 | 4 | 1721595013
2 | K | 119003215 | Trubková mobilní plotová zábrana výšky do 1,5 m pro zabezpečení výkopu zřízení | m | 89.6 | 63.1 | 5653.76 |  |  | základní | 0.113 | 10.1248 | 0.00014 | 0.012544 | 0 | 0 | 4 | K | 2 | ROZPOCET | 5653.76 | 0 | 0 | 0 | 0 | 1 | 5653.76 | 4 | 1728074159
3 | K | 119003216 | Trubková mobilní plotová zábrana výšky do 1,5 m pro zabezpečení výkopu odstranění | m | 89.6 | 36.8 | 3297.28 |  |  | základní | 0.073 | 6.5408 | 0 | 0 | 0 | 0 | 4 | K | 2 | ROZPOCET | 3297.28 | 0 | 0 | 0 | 0 | 1 | 3297.28 | 4 | 570329532
4 | K | 121151113 | Sejmutí ornice plochy do 500 m2 tl vrstvy do 200 mm strojně | m2 | 77.631 | 24.4 | 1894.2 |  |  | základní | 0.026 | 2.0184 | 0 | 0 | 0 | 0 | 4 | K | 2 | ROZPOCET | 1894.2 | 0 | 0 | 0 | 0 | 1 | 1894.2 | 4 | 16
5 | K | 122251101 | Odkopávky a prokopávky nezapažené v hornině třídy těžitelnosti I, skupiny 3 objem do 20 m3 strojně | m3 | 18.186 | 210 | 3819.06 |  |  | základní | 0.406 | 7.3835 | 0 | 0 | 0 | 0 | 4 | K | 2 | ROZPOCET | 3819.06 | 0 | 0 | 0 | 0 | 1 | 3819.06 | 4 | -232870953
6 | K | 122351101 | Odkopávky a prokopávky nezapažené v hornině třídy těžitelnosti II, skupiny 4 objem do 20 m3 strojně | m3 | 18.186 | 443 | 8056.4 |  |  | základní | 0.854 | 15.5308 | 0 | 0 | 0 | 0 | 4 | K | 2 | ROZPOCET | 8056.4 | 0 | 0 | 0 | 0 | 1 | 8056.4 | 4 | 1791861107
7 | K | 131251203 | Hloubení jam zapažených v hornině třídy těžitelnosti I, skupiny 3 objem do 100 m3 strojně | m3 | 8.891 | 461 | 4098.75 |  |  | základní | 0.676 | 6.0103 | 0 | 0 | 0 | 0 | 4 | K | 2 | ROZPOCET | 4098.75 | 0 | 0 | 0 | 0 | 1 | 4098.75 | 4 | 18
8 | K | 131351203 | Hloubení jam zapažených v hornině třídy těžitelnosti II, skupiny 4 objem do 100 m3 strojně | m3 | 7.275 | 626 | 4554.15 |  |  | základní | 0.918 | 6.6785 | 0 | 0 | 0 | 0 | 4 | K | 2 | ROZPOCET | 4554.15 | 0 | 0 | 0 | 0 | 1 | 4554.15 | 4 | 1954265450
9 | K | 131451203 | Hloubení jam zapažených v hornině třídy těžitelnosti II, skupiny 5 objem do 100 m3 strojně | m3 | 62.92 | 1110 | 69841.2 |  |  | základní | 1.536 | 96.6451 | 0 | 0 | 0 | 0 | 4 | K | 2 | ROZPOCET | 69841.2 | 0 | 0 | 0 | 0 | 1 | 69841.2 | 4 | 20
10 | K | 131551203 | Hloubení jam zapažených v hornině třídy těžitelnosti III, skupiny 6 objem do 100 m3 strojně | m3 | 4.162 | 1420 | 5910.04 |  |  | základní | 1.967 | 8.1867 | 0 | 0 | 0 | 0 | 4 | K | 2 | ROZPOCET | 5910.04 | 0 | 0 | 0 | 0 | 1 | 5910.04 | 4 | 171562149
11 | K | 132351251 | Hloubení rýh nezapažených š do 2000 mm v hornině třídy těžitelnosti II, skupiny 4 objem do 20 m3 strojně | m3 | 8.097 | 870 | 7044.39 |  |  | základní | 1.679 | 13.5949 | 0 | 0 | 0 | 0 | 4 | K | 2 | ROZPOCET | 7044.39 | 0 | 0 | 0 | 0 | 1 | 7044.39 | 4 | -2069354959
12 | K | 139001102 | Příplatek za ztížení vykopávky | m3 | 20.812 | 509 | 10593.31 |  |  | základní | 1.763 | 36.6916 | 0 | 0 | 0 | 0 | 4 | K | 2 | ROZPOCET | 10593.31 | 0 | 0 | 0 | 0 | 1 | 10593.31 | 4 | 685298940
13 | K | 151811143 | Osazení pažicího boxu hl výkopu do 6 m š do 5 m | m2 | 75.68 | 211 | 15968.48 |  |  | základní | 0.145 | 10.9736 | 0.00064 | 0.048435 | 0 | 0 | 4 | K | 2 | ROZPOCET | 15968.48 | 0 | 0 | 0 | 0 | 1 | 15968.48 | 4 | -791535284
14 | K | 151811243 | Odstranění pažicího boxu hl výkopu do 6 m š do 5 m | m2 | 75.68 | 147 | 11124.96 |  |  | základní | 0.141 | 10.6709 | 0 | 0 | 0 | 0 | 4 | K | 2 | ROZPOCET | 11124.96 | 0 | 0 | 0 | 0 | 1 | 11124.96 | 4 | -52625668
15 | K | 151501602 | Přepažování vzepření při pažení zátažném hl do 8 m | m2 | 75.68 | 363 | 27471.84 |  |  | základní | 1.147 | 86.805 | 0 | 0 | 0 | 0 | 4 | K | 2 | ROZPOCET | 27471.84 | 0 | 0 | 0 | 0 | 1 | 27471.84 | 4 | 1235875672
16 | K | 161151103 | Svislé přemístění výkopku z horniny třídy těžitelnosti I, skupiny 1 až 3 hl výkopu přes 4 do 8 m | m3 | 8.891 | 114 | 1013.57 |  |  | základní | 0.122 | 1.0847 | 0 | 0 | 0 | 0 | 4 | K | 2 | ROZPOCET | 1013.57 | 0 | 0 | 0 | 0 | 1 | 1013.57 | 4 | -2054915673
17 | K | 161151113 | Svislé přemístění výkopku z horniny třídy těžitelnosti II, skupiny 4 a 5 hl výkopu přes 4 do 8 m | m3 | 70.195 | 138 | 9686.91 |  |  | základní | 0.148 | 10.3889 | 0 | 0 | 0 | 0 | 4 | K | 2 | ROZPOCET | 9686.91 | 0 | 0 | 0 | 0 | 1 | 9686.91 | 4 | -1655480834
18 | K | 161151123 | Svislé přemístění výkopku z horniny třídy těžitelnosti III, skupiny 6 a 7 hl výkopu přes 4 do 8 m | m3 | 4.162 | 165 | 686.73 |  |  | základní | 0.176 | 0.73251 | 0 | 0 | 0 | 0 | 4 | K | 2 | ROZPOCET | 686.73 | 0 | 0 | 0 | 0 | 1 | 686.73 | 4 | 739819968
19 | K | 162301501 | Vodorovné přemístění křovin do 5 km D kmene do 100 mm | m2 | 85 | 61 | 5185 |  |  | základní | 0.051 | 4.335 | 0 | 0 | 0 | 0 | 4 | K | 2 | ROZPOCET | 5185 | 0 | 0 | 0 | 0 | 1 | 5185 | 4 | -20995357
20 | K | 162351103 | Vodorovné přemístění do 500 m výkopku/sypaniny z horniny třídy těžitelnosti I, skupiny 1 až 3 | m3 | 19.663 | 71.2 | 1400.01 |  |  | základní | 0.044 | 0.86517 | 0 | 0 | 0 | 0 | 4 | K | 2 | ROZPOCET | 1400.01 | 0 | 0 | 0 | 0 | 1 | 1400.01 | 4 | 352078635
21 | K | 162451106 | Vodorovné přemístění do 2000 m výkopku/sypaniny z horniny třídy těžitelnosti I, skupiny 1 až 3 | m3 | 50.066 | 100 | 5006.6 |  |  | základní | 0.05 | 2.5033 | 0 | 0 | 0 | 0 | 4 | K | 2 | ROZPOCET | 5006.6 | 0 | 0 | 0 | 0 | 1 | 5006.6 | 4 | -1482458988
22 | K | 162451126 | Vodorovné přemístění do 2000 m výkopku/sypaniny z horniny třídy těžitelnosti II, skupiny 4 a 5 | m3 | 139.107 | 115 | 15997.31 |  |  | základní | 0.057 | 7.9291 | 0 | 0 | 0 | 0 | 4 | K | 2 | ROZPOCET | 15997.31 | 0 | 0 | 0 | 0 | 1 | 15997.31 | 4 | -168562465
23 | K | 162451146 | Vodorovné přemístění do 2000 m výkopku/sypaniny z horniny třídy těžitelnosti III, skupiny 6 a 7 | m3 | 4.162 | 132 | 549.38 |  |  | základní | 0.064 | 0.26637 | 0 | 0 | 0 | 0 | 4 | K | 2 | ROZPOCET | 549.38 | 0 | 0 | 0 | 0 | 1 | 549.38 | 4 | 58314209
24 | K | 167151101 | Nakládání výkopku z hornin třídy těžitelnosti I, skupiny 1 až 3 do 100 m3 | m3 | 35.933 | 140 | 5030.62 |  |  | základní | 0.197 | 7.0788 | 0 | 0 | 0 | 0 | 4 | K | 2 | ROZPOCET | 5030.62 | 0 | 0 | 0 | 0 | 1 | 5030.62 | 4 | 737386091
25 | K | 167151102 | Nakládání výkopku z hornin třídy těžitelnosti II, skupiny 4 a 5 do 100 m3 | m3 | 96.478 | 182 | 17559 |  |  | základní | 0.256 | 24.6984 | 0 | 0 | 0 | 0 | 4 | K | 2 | ROZPOCET | 17559 | 0 | 0 | 0 | 0 | 1 | 17559 | 4 | 1458663055
26 | K | 167151103 | Nakládání výkopku z hornin třídy těžitelnosti III, skupiny 6 a 7 do 100 m3 | m3 | 4.162 | 227 | 944.77 |  |  | základní | 0.32 | 1.3318 | 0 | 0 | 0 | 0 | 4 | K | 2 | ROZPOCET | 944.77 | 0 | 0 | 0 | 0 | 1 | 944.77 | 4 | -219371374
27 | K | 171251201 | Uložení sypaniny na skládky nebo meziskládky | m3 | 144.371 | 18.5 | 2670.86 |  |  | základní | 0.009 | 1.2993 | 0 | 0 | 0 | 0 | 4 | K | 2 | ROZPOCET | 2670.86 | 0 | 0 | 0 | 0 | 1 | 2670.86 | 4 | 1010838242
28 | K | 174151101 | Zásyp jam, šachet rýh nebo kolem objektů sypaninou se zhutněním | m3 | 60.899 | 133 | 8099.57 |  |  | základní | 0.328 | 19.9749 | 0 | 0 | 0 | 0 | 4 | K | 2 | ROZPOCET | 8099.57 | 0 | 0 | 0 | 0 | 1 | 8099.57 | 4 | 1956573709
29 | K | 162751117 | Vodorovné přemístění do 10000 m výkopku/sypaniny z horniny třídy těžitelnosti I, skupiny 1 až 3 | m3 | 9.935 | 256 | 2543.36 |  |  | základní | 0.087 | 0.86435 | 0 | 0 | 0 | 0 | 4 | K | 2 | ROZPOCET | 2543.36 | 0 | 0 | 0 | 0 | 1 | 2543.36 | 4 | 669203122
30 | K | 162751119 | Příplatek k vodorovnému přemístění výkopku/sypaniny z horniny třídy těžitelnosti I, skupiny 1 až 3 ZKD 1000 m přes 10000 m | m3 | 99.35 | 19.4 | 1927.39 |  |  | základní | 0.005 | 0.49675 | 0 | 0 | 0 | 0 | 4 | K | 2 | ROZPOCET | 1927.39 | 0 | 0 | 0 | 0 | 1 | 1927.39 | 4 | -1325460567
31 | K | 162751137 | Vodorovné přemístění do 10000 m výkopku/sypaniny z horniny třídy těžitelnosti II, skupiny 4 a 5 | m3 | 53.849 | 296 | 15939.3 |  |  | základní | 0.099 | 5.3311 | 0 | 0 | 0 | 0 | 4 | K | 2 | ROZPOCET | 15939.3 | 0 | 0 | 0 | 0 | 1 | 15939.3 | 4 | -1283020123
32 | K | 162751139 | Příplatek k vodorovnému přemístění výkopku/sypaniny z horniny třídy těžitelnosti II, skupiny 4 a 5 ZKD 1000 m přes 10000 m | m3 | 538.49 | 22.8 | 12277.57 |  |  | základní | 0.006 | 3.2309 | 0 | 0 | 0 | 0 | 4 | K | 2 | ROZPOCET | 12277.57 | 0 | 0 | 0 | 0 | 1 | 12277.57 | 4 | -618122090
33 | K | 162751157 | Vodorovné přemístění do 10000 m výkopku/sypaniny z horniny třídy těžitelnosti III, skupiny 6 a 7 | m3 | 4.162 | 336 | 1398.43 |  |  | základní | 0.113 | 0.47031 | 0 | 0 | 0 | 0 | 4 | K | 2 | ROZPOCET | 1398.43 | 0 | 0 | 0 | 0 | 1 | 1398.43 | 4 | 410142489
34 | K | 162751159 | Příplatek k vodorovnému přemístění výkopku/sypaniny z horniny třídy těžitelnosti III, skupiny 6 a 7 ZKD 1000 m přes 10000 m | m3 | 41.62 | 25.4 | 1057.15 |  |  | základní | 0.006 | 0.24972 | 0 | 0 | 0 | 0 | 4 | K | 2 | ROZPOCET | 1057.15 | 0 | 0 | 0 | 0 | 1 | 1057.15 | 4 | 888968563
35 | K | 171201231 | Poplatek za uložení zeminy a kamení na recyklační skládce (skládkovné) kód odpadu 17 05 04 | t | 115.508 | 253 | 29223.52 |  |  | základní | 0 | 0 | 0 | 0 | 0 | 0 | 4 | K | 2 | ROZPOCET | 29223.52 | 0 | 0 | 0 | 0 | 1 | 29223.52 | 4 | -1906497200
36 | K | 181951111 | Úprava pláně v hornině třídy těžitelnosti I, skupiny 1 až 3 bez zhutnění strojně | m2 | 20.686 | 13.7 | 283.4 |  |  | základní | 0.019 | 0.39303 | 0 | 0 | 0 | 0 | 4 | K | 2 | ROZPOCET | 283.4 | 0 | 0 | 0 | 0 | 1 | 283.4 | 4 | 1571929955
37 | K | 181951112 | Úprava pláně v hornině třídy těžitelnosti I, skupiny 1 až 3 se zhutněním strojně | m2 | 51.152 | 21.8 | 1115.11 |  |  | základní | 0.025 | 1.2788 | 0 | 0 | 0 | 0 | 4 | K | 2 | ROZPOCET | 1115.11 | 0 | 0 | 0 | 0 | 1 | 1115.11 | 4 | 1825895942
38 | K | 181351003 | Rozprostření ornice tl vrstvy do 200 mm pl do 100 m2 v rovině nebo ve svahu do 1:5 strojně | m2 | 20.686 | 76 | 1572.14 |  |  | základní | 0.114 | 2.3582 | 0 | 0 | 0 | 0 | 4 | K | 2 | ROZPOCET | 1572.14 | 0 | 0 | 0 | 0 | 1 | 1572.14 | 4 | 60
39 | K | 181411121 | Založení lučního trávníku výsevem plochy do 1000 m2 v rovině a ve svahu do 1:5 | m2 | 20.686 | 5.8 | 119.98 |  |  | základní | 0.007 | 0.1448 | 0 | 0 | 0 | 0 | 4 | K | 2 | ROZPOCET | 119.98 | 0 | 0 | 0 | 0 | 1 | 119.98 | 4 | -1751292046
40 | M | 00572472 | osivo směs travní krajinná | kg | 0.517 | 104 | 53.77 |  |  | základní | 0 | 0 | 0.001 | 0.000517 | 0 | 0 | 8 | M | 2 | ROZPOCET | 53.77 | 0 | 0 | 0 | 0 | 1 | 53.77 | 4 | -1539828370
41 | K | 183105114 | Hloubení jamek bez výměny půdy zeminy tř 1 až 4 objem do 0,125 m3 ve svahu do 1:1 | kus | 15 | 160 | 2400 |  |  | základní | 0.52 | 7.8 | 0 | 0 | 0 | 0 | 4 | K | 2 | ROZPOCET | 2400 | 0 | 0 | 0 | 0 | 1 | 2400 | 4 | -1499862247
| D | 2 | Zakládání |  |  |  | 38976.39 |  |  |  |  | 24.3542 |  | 17.7601 |  | 0 | 1 | D | 1 | ROZPOCET | [6 empty] | 38976.39
42 | K | 213141111 | Zřízení vrstvy z geotextilie v rovině nebo ve sklonu do 1:5 š do 3 m | m2 | 10.89 | 19 | 206.91 |  |  | základní | 0.058 | 0.63162 | 0.0001 | 0.001089 | 0 | 0 | 4 | K | 2 | ROZPOCET | 206.91 | 0 | 0 | 0 | 0 | 1 | 206.91 | 4 | 2028452972
43 | K | 213141131 | Zřízení vrstvy z geotextilie ve sklonu do 1:1 š do 3 m | m2 | 32.075 | 36.6 | 1173.95 |  |  | základní | 0.115 | 3.6886 | 0.0001 | 0.0032075 | 0 | 0 | 4 | K | 2 | ROZPOCET | 1173.95 | 0 | 0 | 0 | 0 | 1 | 1173.95 | 4 | -1486015117
44 | M | 69311088 | geotextilie netkaná separační, ochranná, filtrační, drenážní PES 500g/m2 | m2 | 51.558 | 36.3 | 1871.56 |  |  | základní | 0 | 0 | 0.0005 | 0.025779 | 0 | 0 | 8 | M | 2 | ROZPOCET | 1871.56 | 0 | 0 | 0 | 0 | 1 | 1871.56 | 4 | -728522159
45 | K | 271532212 | Podsyp pod základové konstrukce se zhutněním z hrubého kameniva frakce 16 až 32 mm | m3 | 1.936 | 1420 | 2749.12 |  |  | základní | 1.025 | 1.9844 | 2.16 | 4.1818 | 0 | 0 | 4 | K | 2 | ROZPOCET | 2749.12 | 0 | 0 | 0 | 0 | 1 | 2749.12 | 4 | 68
46 | K | 271572211 | Podsyp pod základové konstrukce se zhutněním z netříděného štěrkopísku | m3 | 1.655 | 1050 | 1737.75 |  |  | základní | 0.985 | 1.6302 | 1.98 | 3.2769 | 0 | 0 | 4 | K | 2 | ROZPOCET | 1737.75 | 0 | 0 | 0 | 0 | 1 | 1737.75 | 4 | 796086328
47 | K | 274321511 | Základové pasy ze ŽB bez zvýšených nároků na prostředí tř. C 25/30 | m3 | 1.254 | 3060 | 3837.24 |  |  | základní | 0.629 | 0.78877 | 2.4533 | 3.0764 | 0 | 0 | 4 | K | 2 | ROZPOCET | 3837.24 | 0 | 0 | 0 | 0 | 1 | 3837.24 | 4 | 801601965
48 | K | 274361821 | Výztuž základových pásů betonářskou ocelí 10 505 (R) | t | 0.162 | 41500 | 6723 |  |  | základní | 23.968 | 3.8828 | 1.0606 | 0.17182 | 0 | 0 | 4 | K | 2 | ROZPOCET | 6723 | 0 | 0 | 0 | 0 | 1 | 6723 | 4 | 1746577873
49 | K | 274351121 | Zřízení bednění základových pasů rovného | m2 | 3.024 | 319 | 964.66 |  |  | základní | 0.247 | 0.74693 | 0.00269 | 0.0081346 | 0 | 0 | 4 | K | 2 | ROZPOCET | 964.66 | 0 | 0 | 0 | 0 | 1 | 964.66 | 4 | 569113442
50 | K | 274351122 | Odstranění bednění základových pasů rovného | m2 | 3.024 | 61.2 | 185.07 |  |  | základní | 0.083 | 0.25099 | 0 | 0 | 0 | 0 | 4 | K | 2 | ROZPOCET | 185.07 | 0 | 0 | 0 | 0 | 1 | 185.07 | 4 | 1534936644
51 | K | 275351121 | Zřízení bednění základových patek | m2 | 8.28 | 326 | 2699.28 |  |  | základní | 0.274 | 2.2687 | 0.00264 | 0.021859 | 0 | 0 | 4 | K | 2 | ROZPOCET | 2699.28 | 0 | 0 | 0 | 0 | 1 | 2699.28 | 4 | 1129662553
52 | K | 275351122 | Odstranění bednění základových patek | m2 | 8.28 | 65.9 | 545.65 |  |  | základní | 0.092 | 0.76176 | 0 | 0 | 0 | 0 | 4 | K | 2 | ROZPOCET | 545.65 | 0 | 0 | 0 | 0 | 1 | 545.65 | 4 | -1565566748
53 | K | 452321161 | Podkladní desky ze ŽB tř. C 25/30 otevřený výkop | m3 | 2.774 | 3300 | 9154.2 |  |  | základní | 1.465 | 4.0639 | 2.429 | 6.738 | 0 | 0 | 4 | K | 2 | ROZPOCET | 9154.2 | 0 | 0 | 0 | 0 | 1 | 9154.2 | 4 | 70
54 | K | 273362021 | Výztuž základových desek svařovanými sítěmi Kari | t | 0.24 | 29700 | 7128 |  |  | základní | 15.231 | 3.6554 | 1.0628 | 0.25506 | 0 | 0 | 4 | K | 2 | ROZPOCET | 7128 | 0 | 0 | 0 | 0 | 1 | 7128 | 4 | 2067951906
| D | 3 | Svislé a kompletní konstrukce |  |  |  | 312074.95 |  |  |  |  | 128.1921 |  | 72.0839 |  | 0 | 1 | D | 1 | ROZPOCET | [6 empty] | 312074.95
55 | K | 326214121 | Zdivo LTM z gabionů dvouzákrutová síť pozinkovaná vyplněná kamenem | m3 | 16.497 | 3880 | 64008.36 |  |  | základní | 4.44 | 73.2467 | 2.2912 | 37.7986 | 0 | 0 | 4 | K | 2 | ROZPOCET | 64008.36 | 0 | 0 | 0 | 0 | 1 | 64008.36 | 4 | -1684550716
56 | K | 338121123 | Osazování sloupků a vzpěr ŽB plotových zabetonováním patky o objemu do 0,15 m3 | kus | 9 | 912 | 8208 |  |  | základní | 1.356 | 12.204 | 0.36435 | 3.2792 | 0 | 0 | 4 | K | 2 | ROZPOCET | 8208 | 0 | 0 | 0 | 0 | 1 | 8208 | 4 | 74
57 | K | 338121127 | Osazování sloupků a vzpěr ŽB plotových zabetonováním patky o objemu do 0,30 m3 | kus | 6 | 1360 | 8160 |  |  | základní | 1.446 | 8.676 | 0.7287 | 4.3722 | 0 | 0 | 4 | K | 2 | ROZPOCET | 8160 | 0 | 0 | 0 | 0 | 1 | 8160 | 4 | 777898849
58 | M | 59231053 | sloupek betonový plotový šedý řadový KZV 5-250, 150x120x2500 mm | kus | 9 | 401.5 | 3613.5 |  |  | základní | 0 | 0 | 0.101 | 0.909 | 0 | 0 | 8 | M | 2 | ROZPOCET | 3613.5 | 0 | 0 | 0 | 0 | 1 | 3613.5 | 4 | 421911620
59 | M | 59231054 | vzpěra betonová plotová šedá KZS 15-250, 150x120x2500 mm | kus | 6 | 401.5 | 2409 |  |  | základní | 0 | 0 | 0.101 | 0.606 | 0 | 0 | 8 | M | 2 | ROZPOCET | 2409 | 0 | 0 | 0 | 0 | 1 | 2409 | 4 | 759365679
60 | K | 338171123 | Osazování sloupků a vzpěr plotových ocelových v do 2,60 m se zabetonováním | kus | 2 | 312 | 624 |  |  | základní | 0.36 | 0.72 | 0.17489 | 0.34978 | 0 | 0 | 4 | K | 2 | ROZPOCET | 624 | 0 | 0 | 0 | 0 | 1 | 624 | 4 | -1210360140
61 | K | 348101240 | Osazení vrat nebo vrátek k oplocení na ocelové sloupky do 8 m2 | kus | 1 | 1020 | 1020 |  |  | základní | 3.3 | 3.3 | 0 | 0 | 0 | 0 | 4 | K | 2 | ROZPOCET | 1020 | 0 | 0 | 0 | 0 | 1 | 1020 | 4 | 78
62 | M | 55342350 | brána 2-křídlová 3500x1900 mm (křídla 2,3+1,2 m) z ocelového jacklového profilu, výplň příčle z profilu 25x25 mm, pozink | kus | 1 | 29630 | 29630 |  |  | základní | 0 | 0 | 0.158 | 0.158 | 0 | 0 | 8 | M | 2 | ROZPOCET | 29630 | 0 | 0 | 0 | 0 | 1 | 29630 | 4 | -1818714756
63 | K | 348401130 | Montáž oplocení ze strojového pletiva s napínacími dráty výšky do 2,0 m | m | 15.4 | 92.4 | 1422.96 |  |  | základní | 0.3 | 4.62 | 0 | 0 | 0 | 0 | 4 | K | 2 | ROZPOCET | 1422.96 | 0 | 0 | 0 | 0 | 1 | 1422.96 | 4 | 82
64 | M | 15619100 | drát poplastovaný kruhový napínací 2,5/3,5mm | m | 50.82 | 2.2 | 111.8 |  |  | základní | 0 | 0 | 4e-05 | 0.0020328 | 0 | 0 | 8 | M | 2 | ROZPOCET | 111.8 | 0 | 0 | 0 | 0 | 1 | 111.8 | 4 | -1096223036
65 | M | 31327514 | pletivo drátěné plastifikované se čtvercovými oky 55/2,5mm v 1800mm | m | 16.17 | 72.3 | 1169.09 |  |  | základní | 0 | 0 | 0.0016 | 0.025872 | 0 | 0 | 8 | M | 2 | ROZPOCET | 1169.09 | 0 | 0 | 0 | 0 | 1 | 1169.09 | 4 | 84
66 | K | 380326132 | Kompletní konstrukce ČOV, nádrží ze ŽB se zvýšenými nároky na prostředí tř. C 30/37 tl 300 mm | m3 | 1.035 | 4700 | 4864.5 |  |  | základní | 3.863 | 3.9982 | 2.5143 | 2.6023 | 0 | 0 | 4 | K | 2 | ROZPOCET | 4864.5 | 0 | 0 | 0 | 0 | 1 | 4864.5 | 4 | -1602931631
67 | K | 380356231 | Bednění kompletních konstrukcí ČOV, nádrží nebo vodojemů neomítaných ploch rovinných zřízení | m2 | 7.268 | 1010 | 7340.68 |  |  | základní | 1.51 | 10.9747 | 0.00247 | 0.017952 | 0 | 0 | 4 | K | 2 | ROZPOCET | 7340.68 | 0 | 0 | 0 | 0 | 1 | 7340.68 | 4 | 163194715
68 | K | 380361011 | Výztuž kompletních konstrukcí ČOV, nádrží nebo vodojemů ze svařovaných sítí KARI | t | 0.104 | 29400 | 3057.6 |  |  | základní | 14.551 | 1.5133 | 1.0628 | 0.11053 | 0 | 0 | 4 | K | 2 | ROZPOCET | 3057.6 | 0 | 0 | 0 | 0 | 1 | 3057.6 | 4 | 1917992748
69 | K | 380356232 | Bednění kompletních konstrukcí ČOV, nádrží nebo vodojemů neomítaných ploch rovinných odstranění | m2 | 7.268 | 192 | 1395.46 |  |  | základní | 0.359 | 2.6092 | 0 | 0 | 0 | 0 | 4 | K | 2 | ROZPOCET | 1395.46 | 0 | 0 | 0 | 0 | 1 | 1395.46 | 4 | 26531538
70 | K | 38112312R | Montáž dílců čerpacíchh šachet hmotnosti do 5 | kus | 2 | 9950 | 19900 |  |  | základní | 2.035 | 4.07 | 0.11066 | 0.22132 | 0 | 0 | 4 | K | 2 | ROZPOCET | 19900 | 0 | 0 | 0 | 0 | 1 | 19900 | 4 | 1943966990
71 | K | 38112314R | Montáž dílců čerpacích šachet hmotnosti do 15 t | kus | 1 | 12150 | 12150 |  |  | základní | 2.26 | 2.26 | 0.16113 | 0.16113 | 0 | 0 | 4 | K | 2 | ROZPOCET | 12150 | 0 | 0 | 0 | 0 | 1 | 12150 | 4 | -855951150
72 | M | 5922418661 | jímka DN 2500 mm - zákrytová deska ATYP DN 2500 mm | kus | 1 | 20550 | 20550 |  |  | základní | 0 | 0 | 2.89 | 2.89 | 0 | 0 | 8 | M | 2 | ROZPOCET | 20550 | 0 | 0 | 0 | 0 | 1 | 20550 | 4 | -829755894
73 | M | 5922418636 | jímka DN 2500 mm - nástavec DN 2500/1400 mm | kus | 1 | 31060 | 31060 |  |  | základní | 0 | 0 | 4.34 | 4.34 | 0 | 0 | 8 | M | 2 | ROZPOCET | 31060 | 0 | 0 | 0 | 0 | 1 | 31060 | 4 | 972707795
74 | M | 5922418505 | jímka DN 2500 mm - dno DN 2500/2500 mm s přitěžovacím límcem | kus | 1 | 87780 | 87780 |  |  | základní | 0 | 0 | 14.2 | 14.2 | 0 | 0 | 8 | M | 2 | ROZPOCET | 87780 | 0 | 0 | 0 | 0 | 1 | 87780 | 4 | -1154363031
75 | M | 5922418690 | jímka DN 2500 mm - pryžové těsnění DN 2500 mm | kus | 2 | 1800 | 3600 |  |  | základní | 0 | 0 | 0.02 | 0.04 | 0 | 0 | 8 | M | 2 | ROZPOCET | 3600 | 0 | 0 | 0 | 0 | 1 | 3600 | 4 | -1215770033
| D | 5 | Komunikace pozemní |  |  |  | 27854.24 |  |  |  |  | 21.1951 |  | 27.3163 |  | 0 | 1 | D | 1 | ROZPOCET | [6 empty] | 27854.24
76 | K | 564710011 | Podklad z kameniva hrubého drceného vel. 8-16 mm tl 50 mm | m2 | 25.441 | 69.2 | 1760.52 |  |  | základní | 0.024 | 0.61058 | 0.106 | 2.6967 | 0 | 0 | 4 | K | 2 | ROZPOCET | 1760.52 | 0 | 0 | 0 | 0 | 1 | 1760.52 | 4 | 897226402
77 | K | 564831111 | Podklad ze štěrkodrtě ŠD tl 100 mm | m2 | 12.509 | 112 | 1401.01 |  |  | základní | 0.023 | 0.28771 | 0.23 | 2.8771 | 0 | 0 | 4 | K | 2 | ROZPOCET | 1401.01 | 0 | 0 | 0 | 0 | 1 | 1401.01 | 4 | -701293557
78 | K | 564861111 | Podklad ze štěrkodrtě ŠD tl 200 mm | m2 | 25.441 | 211 | 5368.05 |  |  | základní | 0.029 | 0.73779 | 0.46 | 11.7029 | 0 | 0 | 4 | K | 2 | ROZPOCET | 5368.05 | 0 | 0 | 0 | 0 | 1 | 5368.05 | 4 | 94
79 | K | 564931412 | Podklad z asfaltového recyklátu tl 100 mm | m2 | 12.509 | 67.6 | 845.61 |  |  | základní | 0.024 | 0.30022 | 0.216 | 2.7019 | 0 | 0 | 4 | K | 2 | ROZPOCET | 845.61 | 0 | 0 | 0 | 0 | 1 | 845.61 | 4 | -387996250
80 | K | 596212210 | Kladení zámkové dlažby pozemních komunikací tl 80 mm skupiny A pl do 50 m2 | m2 | 25.441 | 362 | 9209.64 |  |  | základní | 0.757 | 19.2588 | 0.10362 | 2.6362 | 0 | 0 | 4 | K | 2 | ROZPOCET | 9209.64 | 0 | 0 | 0 | 0 | 1 | 9209.64 | 4 | 748449883
81 | M | 59245213 | dlažba zámková tvaru I 196x161x80mm přírodní | m2 | 26.713 | 347 | 9269.41 |  |  | základní | 0 | 0 | 0.176 | 4.7015 | 0 | 0 | 8 | M | 2 | ROZPOCET | 9269.41 | 0 | 0 | 0 | 0 | 1 | 9269.41 | 4 | 106
| D | 6 | Úpravy povrchů, podlahy a osazování výplní |  |  |  | 13636 |  |  |  |  | 20.8992 |  | 3.6167 |  | 0 | 1 | D | 1 | ROZPOCET | [6 empty] | 13636
82 | K | 631313115 | Vytvarování dna žlabů nebo kanálů z bet. se zvýš. nároky C 25/30 s potěrem r zakřivení přes 600 mm | m3 | 1.4 | 9740 | 13636 |  |  | základní | 14.928 | 20.8992 | 2.5834 | 3.6167 | 0 | 0 | 4 | K | 2 | ROZPOCET | 13636 | 0 | 0 | 0 | 0 | 1 | 13636 | 4 | 715236436
| D | 8 | Trubní vedení |  |  |  | 70960.75 |  |  |  |  | 15.6327 |  | 0.69954 |  | 0 | 1 | D | 1 | ROZPOCET | [6 empty] | 70960.75
83 | K | 899102112 | Osazení poklopů litinových nebo ocelových včetně rámů pro třídu zatížení A15, A50 | kus | 3 | 947 | 2841 |  |  | základní | 1.314 | 3.942 | 0.21734 | 0.65202 | 0 | 0 | 4 | K | 2 | ROZPOCET | 2841 | 0 | 0 | 0 | 0 | 1 | 2841 | 4 | 108
84 | M | 56230627 | poklop šachtový čtvercový 600x600mm kompozitní termoplast s rámem pro zabetonování | kus | 2 | 6780 | 13560 |  |  | základní | 0 | 0 | 0.011 | 0.022 | 0 | 0 | 8 | M | 2 | ROZPOCET | 13560 | 0 | 0 | 0 | 0 | 1 | 13560 | 4 | 1622322984
85 | M | 56230629 | poklop šachtový obdélníkový 900x600mm kompozitní termoplast s rámem pro zabetonování | kus | 1 | 10174 | 10174 |  |  | základní | 0 | 0 | 0.024 | 0.024 | 0 | 0 | 8 | M | 2 | ROZPOCET | 10174 | 0 | 0 | 0 | 0 | 1 | 10174 | 4 | 871061885
86 | K | 899503111 | Stupadla do šachet polyetylenová zapouštěcí kapsová osazovaná při zdění a betonování | kus | 2 | 145 | 290 |  |  | základní | 0.14 | 0.28 | 0.00076 | 0.00152 | 0 | 0 | 4 | K | 2 | ROZPOCET | 290 | 0 | 0 | 0 | 0 | 1 | 290 | 4 | 417737636
87 | K | 899620151 | Obetonování šachty betonem prostým tř. C 25/30 otevřený výkop | m3 | 8.651 | 3250 | 28115.75 |  |  | základní | 1.319 | 11.4107 | 0 | 0 | 0 | 0 | 4 | K | 2 | ROZPOCET | 28115.75 | 0 | 0 | 0 | 0 | 1 | 28115.75 | 4 | -518595674
88 | K | R-899.008 | Utěsnění kabelových přestupů do šachet pružným tmelem DN do 80 mm D+M | ks | 3 | 1200 | 3600 |  |  | základní | 0 | 0 | 0 | 0 | 0 | 0 | 4 | K | 2 | ROZPOCET | 3600 | 0 | 0 | 0 | 0 | 1 | 3600 | 4 | -2117715532
89 | K | R-899.009 | Utěsnění přestupů do šachet segmentové DN 200 mm (potrubí nerez DN 86 mm) D+M | ks | 1 | 4320 | 4320 |  |  | základní | 0 | 0 | 0 | 0 | 0 | 0 | 4 | K | 2 | ROZPOCET | 4320 | 0 | 0 | 0 | 0 | 1 | 4320 | 4 | 1358055158
90 | K | R-899.010 | Utěsnění přestupů do šachet segmentové DN 150 mm (potrubí nerez DN 106 mm) D+M | ks | 1 | 2260 | 2260 |  |  | základní | 0 | 0 | 0 | 0 | 0 | 0 | 4 | K | 2 | ROZPOCET | 2260 | 0 | 0 | 0 | 0 | 1 | 2260 | 4 | -1448041195
91 | K | R-899.011 | Utěsnění přestupů do šachet segmentové DN 300 mm (potrubí PVC DN 250 mm) D+M | ks | 1 | 5800 | 5800 |  |  | základní | 0 | 0 | 0 | 0 | 0 | 0 | 4 | K | 2 | ROZPOCET | 5800 | 0 | 0 | 0 | 0 | 1 | 5800 | 4 | -1456893884
| D | 9 | Ostatní konstrukce a práce, bourání |  |  |  | 63226.98 |  |  |  |  | 10.9412 |  | 4.2757 |  | 0.10755 | 1 | D | 1 | ROZPOCET | [6 empty] | 63226.98
92 | K | 916131213 | Osazení silničního obrubníku betonového stojatého s boční opěrou do lože z betonu prostého | m | 6.3 | 256 | 1612.8 |  |  | základní | 0.268 | 1.6884 | 0.1554 | 0.97902 | 0 | 0 | 4 | K | 2 | ROZPOCET | 1612.8 | 0 | 0 | 0 | 0 | 1 | 1612.8 | 4 | 134
93 | M | 59217031 | obrubník betonový silniční 1000x150x250mm | m | 6.615 | 174 | 1151.01 |  |  | základní | 0 | 0 | 0.08 | 0.5292 | 0 | 0 | 8 | M | 2 | ROZPOCET | 1151.01 | 0 | 0 | 0 | 0 | 1 | 1151.01 | 4 | 136
94 | K | 916991121 | Lože pod obrubníky, krajníky nebo obruby z dlažebních kostek z betonu prostého | m3 | 0.189 | 3020 | 570.78 |  |  | základní | 1.442 | 0.27254 | 2.2563 | 0.42645 | 0 | 0 | 4 | K | 2 | ROZPOCET | 570.78 | 0 | 0 | 0 | 0 | 1 | 570.78 | 4 | 217173603
95 | K | 933901111 | Provedení zkoušky vodotěsnosti nádrže do 1000 m3 | m3 | 16.762 | 37.2 | 623.55 |  |  | základní | 0.114 | 1.9109 | 0 | 0 | 0 | 0 | 4 | K | 2 | ROZPOCET | 623.55 | 0 | 0 | 0 | 0 | 1 | 623.55 | 4 | 1463174474
96 | M | 08211321 | voda pitná pro ostatní odběratele | m3 | 16.762 | 46.2 | 774.4 |  |  | základní | 0 | 0 | 0 | 0 | 0 | 0 | 8 | M | 2 | ROZPOCET | 774.4 | 0 | 0 | 0 | 0 | 1 | 774.4 | 4 | 38192204
97 | K | 933901311 | Naplnění a vyprázdnění nádrže pro propláchnutí do 1000 m3 | m3 | 16.762 | 57.6 | 965.49 |  |  | základní | 0.035 | 0.58667 | 0 | 0 | 0 | 0 | 4 | K | 2 | ROZPOCET | 965.49 | 0 | 0 | 0 | 0 | 1 | 965.49 | 4 | 1129591298
98 | K | 952903112 | Vyčištění objektů ČOV, nádrží, žlabů a kanálů při v do 3,5 m | m2 | 4.909 | 56.8 | 278.83 |  |  | základní | 0.171 | 0.83944 | 1e-05 | 4.909e-05 | 0 | 0 | 4 | K | 2 | ROZPOCET | 278.83 | 0 | 0 | 0 | 0 | 1 | 278.83 | 4 | -177909481
99 | K | 952903119 | Příplatek za vyčištění prostor v nad 3,5 m u čištění objektů ČOV, nádrží, žlabů a kanálů | m2 | 4.909 | 31.7 | 155.62 |  |  | základní | 0.096 | 0.47126 | 0 | 0 | 0 | 0 | 4 | K | 2 | ROZPOCET | 155.62 | 0 | 0 | 0 | 0 | 1 | 155.62 | 4 | 62340066
100 | K | 977131110 | Vrty příklepovými vrtáky D do 16 mm do cihelného zdiva nebo prostého betonu | m | 7.2 | 140 | 1008 |  |  | základní | 0.36 | 2.592 | 2e-05 | 0.000144 | 0.001 | 0.0072 | 4 | K | 2 | ROZPOCET | 1008 | 0 | 0 | 0 | 0 | 1 | 1008 | 4 | 41145253
101 | K | 977151116 | Jádrové vrty diamantovými korunkami do D 80 mm do stavebních materiálů | m | 0.9 | 2310 | 2079 |  |  | základní | 1 | 0.9 | 0.00067 | 0.000603 | 0.02 | 0.018 | 4 | K | 2 | ROZPOCET | 2079 | 0 | 0 | 0 | 0 | 1 | 2079 | 4 | 2134643566
102 | K | 977151123 | Jádrové vrty diamantovými korunkami do D 150 mm do stavebních materiálů | m | 0.3 | 3450 | 1035 |  |  | základní | 1.9 | 0.57 | 0.00093 | 0.000279 | 0.07 | 0.021 | 4 | K | 2 | ROZPOCET | 1035 | 0 | 0 | 0 | 0 | 1 | 1035 | 4 | -1415275050
103 | K | 977151125 | Jádrové vrty diamantovými korunkami do D 200 mm do stavebních materiálů | m | 0.15 | 5640 | 846 |  |  | základní | 3.2 | 0.48 | 0.00259 | 0.0003885 | 0.126 | 0.0189 | 4 | K | 2 | ROZPOCET | 846 | 0 | 0 | 0 | 0 | 1 | 846 | 4 | 1597337753
104 | K | 977151128 | Jádrové vrty diamantovými korunkami do D 300 mm do stavebních materiálů | m | 0.15 | 7510 | 1126.5 |  |  | základní | 4.2 | 0.63 | 0.00434 | 0.000651 | 0.283 | 0.04245 | 4 | K | 2 | ROZPOCET | 1126.5 | 0 | 0 | 0 | 0 | 1 | 1126.5 | 4 | -1987179317
105 | K | 46027015R | Zděný elektropilíř s betonovým základem a plechovou stříškou dle PD pro rozvaděč ER+RM | kus | 1 | 51000 | 51000 |  |  | základní | 0 | 0 | 2.3389 | 2.3389 | 0 | 0 | 64 | K | 2 | ROZPOCET | 51000 | 0 | 0 | 0 | 0 | 1 | 51000 | 64 | -1874054762
| D | 998 | Přesun hmot |  |  |  | 83082.77 |  |  |  |  | 52.4468 |  | 0 |  | 0 | 1 | D | 1 | ROZPOCET | [6 empty] | 83082.77
106 | K | 998142251 | Přesun hmot pro nádrže, jímky, zásobníky a jámy betonové monolitické v do 25 m | t | 126.074 | 659 | 83082.77 |  |  | základní | 0.416 | 52.4468 | 0 | 0 | 0 | 0 | 4 | K | 2 | ROZPOCET | 83082.77 | 0 | 0 | 0 | 0 | 1 | 83082.77 | 4 | 150
| D | PSV | Práce a dodávky PSV |  |  |  | 41857.73 |  |  |  |  | 11.732 |  | 0.2605 |  | 0 | 2 | D | 0 | ROZPOCET | [6 empty] | 41857.73
| D | 711 | Izolace proti vodě, vlhkosti a plynům |  |  |  | 4977.99 |  |  |  |  | 5.7469 |  | 0.12658 |  | 0 | 2 | D | 1 | ROZPOCET | [6 empty] | 4977.99
107 | K | 711111001 | Provedení izolace proti zemní vlhkosti vodorovné za studena nátěrem penetračním | m2 | 2.648 | 10.1 | 26.74 |  |  | základní | 0.024 | 0.063552 | 0 | 0 | 0 | 0 | 16 | K | 2 | ROZPOCET | 26.74 | 0 | 0 | 0 | 0 | 1 | 26.74 | 16 | 1908951610
108 | K | 711112001 | Provedení izolace proti zemní vlhkosti svislé za studena nátěrem penetračním | m2 | 15.594 | 22 | 343.07 |  |  | základní | 0.054 | 0.84208 | 0 | 0 | 0 | 0 | 16 | K | 2 | ROZPOCET | 343.07 | 0 | 0 | 0 | 0 | 1 | 343.07 | 16 | 1151461470
109 | M | 11163150 | lak penetrační asfaltový | t | 0.006 | 48300 | 289.8 |  |  | základní | 0 | 0 | 1 | 0.006 | 0 | 0 | 32 | M | 2 | ROZPOCET | 289.8 | 0 | 0 | 0 | 0 | 1 | 289.8 | 16 | 1064518538
110 | K | 711141559 | Provedení izolace proti zemní vlhkosti pásy přitavením vodorovné NAIP | m2 | 2.648 | 102 | 270.1 |  |  | základní | 0.222 | 0.58786 | 0.0004 | 0.0010592 | 0 | 0 | 16 | K | 2 | ROZPOCET | 270.1 | 0 | 0 | 0 | 0 | 1 | 270.1 | 16 | -865588157
111 | K | 711142559 | Provedení izolace proti zemní vlhkosti pásy přitavením svislé NAIP | m2 | 15.594 | 117 | 1824.5 |  |  | základní | 0.26 | 4.0544 | 0.0004 | 0.0062376 | 0 | 0 | 16 | K | 2 | ROZPOCET | 1824.5 | 0 | 0 | 0 | 0 | 1 | 1824.5 | 16 | 1107171463
112 | M | 62832134 | pás asfaltový natavitelný oxidovaný tl 4,0mm typu V60 S40 s vložkou ze skleněné rohože, s jemnozrnným minerálním posypem | m2 | 20.978 | 100 | 2097.8 |  |  | základní | 0 | 0 | 0.0054 | 0.11328 | 0 | 0 | 32 | M | 2 | ROZPOCET | 2097.8 | 0 | 0 | 0 | 0 | 1 | 2097.8 | 16 | -1095197101
113 | K | 998711101 | Přesun hmot tonážní pro izolace proti vodě, vlhkosti a plynům v objektech výšky do 6 m | t | 0.127 | 992 | 125.98 |  |  | základní | 1.567 | 0.19901 | 0 | 0 | 0 | 0 | 16 | K | 2 | ROZPOCET | 125.98 | 0 | 0 | 0 | 0 | 1 | 125.98 | 16 | -517007632
| D | 713 | Izolace tepelné |  |  |  | 36879.74 |  |  |  |  | 5.9851 |  | 0.13392 |  | 0 | 2 | D | 1 | ROZPOCET | [6 empty] | 36879.74
114 | K | 713131141 | Montáž izolace tepelné stěn a základů lepením celoplošně rohoží, pásů, dílců, desek | m2 | 12.321 | 163 | 2008.32 |  |  | základní | 0.211 | 2.5997 | 0.006 | 0.073926 | 0 | 0 | 16 | K | 2 | ROZPOCET | 2008.32 | 0 | 0 | 0 | 0 | 1 | 2008.32 | 16 | 160
115 | M | 1470109910 | Pěnové sklo desky tl.120mm | m2 | 14.169 | 2226 | 31540.19 |  |  | základní | 0 | 0 | 0 | 0 | 0 | 0 | 32 | M | 2 | ROZPOCET | 31540.19 | 0 | 0 | 0 | 0 | 1 | 31540.19 | 16 | 162
116 | K | 713131145 | Montáž izolace tepelné stěn a základů lepením bodově rohoží, pásů, dílců, desek | m2 | 15.84 | 121 | 1916.64 |  |  | základní | 0.199 | 3.1522 | 0.003 | 0.04752 | 0 | 0 | 16 | K | 2 | ROZPOCET | 1916.64 | 0 | 0 | 0 | 0 | 1 | 1916.64 | 16 | 1789846850
117 | M | 28375816 | deska EPS pro aplikace bez zatížení tl 50mm | m2 | 16.632 | 77.6 | 1290.64 |  |  | základní | 0 | 0 | 0.00075 | 0.012474 | 0 | 0 | 32 | M | 2 | ROZPOCET | 1290.64 | 0 | 0 | 0 | 0 | 1 | 1290.64 | 16 | -992227164
118 | K | 998713101 | Přesun hmot tonážní pro izolace tepelné v objektech v do 6 m | t | 0.134 | 925 | 123.95 |  |  | základní | 1.74 | 0.23316 | 0 | 0 | 0 | 0 | 16 | K | 2 | ROZPOCET | 123.95 | 0 | 0 | 0 | 0 | 1 | 123.95 | 16 | -1889120761

## 003.1-3 - ČSOV 3
{6e01b50b-a581-4c8a-9d76-447ef0b2edac}
2
| KRYCÍ LIST SOUPISU PRACÍ | [7 empty] | v --- níže se nacházejí doplnkové a pomocné údaje k sestavám --- v | [8 empty] | False
Stavba:
Kanalizace a ČOV pro obec Horní Kruty, místní část Dolní Kruty, Přestavlky a Bohouňovice II
Objekt:
003 - SO 03 - Čerpací stanice odpadních vod (ČSOV)
Soupis:
003.1 - SO 03.1 - Stavební část
Úroveň 3:
003.1-3 - ČSOV 3
| KSO: |  |  |  |  | CC-CZ:
| Místo: |  | Horní Kruty, místní část Dolní Kruty, Přestavlky a |  |  | Datum: | 10. 2. 2021
| Zadavatel: |  |  |  |  | IČ:
|  | Obec Horní Kruty |  |  |  | DIČ:
| Zhotovitel: |  |  |  |  | IČ:
DIČ:
| Projektant: |  |  |  |  | IČ:
|  | Vodohospodářské inženýrské služby a.s. |  |  |  | DIČ:
| Zpracovatel: |  |  |  |  | IČ:
DIČ:
Poznámka:
| Cena bez DPH | [5 empty] | 899599.88
|  |  | Základ daně |  |  | Sazba daně | Výše daně
| DPH | základní | 899599.88 |  |  | 21% | 188915.97
|  | snížená | 0 |  |  | 15% | 0
|  | zákl. přenesená | 0 |  |  | 21% | 0
|  | sníž. přenesená | 0 |  |  | 15% | 0
|  | nulová | 0 |  |  | 0% | 0
| Cena s DPH |  |  | v | CZK |  | 1088515.85
| Projektant |  |  | Zpracovatel
| Datum a podpis: |  | Razítko | Datum a podpis: |  |  | Razítko
| Objednavatel |  |  | Zhotovitel
| Datum a podpis: |  | Razítko | Datum a podpis: |  |  | Razítko
REKAPITULACE ČLENĚNÍ SOUPISU PRACÍ
Stavba:
Kanalizace a ČOV pro obec Horní Kruty, místní část Dolní Kruty, Přestavlky a Bohouňovice II
Objekt:
003 - SO 03 - Čerpací stanice odpadních vod (ČSOV)
Soupis:
003.1 - SO 03.1 - Stavební část
Úroveň 3:
003.1-3 - ČSOV 3
Místo: |  |  | Horní Kruty, místní část Dolní Kruty, Přestavlky a |  |  | Datum: | 10. 2. 2021
Zadavatel: |  |  | Obec Horní Kruty |  |  | Projektant: | Vodohospodářské inženýrské služby a.s.
Zhotovitel: | [5 empty] | Zpracovatel:
Kód dílu - Popis | [6 empty] | Cena celkem [CZK]
Náklady ze soupisu prací | [6 empty] | 899599.88 | [11 empty] | -1
| HSV - Práce a dodávky HSV | [5 empty] | 857742.15
| 1 - Zemní práce | [5 empty] | 300900.33
| 2 - Zakládání | [5 empty] | 34632.25
| 3 - Svislé a kompletní konstrukce | [5 empty] | 269277.65
| 5 - Komunikace pozemní | [5 empty] | 24403.52
| 6 - Úpravy povrchů, podlahy a osazování výplní | [5 empty] | 13636
| 8 - Trubní vedení | [5 empty] | 70960.75
| 9 - Ostatní konstrukce a práce, bourání | [5 empty] | 87531.79
| 998 - Přesun hmot | [5 empty] | 56399.86
| PSV - Práce a dodávky PSV | [5 empty] | 41857.73
| 711 - Izolace proti vodě, vlhkosti a plynům | [5 empty] | 4977.99
| 713 - Izolace tepelné | [5 empty] | 36879.74
SOUPIS PRACÍ
Stavba:
Kanalizace a ČOV pro obec Horní Kruty, místní část Dolní Kruty, Přestavlky a Bohouňovice II
Objekt:
003 - SO 03 - Čerpací stanice odpadních vod (ČSOV)
Soupis:
003.1 - SO 03.1 - Stavební část
Úroveň 3:
003.1-3 - ČSOV 3
Místo: |  |  | Horní Kruty, místní část Dolní Kruty, Přestavlky a |  |  | Datum: | 10. 2. 2021
Zadavatel: |  |  | Obec Horní Kruty |  |  | Projektant: | Vodohospodářské inženýrské služby a.s.
Zhotovitel: | [5 empty] | Zpracovatel:
PČ | Typ | Kód | Popis | MJ | Množství | J.cena [CZK] | Cena celkem [CZK] | Cenová soustava |  | DPH | J. Nh [h] | Nh celkem [h] | J. hmotnost [t] | Hmotnost celkem [t] | J. suť [t] | Suť Celkem [t]
Náklady soupisu celkem | [6 empty] | 899599.88 |  |  |  |  | 619.4865 |  | 85.5843 |  | 0.10755 |  | D | -1 | [7 empty] | 899599.88
| D | HSV | Práce a dodávky HSV |  |  |  | 857742.15 |  |  |  |  | 607.7545 |  | 85.3238 |  | 0.10755 | 1 | D | 0 | ROZPOCET | [6 empty] | 857742.15
| D | 1 | Zemní práce |  |  |  | 300900.33 |  |  |  |  | 426.7451 |  | 0.18281 |  | 0 | 1 | D | 1 | ROZPOCET | [6 empty] | 300900.33
1 | K | 115001101 | Převedení vody potrubím DN do 100 | m | 15 | 273 | 4095 |  |  | základní | 0.303 | 4.545 | 0.00719 | 0.10785 | 0 | 0 | 4 | K | 2 | ROZPOCET | 4095 | 0 | 0 | 0 | 0 | 1 | 4095 | 4 | 2025757429
2 | K | 115101201 | Čerpání vody na dopravní výšku do 10 m průměrný přítok do 500 l/min | hod | 96 | 74.9 | 7190.4 |  |  | základní | 0.184 | 17.664 | 3e-05 | 0.00288 | 0 | 0 | 4 | K | 2 | ROZPOCET | 7190.4 | 0 | 0 | 0 | 0 | 1 | 7190.4 | 4 | -1376724604
3 | K | 115101301 | Pohotovost čerpací soupravy pro dopravní výšku do 10 m přítok do 500 l/min | den | 8 | 43.9 | 351.2 |  |  | základní | 0 | 0 | 0 | 0 | 0 | 0 | 4 | K | 2 | ROZPOCET | 351.2 | 0 | 0 | 0 | 0 | 1 | 351.2 | 4 | 2015729877
4 | K | 115101R | Čerpací jímka provedená ve dně jámy DN 500 mm vč. zemních prací a vč. odstranění | ks | 1 | 5000 | 5000 |  |  | základní | 0.2 | 0.2 | 0 | 0 | 0 | 0 | 4 | K | 2 | ROZPOCET | 5000 | 0 | 0 | 0 | 0 | 1 | 5000 | 4 | -1039023662
5 | K | 119003215 | Trubková mobilní plotová zábrana výšky do 1,5 m pro zabezpečení výkopu zřízení | m | 102.4 | 63.1 | 6461.44 |  |  | základní | 0.113 | 11.5712 | 0.00014 | 0.014336 | 0 | 0 | 4 | K | 2 | ROZPOCET | 6461.44 | 0 | 0 | 0 | 0 | 1 | 6461.44 | 4 | 1728074159
6 | K | 119003216 | Trubková mobilní plotová zábrana výšky do 1,5 m pro zabezpečení výkopu odstranění | m | 102.4 | 36.8 | 3768.32 |  |  | základní | 0.073 | 7.4752 | 0 | 0 | 0 | 0 | 4 | K | 2 | ROZPOCET | 3768.32 | 0 | 0 | 0 | 0 | 1 | 3768.32 | 4 | 570329532
7 | K | 121151103 | Sejmutí ornice plochy do 100 m2 tl vrstvy do 200 mm strojně | m2 | 48.72 | 50.4 | 2455.49 |  |  | základní | 0.076 | 3.7027 | 0 | 0 | 0 | 0 | 4 | K | 2 | ROZPOCET | 2455.49 | 0 | 0 | 0 | 0 | 1 | 2455.49 | 4 | 16
8 | K | 131251203 | Hloubení jam zapažených v hornině třídy těžitelnosti I, skupiny 3 objem do 100 m3 strojně | m3 | 17.901 | 461 | 8252.36 |  |  | základní | 0.676 | 12.1011 | 0 | 0 | 0 | 0 | 4 | K | 2 | ROZPOCET | 8252.36 | 0 | 0 | 0 | 0 | 1 | 8252.36 | 4 | 18
9 | K | 131351203 | Hloubení jam zapažených v hornině třídy těžitelnosti II, skupiny 4 objem do 100 m3 strojně | m3 | 21.879 | 626 | 13696.25 |  |  | základní | 0.918 | 20.0849 | 0 | 0 | 0 | 0 | 4 | K | 2 | ROZPOCET | 13696.25 | 0 | 0 | 0 | 0 | 1 | 13696.25 | 4 | 1954265450
10 | K | 131451203 | Hloubení jam zapažených v hornině třídy těžitelnosti II, skupiny 5 objem do 100 m3 strojně | m3 | 53.835 | 1110 | 59756.85 |  |  | základní | 1.536 | 82.6906 | 0 | 0 | 0 | 0 | 4 | K | 2 | ROZPOCET | 59756.85 | 0 | 0 | 0 | 0 | 1 | 59756.85 | 4 | 20
11 | K | 131551203 | Hloubení jam zapažených v hornině třídy těžitelnosti III, skupiny 6 objem do 100 m3 strojně | m3 | 4.927 | 1420 | 6996.34 |  |  | základní | 1.967 | 9.6914 | 0 | 0 | 0 | 0 | 4 | K | 2 | ROZPOCET | 6996.34 | 0 | 0 | 0 | 0 | 1 | 6996.34 | 4 | 171562149
12 | K | 132251251 | Hloubení rýh nezapažených š do 2000 mm v hornině třídy těžitelnosti I, skupiny 3 objem do 20 m3 strojně | m3 | 0.858 | 656 | 562.85 |  |  | základní | 1.267 | 1.0871 | 0 | 0 | 0 | 0 | 4 | K | 2 | ROZPOCET | 562.85 | 0 | 0 | 0 | 0 | 1 | 562.85 | 4 | 1423669203
13 | K | 139001102 | Příplatek za ztížení vykopávky | m3 | 22.603 | 509 | 11504.93 |  |  | základní | 1.763 | 39.8491 | 0 | 0 | 0 | 0 | 4 | K | 2 | ROZPOCET | 11504.93 | 0 | 0 | 0 | 0 | 1 | 11504.93 | 4 | -943603499
14 | K | 151811143 | Osazení pažicího boxu hl výkopu do 6 m š do 5 m | m2 | 89.584 | 211 | 18902.22 |  |  | základní | 0.145 | 12.9897 | 0.00064 | 0.057334 | 0 | 0 | 4 | K | 2 | ROZPOCET | 18902.22 | 0 | 0 | 0 | 0 | 1 | 18902.22 | 4 | -791535284
15 | K | 151811243 | Odstranění pažicího boxu hl výkopu do 6 m š do 5 m | m2 | 89.584 | 147 | 13168.85 |  |  | základní | 0.141 | 12.6313 | 0 | 0 | 0 | 0 | 4 | K | 2 | ROZPOCET | 13168.85 | 0 | 0 | 0 | 0 | 1 | 13168.85 | 4 | -52625668
16 | K | 151501602 | Přepažování vzepření při pažení zátažném hl do 8 m | m2 | 89.584 | 363 | 32518.99 |  |  | základní | 1.147 | 102.7528 | 0 | 0 | 0 | 0 | 4 | K | 2 | ROZPOCET | 32518.99 | 0 | 0 | 0 | 0 | 1 | 32518.99 | 4 | 1235875672
17 | K | 161151103 | Svislé přemístění výkopku z horniny třídy těžitelnosti I, skupiny 1 až 3 hl výkopu přes 4 do 8 m | m3 | 17.901 | 114 | 2040.71 |  |  | základní | 0.122 | 2.1839 | 0 | 0 | 0 | 0 | 4 | K | 2 | ROZPOCET | 2040.71 | 0 | 0 | 0 | 0 | 1 | 2040.71 | 4 | -2054915673
18 | K | 161151113 | Svislé přemístění výkopku z horniny třídy těžitelnosti II, skupiny 4 a 5 hl výkopu přes 4 do 8 m | m3 | 75.714 | 138 | 10448.53 |  |  | základní | 0.148 | 11.2057 | 0 | 0 | 0 | 0 | 4 | K | 2 | ROZPOCET | 10448.53 | 0 | 0 | 0 | 0 | 1 | 10448.53 | 4 | -1655480834
19 | K | 161151123 | Svislé přemístění výkopku z horniny třídy těžitelnosti III, skupiny 6 a 7 hl výkopu přes 4 do 8 m | m3 | 4.927 | 165 | 812.96 |  |  | základní | 0.176 | 0.86715 | 0 | 0 | 0 | 0 | 4 | K | 2 | ROZPOCET | 812.96 | 0 | 0 | 0 | 0 | 1 | 812.96 | 4 | 739819968
20 | K | 162351103 | Vodorovné přemístění do 500 m výkopku/sypaniny z horniny třídy těžitelnosti I, skupiny 1 až 3 | m3 | 13.064 | 71.2 | 930.16 |  |  | základní | 0.044 | 0.57482 | 0 | 0 | 0 | 0 | 4 | K | 2 | ROZPOCET | 930.16 | 0 | 0 | 0 | 0 | 1 | 930.16 | 4 | 352078635
21 | K | 162451106 | Vodorovné přemístění do 2000 m výkopku/sypaniny z horniny třídy těžitelnosti I, skupiny 1 až 3 | m3 | 39.779 | 100 | 3977.9 |  |  | základní | 0.05 | 1.989 | 0 | 0 | 0 | 0 | 4 | K | 2 | ROZPOCET | 3977.9 | 0 | 0 | 0 | 0 | 1 | 3977.9 | 4 | -1482458988
22 | K | 162451126 | Vodorovné přemístění do 2000 m výkopku/sypaniny z horniny třídy těžitelnosti II, skupiny 4 a 5 | m3 | 116.472 | 115 | 13394.28 |  |  | základní | 0.057 | 6.6389 | 0 | 0 | 0 | 0 | 4 | K | 2 | ROZPOCET | 13394.28 | 0 | 0 | 0 | 0 | 1 | 13394.28 | 4 | -168562465
23 | K | 162451146 | Vodorovné přemístění do 2000 m výkopku/sypaniny z horniny třídy těžitelnosti III, skupiny 6 a 7 | m3 | 4.927 | 132 | 650.36 |  |  | základní | 0.064 | 0.31533 | 0 | 0 | 0 | 0 | 4 | K | 2 | ROZPOCET | 650.36 | 0 | 0 | 0 | 0 | 1 | 650.36 | 4 | 58314209
24 | K | 167151101 | Nakládání výkopku z hornin třídy těžitelnosti I, skupiny 1 až 3 do 100 m3 | m3 | 25.631 | 140 | 3588.34 |  |  | základní | 0.197 | 5.0493 | 0 | 0 | 0 | 0 | 4 | K | 2 | ROZPOCET | 3588.34 | 0 | 0 | 0 | 0 | 1 | 3588.34 | 4 | 737386091
25 | K | 167151102 | Nakládání výkopku z hornin třídy těžitelnosti II, skupiny 4 a 5 do 100 m3 | m3 | 75.714 | 182 | 13779.95 |  |  | základní | 0.256 | 19.3828 | 0 | 0 | 0 | 0 | 4 | K | 2 | ROZPOCET | 13779.95 | 0 | 0 | 0 | 0 | 1 | 13779.95 | 4 | 1458663055
26 | K | 167151103 | Nakládání výkopku z hornin třídy těžitelnosti III, skupiny 6 a 7 do 100 m3 | m3 | 4.927 | 227 | 1118.43 |  |  | základní | 0.32 | 1.5766 | 0 | 0 | 0 | 0 | 4 | K | 2 | ROZPOCET | 1118.43 | 0 | 0 | 0 | 0 | 1 | 1118.43 | 4 | -219371374
27 | K | 171251201 | Uložení sypaniny na skládky nebo meziskládky | m3 | 110.336 | 18.5 | 2041.22 |  |  | základní | 0.009 | 0.99302 | 0 | 0 | 0 | 0 | 4 | K | 2 | ROZPOCET | 2041.22 | 0 | 0 | 0 | 0 | 1 | 2041.22 | 4 | 1010838242
28 | K | 171151112 | Uložení sypaniny z hornin nesoudržných kamenitých do násypů zhutněných strojně | m3 | 3.446 | 170 | 585.82 |  |  | základní | 0.185 | 0.63751 | 0 | 0 | 0 | 0 | 4 | K | 2 | ROZPOCET | 585.82 | 0 | 0 | 0 | 0 | 1 | 585.82 | 4 | -129116648
29 | K | 174151101 | Zásyp jam, šachet rýh nebo kolem objektů sypaninou se zhutněním | m3 | 54.78 | 133 | 7285.74 |  |  | základní | 0.328 | 17.9678 | 0 | 0 | 0 | 0 | 4 | K | 2 | ROZPOCET | 7285.74 | 0 | 0 | 0 | 0 | 1 | 7285.74 | 4 | 1956573709
30 | K | 162751117 | Vodorovné přemístění do 10000 m výkopku/sypaniny z horniny třídy těžitelnosti I, skupiny 1 až 3 | m3 | 2.483 | 256 | 635.65 |  |  | základní | 0.087 | 0.21602 | 0 | 0 | 0 | 0 | 4 | K | 2 | ROZPOCET | 635.65 | 0 | 0 | 0 | 0 | 1 | 635.65 | 4 | 669203122
31 | K | 162751119 | Příplatek k vodorovnému přemístění výkopku/sypaniny z horniny třídy těžitelnosti I, skupiny 1 až 3 ZKD 1000 m přes 10000 m | m3 | 24.83 | 19.4 | 481.7 |  |  | základní | 0.005 | 0.12415 | 0 | 0 | 0 | 0 | 4 | K | 2 | ROZPOCET | 481.7 | 0 | 0 | 0 | 0 | 1 | 481.7 | 4 | -1325460567
32 | K | 162751137 | Vodorovné přemístění do 10000 m výkopku/sypaniny z horniny třídy těžitelnosti II, skupiny 4 a 5 | m3 | 34.956 | 296 | 10346.98 |  |  | základní | 0.099 | 3.4606 | 0 | 0 | 0 | 0 | 4 | K | 2 | ROZPOCET | 10346.98 | 0 | 0 | 0 | 0 | 1 | 10346.98 | 4 | -1283020123
33 | K | 162751139 | Příplatek k vodorovnému přemístění výkopku/sypaniny z horniny třídy těžitelnosti II, skupiny 4 a 5 ZKD 1000 m přes 10000 m | m3 | 349.56 | 22.8 | 7969.97 |  |  | základní | 0.006 | 2.0974 | 0 | 0 | 0 | 0 | 4 | K | 2 | ROZPOCET | 7969.97 | 0 | 0 | 0 | 0 | 1 | 7969.97 | 4 | -618122090
34 | K | 162751157 | Vodorovné přemístění do 10000 m výkopku/sypaniny z horniny třídy těžitelnosti III, skupiny 6 a 7 | m3 | 4.927 | 336 | 1655.47 |  |  | základní | 0.113 | 0.55675 | 0 | 0 | 0 | 0 | 4 | K | 2 | ROZPOCET | 1655.47 | 0 | 0 | 0 | 0 | 1 | 1655.47 | 4 | 410142489
35 | K | 162751159 | Příplatek k vodorovnému přemístění výkopku/sypaniny z horniny třídy těžitelnosti III, skupiny 6 a 7 ZKD 1000 m přes 10000 m | m3 | 49.27 | 25.4 | 1251.46 |  |  | základní | 0.006 | 0.29562 | 0 | 0 | 0 | 0 | 4 | K | 2 | ROZPOCET | 1251.46 | 0 | 0 | 0 | 0 | 1 | 1251.46 | 4 | 888968563
36 | K | 171201231 | Poplatek za uložení zeminy a kamení na recyklační skládce (skládkovné) kód odpadu 17 05 04 | t | 72.022 | 253 | 18221.57 |  |  | základní | 0 | 0 | 0 | 0 | 0 | 0 | 4 | K | 2 | ROZPOCET | 18221.57 | 0 | 0 | 0 | 0 | 1 | 18221.57 | 4 | -1906497200
37 | K | 181951111 | Úprava pláně v hornině třídy těžitelnosti I, skupiny 1 až 3 bez zhutnění strojně | m2 | 16.6 | 13.7 | 227.42 |  |  | základní | 0.019 | 0.3154 | 0 | 0 | 0 | 0 | 4 | K | 2 | ROZPOCET | 227.42 | 0 | 0 | 0 | 0 | 1 | 227.42 | 4 | 1104100966
38 | K | 181951112 | Úprava pláně v hornině třídy těžitelnosti I, skupiny 1 až 3 se zhutněním strojně | m2 | 37.302 | 21.8 | 813.18 |  |  | základní | 0.025 | 0.93255 | 0 | 0 | 0 | 0 | 4 | K | 2 | ROZPOCET | 813.18 | 0 | 0 | 0 | 0 | 1 | 813.18 | 4 | 1825895942
39 | K | 181351003 | Rozprostření ornice tl vrstvy do 200 mm pl do 100 m2 v rovině nebo ve svahu do 1:5 strojně | m2 | 16.6 | 76 | 1261.6 |  |  | základní | 0.114 | 1.8924 | 0 | 0 | 0 | 0 | 4 | K | 2 | ROZPOCET | 1261.6 | 0 | 0 | 0 | 0 | 1 | 1261.6 | 4 | 60
40 | K | 181411121 | Založení lučního trávníku výsevem plochy do 1000 m2 v rovině a ve svahu do 1:5 | m2 | 16.6 | 5.8 | 96.28 |  |  | základní | 0.007 | 0.1162 | 0 | 0 | 0 | 0 | 4 | K | 2 | ROZPOCET | 96.28 | 0 | 0 | 0 | 0 | 1 | 96.28 | 4 | -1751292046
41 | M | 00572472 | osivo směs travní krajinná | kg | 0.415 | 104 | 43.16 |  |  | základní | 0 | 0 | 0.001 | 0.000415 | 0 | 0 | 8 | M | 2 | ROZPOCET | 43.16 | 0 | 0 | 0 | 0 | 1 | 43.16 | 4 | -1539828370
42 | K | 183105114 | Hloubení jamek bez výměny půdy zeminy tř 1 až 4 objem do 0,125 m3 ve svahu do 1:1 | kus | 16 | 160 | 2560 |  |  | základní | 0.52 | 8.32 | 0 | 0 | 0 | 0 | 4 | K | 2 | ROZPOCET | 2560 | 0 | 0 | 0 | 0 | 1 | 2560 | 4 | -1499862247
| D | 2 | Zakládání |  |  |  | 34632.25 |  |  |  |  | 18.9971 |  | 15.2939 |  | 0 | 1 | D | 1 | ROZPOCET | [6 empty] | 34632.25
43 | K | 271532212 | Podsyp pod základové konstrukce se zhutněním z hrubého kameniva frakce 16 až 32 mm | m3 | 1.936 | 1420 | 2749.12 |  |  | základní | 1.025 | 1.9844 | 2.16 | 4.1818 | 0 | 0 | 4 | K | 2 | ROZPOCET | 2749.12 | 0 | 0 | 0 | 0 | 1 | 2749.12 | 4 | 68
44 | K | 271562211 | Podsyp pod základové konstrukce se zhutněním z drobného kameniva frakce 0 až 4 mm | m3 | 0.424 | 1080 | 457.92 |  |  | základní | 0.985 | 0.41764 | 1.98 | 0.83952 | 0 | 0 | 4 | K | 2 | ROZPOCET | 457.92 | 0 | 0 | 0 | 0 | 1 | 457.92 | 4 | -1575134783
45 | K | 274321511 | Základové pasy ze ŽB bez zvýšených nároků na prostředí tř. C 25/30 | m3 | 1.254 | 3060 | 3837.24 |  |  | základní | 0.629 | 0.78877 | 2.4533 | 3.0764 | 0 | 0 | 4 | K | 2 | ROZPOCET | 3837.24 | 0 | 0 | 0 | 0 | 1 | 3837.24 | 4 | 801601965
46 | K | 274361821 | Výztuž základových pásů betonářskou ocelí 10 505 (R) | t | 0.162 | 41500 | 6723 |  |  | základní | 23.968 | 3.8828 | 1.0606 | 0.17182 | 0 | 0 | 4 | K | 2 | ROZPOCET | 6723 | 0 | 0 | 0 | 0 | 1 | 6723 | 4 | 1746577873
47 | K | 274351121 | Zřízení bednění základových pasů rovného | m2 | 3.024 | 319 | 964.66 |  |  | základní | 0.247 | 0.74693 | 0.00269 | 0.0081346 | 0 | 0 | 4 | K | 2 | ROZPOCET | 964.66 | 0 | 0 | 0 | 0 | 1 | 964.66 | 4 | 569113442
48 | K | 274351122 | Odstranění bednění základových pasů rovného | m2 | 3.024 | 61.2 | 185.07 |  |  | základní | 0.083 | 0.25099 | 0 | 0 | 0 | 0 | 4 | K | 2 | ROZPOCET | 185.07 | 0 | 0 | 0 | 0 | 1 | 185.07 | 4 | 1534936644
49 | K | 275351121 | Zřízení bednění základových patek | m2 | 8.76 | 326 | 2855.76 |  |  | základní | 0.274 | 2.4002 | 0.00264 | 0.023126 | 0 | 0 | 4 | K | 2 | ROZPOCET | 2855.76 | 0 | 0 | 0 | 0 | 1 | 2855.76 | 4 | 1980951791
50 | K | 275351122 | Odstranění bednění základových patek | m2 | 8.76 | 65.9 | 577.28 |  |  | základní | 0.092 | 0.80592 | 0 | 0 | 0 | 0 | 4 | K | 2 | ROZPOCET | 577.28 | 0 | 0 | 0 | 0 | 1 | 577.28 | 4 | -1369367256
51 | K | 452321161 | Podkladní desky ze ŽB tř. C 25/30 otevřený výkop | m3 | 2.774 | 3300 | 9154.2 |  |  | základní | 1.465 | 4.0639 | 2.429 | 6.738 | 0 | 0 | 4 | K | 2 | ROZPOCET | 9154.2 | 0 | 0 | 0 | 0 | 1 | 9154.2 | 4 | 70
52 | K | 273362021 | Výztuž základových desek svařovanými sítěmi Kari | t | 0.24 | 29700 | 7128 |  |  | základní | 15.231 | 3.6554 | 1.0628 | 0.25506 | 0 | 0 | 4 | K | 2 | ROZPOCET | 7128 | 0 | 0 | 0 | 0 | 1 | 7128 | 4 | 2067951906
| D | 3 | Svislé a kompletní konstrukce |  |  |  | 269277.65 |  |  |  |  | 56.4784 |  | 36.9537 |  | 0 | 1 | D | 1 | ROZPOCET | [6 empty] | 269277.65
53 | K | 338121123 | Osazování sloupků a vzpěr ŽB plotových zabetonováním patky o objemu do 0,15 m3 | kus | 10 | 912 | 9120 |  |  | základní | 1.356 | 13.56 | 0.36435 | 3.6435 | 0 | 0 | 4 | K | 2 | ROZPOCET | 9120 | 0 | 0 | 0 | 0 | 1 | 9120 | 4 | 74
54 | K | 338121127 | Osazování sloupků a vzpěr ŽB plotových zabetonováním patky o objemu do 0,30 m3 | kus | 6 | 1360 | 8160 |  |  | základní | 1.446 | 8.676 | 0.7287 | 4.3722 | 0 | 0 | 4 | K | 2 | ROZPOCET | 8160 | 0 | 0 | 0 | 0 | 1 | 8160 | 4 | 777898849
55 | M | 59231053 | sloupek betonový plotový šedý řadový KZV 5-250, 150x120x2500 mm | kus | 10 | 401.5 | 4015 |  |  | základní | 0 | 0 | 0.101 | 1.01 | 0 | 0 | 8 | M | 2 | ROZPOCET | 4015 | 0 | 0 | 0 | 0 | 1 | 4015 | 4 | 421911620
56 | M | 59231054 | vzpěra betonová plotová šedá KZS 15-250, 150x120x2500 mm | kus | 6 | 401.5 | 2409 |  |  | základní | 0 | 0 | 0.101 | 0.606 | 0 | 0 | 8 | M | 2 | ROZPOCET | 2409 | 0 | 0 | 0 | 0 | 1 | 2409 | 4 | 759365679
57 | K | 338171123 | Osazování sloupků a vzpěr plotových ocelových v do 2,60 m se zabetonováním | kus | 2 | 312 | 624 |  |  | základní | 0.36 | 0.72 | 0.17489 | 0.34978 | 0 | 0 | 4 | K | 2 | ROZPOCET | 624 | 0 | 0 | 0 | 0 | 1 | 624 | 4 | -1210360140
58 | K | 348101240 | Osazení vrat nebo vrátek k oplocení na ocelové sloupky do 8 m2 | kus | 1 | 1020 | 1020 |  |  | základní | 3.3 | 3.3 | 0 | 0 | 0 | 0 | 4 | K | 2 | ROZPOCET | 1020 | 0 | 0 | 0 | 0 | 1 | 1020 | 4 | 78
59 | M | 55342350 | brána 2-křídlová 3500x1900 mm (křídla 2,3+1,2 m) z ocelového jacklového profilu, výplň příčle z profilu 25x25 mm, pozink | kus | 1 | 29630 | 29630 |  |  | základní | 0 | 0 | 0.158 | 0.158 | 0 | 0 | 8 | M | 2 | ROZPOCET | 29630 | 0 | 0 | 0 | 0 | 1 | 29630 | 4 | -1818714756
60 | K | 348401130 | Montáž oplocení ze strojového pletiva s napínacími dráty výšky do 2,0 m | m | 15.5 | 92.4 | 1432.2 |  |  | základní | 0.3 | 4.65 | 0 | 0 | 0 | 0 | 4 | K | 2 | ROZPOCET | 1432.2 | 0 | 0 | 0 | 0 | 1 | 1432.2 | 4 | 82
61 | M | 15619100 | drát poplastovaný kruhový napínací 2,5/3,5mm | m | 51.15 | 2.2 | 112.53 |  |  | základní | 0 | 0 | 4e-05 | 0.002046 | 0 | 0 | 8 | M | 2 | ROZPOCET | 112.53 | 0 | 0 | 0 | 0 | 1 | 112.53 | 4 | -1096223036
62 | M | 31327514 | pletivo drátěné plastifikované se čtvercovými oky 55/2,5mm v 1800mm | m | 16.275 | 72.3 | 1176.68 |  |  | základní | 0 | 0 | 0.0016 | 0.02604 | 0 | 0 | 8 | M | 2 | ROZPOCET | 1176.68 | 0 | 0 | 0 | 0 | 1 | 1176.68 | 4 | 84
63 | K | 380326132 | Kompletní konstrukce ČOV, nádrží ze ŽB se zvýšenými nároky na prostředí tř. C 30/37 tl 300 mm | m3 | 1.035 | 4700 | 4864.5 |  |  | základní | 3.863 | 3.9982 | 2.5143 | 2.6023 | 0 | 0 | 4 | K | 2 | ROZPOCET | 4864.5 | 0 | 0 | 0 | 0 | 1 | 4864.5 | 4 | -1602931631
64 | K | 380361011 | Výztuž kompletních konstrukcí ČOV, nádrží nebo vodojemů ze svařovaných sítí KARI | t | 0.104 | 29400 | 3057.6 |  |  | základní | 14.551 | 1.5133 | 1.0628 | 0.11053 | 0 | 0 | 4 | K | 2 | ROZPOCET | 3057.6 | 0 | 0 | 0 | 0 | 1 | 3057.6 | 4 | 1917992748
65 | K | 380356231 | Bednění kompletních konstrukcí ČOV, nádrží nebo vodojemů neomítaných ploch rovinných zřízení | m2 | 7.268 | 1010 | 7340.68 |  |  | základní | 1.51 | 10.9747 | 0.00247 | 0.017952 | 0 | 0 | 4 | K | 2 | ROZPOCET | 7340.68 | 0 | 0 | 0 | 0 | 1 | 7340.68 | 4 | 163194715
66 | K | 380356232 | Bednění kompletních konstrukcí ČOV, nádrží nebo vodojemů neomítaných ploch rovinných odstranění | m2 | 7.268 | 192 | 1395.46 |  |  | základní | 0.359 | 2.6092 | 0 | 0 | 0 | 0 | 4 | K | 2 | ROZPOCET | 1395.46 | 0 | 0 | 0 | 0 | 1 | 1395.46 | 4 | 26531538
67 | K | 38112312R | Montáž dílců čerpacíchh šachet hmotnosti do 5 | kus | 1 | 9950 | 9950 |  |  | základní | 2.035 | 2.035 | 0.11066 | 0.11066 | 0 | 0 | 4 | K | 2 | ROZPOCET | 9950 | 0 | 0 | 0 | 0 | 1 | 9950 | 4 | 1943966990
68 | K | 38112313R | Montáž dílců čerpacích šachet hmotnosti do 10 t | kus | 1 | 10700 | 10700 |  |  | základní | 2.182 | 2.182 | 0.1336 | 0.1336 | 0 | 0 | 4 | K | 2 | ROZPOCET | 10700 | 0 | 0 | 0 | 0 | 1 | 10700 | 4 | -531280966
69 | K | 38112314R | Montáž dílců čerpacích šachet hmotnosti do 15 t | kus | 1 | 12150 | 12150 |  |  | základní | 2.26 | 2.26 | 0.16113 | 0.16113 | 0 | 0 | 4 | K | 2 | ROZPOCET | 12150 | 0 | 0 | 0 | 0 | 1 | 12150 | 4 | -855951150
70 | M | 5922418661 | jímka DN 2500 mm - zákrytová deska ATYP DN 2500 mm | kus | 1 | 20550 | 20550 |  |  | základní | 0 | 0 | 2.89 | 2.89 | 0 | 0 | 8 | M | 2 | ROZPOCET | 20550 | 0 | 0 | 0 | 0 | 1 | 20550 | 4 | -829755894
71 | M | 5922418648 | jímka DN 2500 mm - nástavec DN 2500/2400 mm | kus | 1 | 52325 | 52325 |  |  | základní | 0 | 0 | 7.44 | 7.44 | 0 | 0 | 8 | M | 2 | ROZPOCET | 52325 | 0 | 0 | 0 | 0 | 1 | 52325 | 4 | 1782894390
72 | M | 5922418502 | jímka DN 2500 mm - dno DN 2500/2200 mm s přitěžovacím límcem | kus | 1 | 85645 | 85645 |  |  | základní | 0 | 0 | 13.28 | 13.28 | 0 | 0 | 8 | M | 2 | ROZPOCET | 85645 | 0 | 0 | 0 | 0 | 1 | 85645 | 4 | 569154126
73 | M | 5922418690 | jímka DN 2500 mm - pryžové těsnění DN 2500 mm | kus | 2 | 1800 | 3600 |  |  | základní | 0 | 0 | 0.02 | 0.04 | 0 | 0 | 8 | M | 2 | ROZPOCET | 3600 | 0 | 0 | 0 | 0 | 1 | 3600 | 4 | -1215770033
| D | 5 | Komunikace pozemní |  |  |  | 24403.52 |  |  |  |  | 17.3194 |  | 21.2448 |  | 0 | 1 | D | 1 | ROZPOCET | [6 empty] | 24403.52
74 | K | 564710011 | Podklad z kameniva hrubého drceného vel. 8-16 mm tl 50 mm | m2 | 20.501 | 69.2 | 1418.67 |  |  | základní | 0.024 | 0.49202 | 0.106 | 2.1731 | 0 | 0 | 4 | K | 2 | ROZPOCET | 1418.67 | 0 | 0 | 0 | 0 | 1 | 1418.67 | 4 | 897226402
75 | K | 564851111 | Podklad ze štěrkodrtě ŠD tl 150 mm | m2 | 3.599 | 162 | 583.04 |  |  | základní | 0.026 | 0.093574 | 0.345 | 1.2417 | 0 | 0 | 4 | K | 2 | ROZPOCET | 583.04 | 0 | 0 | 0 | 0 | 1 | 583.04 | 4 | 1055291913
76 | K | 564861111 | Podklad ze štěrkodrtě ŠD tl 200 mm | m2 | 20.501 | 211 | 4325.71 |  |  | základní | 0.029 | 0.59453 | 0.46 | 9.4305 | 0 | 0 | 4 | K | 2 | ROZPOCET | 4325.71 | 0 | 0 | 0 | 0 | 1 | 4325.71 | 4 | 94
77 | K | 564871116 | Podklad ze štěrkodrtě ŠD tl. 300 mm | m2 | 3.599 | 314 | 1130.09 |  |  | základní | 0.041 | 0.14756 | 0.69 | 2.4833 | 0 | 0 | 4 | K | 2 | ROZPOCET | 1130.09 | 0 | 0 | 0 | 0 | 1 | 1130.09 | 4 | 1120356128
78 | K | 573191111 | Postřik infiltrační kationaktivní emulzí v množství 1 kg/m2 | m2 | 3.171 | 18.8 | 59.61 |  |  | základní | 0.008 | 0.025368 | 0.00034 | 0.0010781 | 0 | 0 | 4 | K | 2 | ROZPOCET | 59.61 | 0 | 0 | 0 | 0 | 1 | 59.61 | 4 | -1786880984
79 | K | 573231111 | Postřik živičný spojovací ze silniční emulze v množství 0,70 kg/m2 | m2 | 3.171 | 15.3 | 48.52 |  |  | základní | 0.002 | 0.006342 | 0.00071 | 0.0022514 | 0 | 0 | 4 | K | 2 | ROZPOCET | 48.52 | 0 | 0 | 0 | 0 | 1 | 48.52 | 4 | -1255902744
80 | K | 577145112 | Asfaltový beton vrstva ložní ACL 16 (ABH) tl 50 mm š do 3 m z nemodifikovaného asfaltu | m2 | 3.171 | 296 | 938.62 |  |  | základní | 0.068 | 0.21563 | 0 | 0 | 0 | 0 | 4 | K | 2 | ROZPOCET | 938.62 | 0 | 0 | 0 | 0 | 1 | 938.62 | 4 | 57708045
81 | K | 577144211 | Asfaltový beton vrstva obrusná ACO 11 (ABS) tř. II tl 50 mm š do 3 m z nemodifikovaného asfaltu | m2 | 3.171 | 318 | 1008.38 |  |  | základní | 0.071 | 0.22514 | 0 | 0 | 0 | 0 | 4 | K | 2 | ROZPOCET | 1008.38 | 0 | 0 | 0 | 0 | 1 | 1008.38 | 4 | 588519410
82 | K | 596212210 | Kladení zámkové dlažby pozemních komunikací tl 80 mm skupiny A pl do 50 m2 | m2 | 20.501 | 362 | 7421.36 |  |  | základní | 0.757 | 15.5193 | 0.10362 | 2.1243 | 0 | 0 | 4 | K | 2 | ROZPOCET | 7421.36 | 0 | 0 | 0 | 0 | 1 | 7421.36 | 4 | 748449883
83 | M | 59245213 | dlažba zámková tvaru I 196x161x80mm přírodní | m2 | 21.526 | 347 | 7469.52 |  |  | základní | 0 | 0 | 0.176 | 3.7886 | 0 | 0 | 8 | M | 2 | ROZPOCET | 7469.52 | 0 | 0 | 0 | 0 | 1 | 7469.52 | 4 | 106
| D | 6 | Úpravy povrchů, podlahy a osazování výplní |  |  |  | 13636 |  |  |  |  | 20.8992 |  | 3.6167 |  | 0 | 1 | D | 1 | ROZPOCET | [6 empty] | 13636
84 | K | 631313115 | Vytvarování dna žlabů nebo kanálů z bet. se zvýš. nároky C 25/30 s potěrem r zakřivení přes 600 mm | m3 | 1.4 | 9740 | 13636 |  |  | základní | 14.928 | 20.8992 | 2.5834 | 3.6167 | 0 | 0 | 4 | K | 2 | ROZPOCET | 13636 | 0 | 0 | 0 | 0 | 1 | 13636 | 4 | 715236436
| D | 8 | Trubní vedení |  |  |  | 70960.75 |  |  |  |  | 15.6327 |  | 0.69954 |  | 0 | 1 | D | 1 | ROZPOCET | [6 empty] | 70960.75
85 | K | 899102112 | Osazení poklopů litinových nebo ocelových včetně rámů pro třídu zatížení A15, A50 | kus | 3 | 947 | 2841 |  |  | základní | 1.314 | 3.942 | 0.21734 | 0.65202 | 0 | 0 | 4 | K | 2 | ROZPOCET | 2841 | 0 | 0 | 0 | 0 | 1 | 2841 | 4 | 108
86 | M | 56230627 | poklop šachtový čtvercový 600x600mm kompozitní termoplast s rámem pro zabetonování | kus | 2 | 6780 | 13560 |  |  | základní | 0 | 0 | 0.011 | 0.022 | 0 | 0 | 8 | M | 2 | ROZPOCET | 13560 | 0 | 0 | 0 | 0 | 1 | 13560 | 4 | 1622322984
87 | M | 56230629 | poklop šachtový obdélníkový 900x600mm kompozitní termoplast s rámem pro zabetonování | kus | 1 | 10174 | 10174 |  |  | základní | 0 | 0 | 0.024 | 0.024 | 0 | 0 | 8 | M | 2 | ROZPOCET | 10174 | 0 | 0 | 0 | 0 | 1 | 10174 | 4 | 871061885
88 | K | 899503111 | Stupadla do šachet polyetylenová zapouštěcí kapsová osazovaná při zdění a betonování | kus | 2 | 145 | 290 |  |  | základní | 0.14 | 0.28 | 0.00076 | 0.00152 | 0 | 0 | 4 | K | 2 | ROZPOCET | 290 | 0 | 0 | 0 | 0 | 1 | 290 | 4 | 417737636
89 | K | 899620151 | Obetonování šachty betonem prostým tř. C 25/30 otevřený výkop | m3 | 8.651 | 3250 | 28115.75 |  |  | základní | 1.319 | 11.4107 | 0 | 0 | 0 | 0 | 4 | K | 2 | ROZPOCET | 28115.75 | 0 | 0 | 0 | 0 | 1 | 28115.75 | 4 | -518595674
90 | K | R-899.008 | Utěsnění kabelových přestupů do šachet pružným tmelem DN do 80 mm D+M | ks | 3 | 1200 | 3600 |  |  | základní | 0 | 0 | 0 | 0 | 0 | 0 | 4 | K | 2 | ROZPOCET | 3600 | 0 | 0 | 0 | 0 | 1 | 3600 | 4 | -2117715532
91 | K | R-899.009 | Utěsnění přestupů do šachet segmentové DN 200 mm (potrubí nerez DN 86 mm) D+M | ks | 1 | 4320 | 4320 |  |  | základní | 0 | 0 | 0 | 0 | 0 | 0 | 4 | K | 2 | ROZPOCET | 4320 | 0 | 0 | 0 | 0 | 1 | 4320 | 4 | 1358055158
92 | K | R-899.010 | Utěsnění přestupů do šachet segmentové DN 150 mm (potrubí nerez DN 106 mm) D+M | ks | 1 | 2260 | 2260 |  |  | základní | 0 | 0 | 0 | 0 | 0 | 0 | 4 | K | 2 | ROZPOCET | 2260 | 0 | 0 | 0 | 0 | 1 | 2260 | 4 | 1381591341
93 | K | R-899.011 | Utěsnění přestupů do šachet segmentové DN 300 mm (potrubí PVC DN 250 mm) D+M | ks | 1 | 5800 | 5800 |  |  | základní | 0 | 0 | 0 | 0 | 0 | 0 | 4 | K | 2 | ROZPOCET | 5800 | 0 | 0 | 0 | 0 | 1 | 5800 | 4 | -1456893884
| D | 9 | Ostatní konstrukce a práce, bourání |  |  |  | 87531.79 |  |  |  |  | 16.0797 |  | 7.3324 |  | 0.10755 | 1 | D | 1 | ROZPOCET | [6 empty] | 87531.79
94 | K | 916131213 | Osazení silničního obrubníku betonového stojatého s boční opěrou do lože z betonu prostého | m | 16.25 | 256 | 4160 |  |  | základní | 0.268 | 4.355 | 0.1554 | 2.5253 | 0 | 0 | 4 | K | 2 | ROZPOCET | 4160 | 0 | 0 | 0 | 0 | 1 | 4160 | 4 | 134
95 | M | 59217031 | obrubník betonový silniční 1000x150x250mm | m | 17.063 | 174 | 2968.96 |  |  | základní | 0 | 0 | 0.08 | 1.365 | 0 | 0 | 8 | M | 2 | ROZPOCET | 2968.96 | 0 | 0 | 0 | 0 | 1 | 2968.96 | 4 | 136
96 | K | 916991121 | Lože pod obrubníky, krajníky nebo obruby z dlažebních kostek z betonu prostého | m3 | 0.488 | 3020 | 1473.76 |  |  | základní | 1.442 | 0.7037 | 2.2563 | 1.1011 | 0 | 0 | 4 | K | 2 | ROZPOCET | 1473.76 | 0 | 0 | 0 | 0 | 1 | 1473.76 | 4 | 217173603
97 | K | 91911221R | Řezání spár pro vytvoření komůrky š 10 mm hl 25 mm pro těsnící zálivku v živičném krytu vč. zálivky | m | 7.8 | 115 | 897 |  |  | základní | 0 | 0 | 0 | 0 | 0 | 0 | 4 | K | 2 | ROZPOCET | 897 | 0 | 0 | 0 | 0 | 1 | 897 | 4 | -1899689961
98 | K | 919735112 | Řezání stávajícího živičného krytu hl do 100 mm | m | 7.8 | 84 | 655.2 |  |  | základní | 0.196 | 1.5288 | 0 | 0 | 0 | 0 | 4 | K | 2 | ROZPOCET | 655.2 | 0 | 0 | 0 | 0 | 1 | 655.2 | 4 | -1315460835
99 | K | 933901111 | Provedení zkoušky vodotěsnosti nádrže do 1000 m3 | m3 | 20.198 | 37.2 | 751.37 |  |  | základní | 0.114 | 2.3026 | 0 | 0 | 0 | 0 | 4 | K | 2 | ROZPOCET | 751.37 | 0 | 0 | 0 | 0 | 1 | 751.37 | 4 | 1463174474
100 | M | 08211321 | voda pitná pro ostatní odběratele | m3 | 20.198 | 46.2 | 933.15 |  |  | základní | 0 | 0 | 0 | 0 | 0 | 0 | 8 | M | 2 | ROZPOCET | 933.15 | 0 | 0 | 0 | 0 | 1 | 933.15 | 4 | 38192204
101 | K | 933901311 | Naplnění a vyprázdnění nádrže pro propláchnutí do 1000 m3 | m3 | 20.198 | 57.6 | 1163.4 |  |  | základní | 0.035 | 0.70693 | 0 | 0 | 0 | 0 | 4 | K | 2 | ROZPOCET | 1163.4 | 0 | 0 | 0 | 0 | 1 | 1163.4 | 4 | 1129591298
102 | K | 952903112 | Vyčištění objektů ČOV, nádrží, žlabů a kanálů při v do 3,5 m | m2 | 4.909 | 56.8 | 278.83 |  |  | základní | 0.171 | 0.83944 | 1e-05 | 4.909e-05 | 0 | 0 | 4 | K | 2 | ROZPOCET | 278.83 | 0 | 0 | 0 | 0 | 1 | 278.83 | 4 | -177909481
103 | K | 952903119 | Příplatek za vyčištění prostor v nad 3,5 m u čištění objektů ČOV, nádrží, žlabů a kanálů | m2 | 4.909 | 31.7 | 155.62 |  |  | základní | 0.096 | 0.47126 | 0 | 0 | 0 | 0 | 4 | K | 2 | ROZPOCET | 155.62 | 0 | 0 | 0 | 0 | 1 | 155.62 | 4 | 62340066
104 | K | 977131110 | Vrty příklepovými vrtáky D do 16 mm do cihelného zdiva nebo prostého betonu | m | 7.2 | 140 | 1008 |  |  | základní | 0.36 | 2.592 | 2e-05 | 0.000144 | 0.001 | 0.0072 | 4 | K | 2 | ROZPOCET | 1008 | 0 | 0 | 0 | 0 | 1 | 1008 | 4 | 1037346919
105 | K | 977151116 | Jádrové vrty diamantovými korunkami do D 80 mm do stavebních materiálů | m | 0.9 | 2310 | 2079 |  |  | základní | 1 | 0.9 | 0.00067 | 0.000603 | 0.02 | 0.018 | 4 | K | 2 | ROZPOCET | 2079 | 0 | 0 | 0 | 0 | 1 | 2079 | 4 | 2134643566
106 | K | 977151123 | Jádrové vrty diamantovými korunkami do D 150 mm do stavebních materiálů | m | 0.3 | 3450 | 1035 |  |  | základní | 1.9 | 0.57 | 0.00093 | 0.000279 | 0.07 | 0.021 | 4 | K | 2 | ROZPOCET | 1035 | 0 | 0 | 0 | 0 | 1 | 1035 | 4 | 1347326380
107 | K | 977151125 | Jádrové vrty diamantovými korunkami do D 200 mm do stavebních materiálů | m | 0.15 | 5640 | 846 |  |  | základní | 3.2 | 0.48 | 0.00259 | 0.0003885 | 0.126 | 0.0189 | 4 | K | 2 | ROZPOCET | 846 | 0 | 0 | 0 | 0 | 1 | 846 | 4 | 1597337753
108 | K | 977151128 | Jádrové vrty diamantovými korunkami do D 300 mm do stavebních materiálů | m | 0.15 | 7510 | 1126.5 |  |  | základní | 4.2 | 0.63 | 0.00434 | 0.000651 | 0.283 | 0.04245 | 4 | K | 2 | ROZPOCET | 1126.5 | 0 | 0 | 0 | 0 | 1 | 1126.5 | 4 | -1987179317
109 | K | 46027014R | Zděný elektropilíř s betonovým základem a plechovou stříškou dle PD pro rozvaděč ER+RM | kus | 1 | 68000 | 68000 |  |  | základní | 0 | 0 | 2.3389 | 2.3389 | 0 | 0 | 64 | K | 2 | ROZPOCET | 68000 | 0 | 0 | 0 | 0 | 1 | 68000 | 64 | -972729091
| D | 998 | Přesun hmot |  |  |  | 56399.86 |  |  |  |  | 35.6029 |  | 0 |  | 0 | 1 | D | 1 | ROZPOCET | [6 empty] | 56399.86
110 | K | 998142251 | Přesun hmot pro nádrže, jímky, zásobníky a jámy betonové monolitické v do 25 m | t | 85.584 | 659 | 56399.86 |  |  | základní | 0.416 | 35.6029 | 0 | 0 | 0 | 0 | 4 | K | 2 | ROZPOCET | 56399.86 | 0 | 0 | 0 | 0 | 1 | 56399.86 | 4 | 150
| D | PSV | Práce a dodávky PSV |  |  |  | 41857.73 |  |  |  |  | 11.732 |  | 0.2605 |  | 0 | 2 | D | 0 | ROZPOCET | [6 empty] | 41857.73
| D | 711 | Izolace proti vodě, vlhkosti a plynům |  |  |  | 4977.99 |  |  |  |  | 5.7469 |  | 0.12658 |  | 0 | 2 | D | 1 | ROZPOCET | [6 empty] | 4977.99
111 | K | 711111001 | Provedení izolace proti zemní vlhkosti vodorovné za studena nátěrem penetračním | m2 | 2.648 | 10.1 | 26.74 |  |  | základní | 0.024 | 0.063552 | 0 | 0 | 0 | 0 | 16 | K | 2 | ROZPOCET | 26.74 | 0 | 0 | 0 | 0 | 1 | 26.74 | 16 | 726262687
112 | K | 711112001 | Provedení izolace proti zemní vlhkosti svislé za studena nátěrem penetračním | m2 | 15.594 | 22 | 343.07 |  |  | základní | 0.054 | 0.84208 | 0 | 0 | 0 | 0 | 16 | K | 2 | ROZPOCET | 343.07 | 0 | 0 | 0 | 0 | 1 | 343.07 | 16 | 1066301828
113 | M | 11163150 | lak penetrační asfaltový | t | 0.006 | 48300 | 289.8 |  |  | základní | 0 | 0 | 1 | 0.006 | 0 | 0 | 32 | M | 2 | ROZPOCET | 289.8 | 0 | 0 | 0 | 0 | 1 | 289.8 | 16 | 1064518538
114 | K | 711141559 | Provedení izolace proti zemní vlhkosti pásy přitavením vodorovné NAIP | m2 | 2.648 | 102 | 270.1 |  |  | základní | 0.222 | 0.58786 | 0.0004 | 0.0010592 | 0 | 0 | 16 | K | 2 | ROZPOCET | 270.1 | 0 | 0 | 0 | 0 | 1 | 270.1 | 16 | -78730633
115 | K | 711142559 | Provedení izolace proti zemní vlhkosti pásy přitavením svislé NAIP | m2 | 15.594 | 117 | 1824.5 |  |  | základní | 0.26 | 4.0544 | 0.0004 | 0.0062376 | 0 | 0 | 16 | K | 2 | ROZPOCET | 1824.5 | 0 | 0 | 0 | 0 | 1 | 1824.5 | 16 | 353365020
116 | M | 62832134 | pás asfaltový natavitelný oxidovaný tl 4,0mm typu V60 S40 s vložkou ze skleněné rohože, s jemnozrnným minerálním posypem | m2 | 20.978 | 100 | 2097.8 |  |  | základní | 0 | 0 | 0.0054 | 0.11328 | 0 | 0 | 32 | M | 2 | ROZPOCET | 2097.8 | 0 | 0 | 0 | 0 | 1 | 2097.8 | 16 | -1095197101
117 | K | 998711101 | Přesun hmot tonážní pro izolace proti vodě, vlhkosti a plynům v objektech výšky do 6 m | t | 0.127 | 992 | 125.98 |  |  | základní | 1.567 | 0.19901 | 0 | 0 | 0 | 0 | 16 | K | 2 | ROZPOCET | 125.98 | 0 | 0 | 0 | 0 | 1 | 125.98 | 16 | -517007632
| D | 713 | Izolace tepelné |  |  |  | 36879.74 |  |  |  |  | 5.9851 |  | 0.13392 |  | 0 | 2 | D | 1 | ROZPOCET | [6 empty] | 36879.74
118 | K | 713131141 | Montáž izolace tepelné stěn a základů lepením celoplošně rohoží, pásů, dílců, desek | m2 | 12.321 | 163 | 2008.32 |  |  | základní | 0.211 | 2.5997 | 0.006 | 0.073926 | 0 | 0 | 16 | K | 2 | ROZPOCET | 2008.32 | 0 | 0 | 0 | 0 | 1 | 2008.32 | 16 | 160
119 | M | 1470109910 | Pěnové sklo desky tl.120mm | m2 | 14.169 | 2226 | 31540.19 |  |  | základní | 0 | 0 | 0 | 0 | 0 | 0 | 32 | M | 2 | ROZPOCET | 31540.19 | 0 | 0 | 0 | 0 | 1 | 31540.19 | 16 | 162
120 | K | 713131145 | Montáž izolace tepelné stěn a základů lepením bodově rohoží, pásů, dílců, desek | m2 | 15.84 | 121 | 1916.64 |  |  | základní | 0.199 | 3.1522 | 0.003 | 0.04752 | 0 | 0 | 16 | K | 2 | ROZPOCET | 1916.64 | 0 | 0 | 0 | 0 | 1 | 1916.64 | 16 | 1789846850
121 | M | 28375816 | deska EPS pro aplikace bez zatížení tl 50mm | m2 | 16.632 | 77.6 | 1290.64 |  |  | základní | 0 | 0 | 0.00075 | 0.012474 | 0 | 0 | 32 | M | 2 | ROZPOCET | 1290.64 | 0 | 0 | 0 | 0 | 1 | 1290.64 | 16 | -992227164
122 | K | 998713101 | Přesun hmot tonážní pro izolace tepelné v objektech v do 6 m | t | 0.134 | 925 | 123.95 |  |  | základní | 1.74 | 0.23316 | 0 | 0 | 0 | 0 | 16 | K | 2 | ROZPOCET | 123.95 | 0 | 0 | 0 | 0 | 1 | 123.95 | 16 | -1889120761

## 003.1-4 - ČSOV 4
{ed6605d1-77cf-446e-b5f4-89fe09c108c5}
2
| KRYCÍ LIST SOUPISU PRACÍ | [7 empty] | v --- níže se nacházejí doplnkové a pomocné údaje k sestavám --- v | [8 empty] | False
Stavba:
Kanalizace a ČOV pro obec Horní Kruty, místní část Dolní Kruty, Přestavlky a Bohouňovice II
Objekt:
003 - SO 03 - Čerpací stanice odpadních vod (ČSOV)
Soupis:
003.1 - SO 03.1 - Stavební část
Úroveň 3:
003.1-4 - ČSOV 4
| KSO: |  |  |  |  | CC-CZ:
| Místo: |  | Horní Kruty, místní část Dolní Kruty, Přestavlky a |  |  | Datum: | 10. 2. 2021
| Zadavatel: |  |  |  |  | IČ:
|  | Obec Horní Kruty |  |  |  | DIČ:
| Zhotovitel: |  |  |  |  | IČ:
DIČ:
| Projektant: |  |  |  |  | IČ:
|  | Vodohospodářské inženýrské služby a.s. |  |  |  | DIČ:
| Zpracovatel: |  |  |  |  | IČ:
DIČ:
Poznámka:
| Cena bez DPH | [5 empty] | 1499414.07
|  |  | Základ daně |  |  | Sazba daně | Výše daně
| DPH | základní | 1499414.07 |  |  | 21% | 314876.95
|  | snížená | 0 |  |  | 15% | 0
|  | zákl. přenesená | 0 |  |  | 21% | 0
|  | sníž. přenesená | 0 |  |  | 15% | 0
|  | nulová | 0 |  |  | 0% | 0
| Cena s DPH |  |  | v | CZK |  | 1814291.02
| Projektant |  |  | Zpracovatel
| Datum a podpis: |  | Razítko | Datum a podpis: |  |  | Razítko
| Objednavatel |  |  | Zhotovitel
| Datum a podpis: |  | Razítko | Datum a podpis: |  |  | Razítko
REKAPITULACE ČLENĚNÍ SOUPISU PRACÍ
Stavba:
Kanalizace a ČOV pro obec Horní Kruty, místní část Dolní Kruty, Přestavlky a Bohouňovice II
Objekt:
003 - SO 03 - Čerpací stanice odpadních vod (ČSOV)
Soupis:
003.1 - SO 03.1 - Stavební část
Úroveň 3:
003.1-4 - ČSOV 4
Místo: |  |  | Horní Kruty, místní část Dolní Kruty, Přestavlky a |  |  | Datum: | 10. 2. 2021
Zadavatel: |  |  | Obec Horní Kruty |  |  | Projektant: | Vodohospodářské inženýrské služby a.s.
Zhotovitel: | [5 empty] | Zpracovatel:
Kód dílu - Popis | [6 empty] | Cena celkem [CZK]
Náklady ze soupisu prací | [6 empty] | 1499414.07 | [11 empty] | -1
| HSV - Práce a dodávky HSV | [5 empty] | 1409950.04
| 1 - Zemní práce | [5 empty] | 432424.68
| 2 - Zakládání | [5 empty] | 51082.75
| 3 - Svislé a kompletní konstrukce | [5 empty] | 427167.57
| 4 - Vodorovné konstrukce | [5 empty] | 6469.36
| 5 - Komunikace pozemní | [5 empty] | 67495.76
| 6 - Úpravy povrchů, podlahy a osazování výplní | [5 empty] | 17220.32
| 8 - Trubní vedení | [5 empty] | 187352.33
| 9 - Ostatní konstrukce a práce, bourání | [5 empty] | 110970.28
| 998 - Přesun hmot | [5 empty] | 109766.99
| PSV - Práce a dodávky PSV | [5 empty] | 89464.03
| 711 - Izolace proti vodě, vlhkosti a plynům | [5 empty] | 9083.3
| 713 - Izolace tepelné | [5 empty] | 80380.73
SOUPIS PRACÍ
Stavba:
Kanalizace a ČOV pro obec Horní Kruty, místní část Dolní Kruty, Přestavlky a Bohouňovice II
Objekt:
003 - SO 03 - Čerpací stanice odpadních vod (ČSOV)
Soupis:
003.1 - SO 03.1 - Stavební část
Úroveň 3:
003.1-4 - ČSOV 4
Místo: |  |  | Horní Kruty, místní část Dolní Kruty, Přestavlky a |  |  | Datum: | 10. 2. 2021
Zadavatel: |  |  | Obec Horní Kruty |  |  | Projektant: | Vodohospodářské inženýrské služby a.s.
Zhotovitel: | [5 empty] | Zpracovatel:
PČ | Typ | Kód | Popis | MJ | Množství | J.cena [CZK] | Cena celkem [CZK] | Cenová soustava |  | DPH | J. Nh [h] | Nh celkem [h] | J. hmotnost [t] | Hmotnost celkem [t] | J. suť [t] | Suť Celkem [t]
Náklady soupisu celkem | [6 empty] | 1499414.07 |  |  |  |  | 944.733 |  | 166.5662 |  | 0.32 |  | D | -1 | [7 empty] | 1499414.07
| D | HSV | Práce a dodávky HSV |  |  |  | 1409950.04 |  |  |  |  | 924.399 |  | 166.095 |  | 0.32 | 1 | D | 0 | ROZPOCET | [6 empty] | 1409950.04
| D | 1 | Zemní práce |  |  |  | 432424.68 |  |  |  |  | 645.0061 |  | 0.21535 |  | 0 | 1 | D | 1 | ROZPOCET | [6 empty] | 432424.68
1 | K | 115001101 | Převedení vody potrubím DN do 100 | m | 15 | 273 | 4095 |  |  | základní | 0.303 | 4.545 | 0.00719 | 0.10785 | 0 | 0 | 4 | K | 2 | ROZPOCET | 4095 | 0 | 0 | 0 | 0 | 1 | 4095 | 4 | 2025757429
2 | K | 115101201 | Čerpání vody na dopravní výšku do 10 m průměrný přítok do 500 l/min | hod | 120 | 74.9 | 8988 |  |  | základní | 0.184 | 22.08 | 3e-05 | 0.0036 | 0 | 0 | 4 | K | 2 | ROZPOCET | 8988 | 0 | 0 | 0 | 0 | 1 | 8988 | 4 | -1376724604
3 | K | 115101301 | Pohotovost čerpací soupravy pro dopravní výšku do 10 m přítok do 500 l/min | den | 10 | 43.9 | 439 |  |  | základní | 0 | 0 | 0 | 0 | 0 | 0 | 4 | K | 2 | ROZPOCET | 439 | 0 | 0 | 0 | 0 | 1 | 439 | 4 | 2015729877
4 | K | 115101R | Čerpací jímka provedená ve dně jámy DN 500 mm vč. zemních prací a vč. odstranění | ks | 2 | 5000 | 10000 |  |  | základní | 0.2 | 0.4 | 0 | 0 | 0 | 0 | 4 | K | 2 | ROZPOCET | 10000 | 0 | 0 | 0 | 0 | 1 | 10000 | 4 | -1039023662
5 | K | 119003215 | Trubková mobilní plotová zábrana výšky do 1,5 m pro zabezpečení výkopu zřízení | m | 147 | 63.1 | 9275.7 |  |  | základní | 0.113 | 16.611 | 0.00014 | 0.02058 | 0 | 0 | 4 | K | 2 | ROZPOCET | 9275.7 | 0 | 0 | 0 | 0 | 1 | 9275.7 | 4 | 1728074159
6 | K | 119003216 | Trubková mobilní plotová zábrana výšky do 1,5 m pro zabezpečení výkopu odstranění | m | 147 | 36.8 | 5409.6 |  |  | základní | 0.073 | 10.731 | 0 | 0 | 0 | 0 | 4 | K | 2 | ROZPOCET | 5409.6 | 0 | 0 | 0 | 0 | 1 | 5409.6 | 4 | 570329532
7 | K | 121151103 | Sejmutí ornice plochy do 100 m2 tl vrstvy do 200 mm strojně | m2 | 103.18 | 50.4 | 5200.27 |  |  | základní | 0.076 | 7.8417 | 0 | 0 | 0 | 0 | 4 | K | 2 | ROZPOCET | 5200.27 | 0 | 0 | 0 | 0 | 1 | 5200.27 | 4 | 16
8 | K | 122251101 | Odkopávky a prokopávky nezapažené v hornině třídy těžitelnosti I, skupiny 3 objem do 20 m3 strojně | m3 | 6.394 | 210 | 1342.74 |  |  | základní | 0.406 | 2.596 | 0 | 0 | 0 | 0 | 4 | K | 2 | ROZPOCET | 1342.74 | 0 | 0 | 0 | 0 | 1 | 1342.74 | 4 | 574022793
9 | K | 131251203 | Hloubení jam zapažených v hornině třídy těžitelnosti I, skupiny 3 objem do 100 m3 strojně | m3 | 37.846 | 461 | 17447.01 |  |  | základní | 0.676 | 25.5839 | 0 | 0 | 0 | 0 | 4 | K | 2 | ROZPOCET | 17447.01 | 0 | 0 | 0 | 0 | 1 | 17447.01 | 4 | 18
10 | K | 131351203 | Hloubení jam zapažených v hornině třídy těžitelnosti II, skupiny 4 objem do 100 m3 strojně | m3 | 113.537 | 626 | 71074.16 |  |  | základní | 0.918 | 104.227 | 0 | 0 | 0 | 0 | 4 | K | 2 | ROZPOCET | 71074.16 | 0 | 0 | 0 | 0 | 1 | 71074.16 | 4 | 1954265450
11 | K | 132251251 | Hloubení rýh nezapažených š do 2000 mm v hornině třídy těžitelnosti I, skupiny 3 objem do 20 m3 strojně | m3 | 0.975 | 656 | 639.6 |  |  | základní | 1.267 | 1.2353 | 0 | 0 | 0 | 0 | 4 | K | 2 | ROZPOCET | 639.6 | 0 | 0 | 0 | 0 | 1 | 639.6 | 4 | 2085510991
12 | K | 139001102 | Příplatek za ztížení vykopávky | m3 | 75.691 | 509 | 38526.72 |  |  | základní | 1.763 | 133.4432 | 0 | 0 | 0 | 0 | 4 | K | 2 | ROZPOCET | 38526.72 | 0 | 0 | 0 | 0 | 1 | 38526.72 | 4 | 1229254128
13 | K | 151811143 | Osazení pažicího boxu hl výkopu do 6 m š do 5 m | m2 | 129.58 | 211 | 27341.38 |  |  | základní | 0.145 | 18.7891 | 0.00064 | 0.082931 | 0 | 0 | 4 | K | 2 | ROZPOCET | 27341.38 | 0 | 0 | 0 | 0 | 1 | 27341.38 | 4 | -791535284
14 | K | 151811243 | Odstranění pažicího boxu hl výkopu do 6 m š do 5 m | m2 | 129.58 | 147 | 19048.26 |  |  | základní | 0.141 | 18.2708 | 0 | 0 | 0 | 0 | 4 | K | 2 | ROZPOCET | 19048.26 | 0 | 0 | 0 | 0 | 1 | 19048.26 | 4 | -52625668
15 | K | 151501602 | Přepažování vzepření při pažení zátažném hl do 8 m | m2 | 129.58 | 363 | 47037.54 |  |  | základní | 1.147 | 148.6283 | 0 | 0 | 0 | 0 | 4 | K | 2 | ROZPOCET | 47037.54 | 0 | 0 | 0 | 0 | 1 | 47037.54 | 4 | 1235875672
16 | K | 161151103 | Svislé přemístění výkopku z horniny třídy těžitelnosti I, skupiny 1 až 3 hl výkopu přes 4 do 8 m | m3 | 37.846 | 114 | 4314.44 |  |  | základní | 0.122 | 4.6172 | 0 | 0 | 0 | 0 | 4 | K | 2 | ROZPOCET | 4314.44 | 0 | 0 | 0 | 0 | 1 | 4314.44 | 4 | -2054915673
17 | K | 161151113 | Svislé přemístění výkopku z horniny třídy těžitelnosti II, skupiny 4 a 5 hl výkopu přes 4 do 8 m | m3 | 113.537 | 138 | 15668.11 |  |  | základní | 0.148 | 16.8035 | 0 | 0 | 0 | 0 | 4 | K | 2 | ROZPOCET | 15668.11 | 0 | 0 | 0 | 0 | 1 | 15668.11 | 4 | -1655480834
18 | K | 162351103 | Vodorovné přemístění do 500 m výkopku/sypaniny z horniny třídy těžitelnosti I, skupiny 1 až 3 | m3 | 23.769 | 71.2 | 1692.35 |  |  | základní | 0.044 | 1.0458 | 0 | 0 | 0 | 0 | 4 | K | 2 | ROZPOCET | 1692.35 | 0 | 0 | 0 | 0 | 1 | 1692.35 | 4 | 352078635
19 | K | 162451106 | Vodorovné přemístění do 2000 m výkopku/sypaniny z horniny třídy těžitelnosti I, skupiny 1 až 3 | m3 | 76.858 | 100 | 7685.8 |  |  | základní | 0.05 | 3.8429 | 0 | 0 | 0 | 0 | 4 | K | 2 | ROZPOCET | 7685.8 | 0 | 0 | 0 | 0 | 1 | 7685.8 | 4 | -1482458988
20 | K | 162451126 | Vodorovné přemístění do 2000 m výkopku/sypaniny z horniny třídy těžitelnosti II, skupiny 4 a 5 | m3 | 175.079 | 115 | 20134.09 |  |  | základní | 0.057 | 9.9795 | 0 | 0 | 0 | 0 | 4 | K | 2 | ROZPOCET | 20134.09 | 0 | 0 | 0 | 0 | 1 | 20134.09 | 4 | -168562465
21 | K | 167151101 | Nakládání výkopku z hornin třídy těžitelnosti I, skupiny 1 až 3 do 100 m3 | m3 | 53.616 | 140 | 7506.24 |  |  | základní | 0.197 | 10.5624 | 0 | 0 | 0 | 0 | 4 | K | 2 | ROZPOCET | 7506.24 | 0 | 0 | 0 | 0 | 1 | 7506.24 | 4 | 737386091
22 | K | 167151102 | Nakládání výkopku z hornin třídy těžitelnosti II, skupiny 4 a 5 do 100 m3 | m3 | 113.537 | 182 | 20663.73 |  |  | základní | 0.256 | 29.0655 | 0 | 0 | 0 | 0 | 4 | K | 2 | ROZPOCET | 20663.73 | 0 | 0 | 0 | 0 | 1 | 20663.73 | 4 | 1458663055
23 | K | 171251201 | Uložení sypaniny na skládky nebo meziskládky | m3 | 180.579 | 18.5 | 3340.71 |  |  | základní | 0.009 | 1.6252 | 0 | 0 | 0 | 0 | 4 | K | 2 | ROZPOCET | 3340.71 | 0 | 0 | 0 | 0 | 1 | 3340.71 | 4 | 1010838242
24 | K | 171151112 | Uložení sypaniny z hornin nesoudržných kamenitých do násypů zhutněných strojně | m3 | 2.673 | 170 | 454.41 |  |  | základní | 0.185 | 0.49451 | 0 | 0 | 0 | 0 | 4 | K | 2 | ROZPOCET | 454.41 | 0 | 0 | 0 | 0 | 1 | 454.41 | 4 | -129116648
25 | K | 174151101 | Zásyp jam, šachet rýh nebo kolem objektů sypaninou se zhutněním | m3 | 85.244 | 133 | 11337.45 |  |  | základní | 0.328 | 27.96 | 0 | 0 | 0 | 0 | 4 | K | 2 | ROZPOCET | 11337.45 | 0 | 0 | 0 | 0 | 1 | 11337.45 | 4 | 1956573709
26 | K | 162751117 | Vodorovné přemístění do 10000 m výkopku/sypaniny z horniny třídy těžitelnosti I, skupiny 1 až 3 | m3 | 20.032 | 256 | 5128.19 |  |  | základní | 0.087 | 1.7428 | 0 | 0 | 0 | 0 | 4 | K | 2 | ROZPOCET | 5128.19 | 0 | 0 | 0 | 0 | 1 | 5128.19 | 4 | 669203122
27 | K | 162751119 | Příplatek k vodorovnému přemístění výkopku/sypaniny z horniny třídy těžitelnosti I, skupiny 1 až 3 ZKD 1000 m přes 10000 m | m3 | 200.32 | 19.4 | 3886.21 |  |  | základní | 0.005 | 1.0016 | 0 | 0 | 0 | 0 | 4 | K | 2 | ROZPOCET | 3886.21 | 0 | 0 | 0 | 0 | 1 | 3886.21 | 4 | -1325460567
28 | K | 162751137 | Vodorovné přemístění do 10000 m výkopku/sypaniny z horniny třídy těžitelnosti II, skupiny 4 a 5 | m3 | 51.995 | 296 | 15390.52 |  |  | základní | 0.099 | 5.1475 | 0 | 0 | 0 | 0 | 4 | K | 2 | ROZPOCET | 15390.52 | 0 | 0 | 0 | 0 | 1 | 15390.52 | 4 | -1283020123
29 | K | 162751139 | Příplatek k vodorovnému přemístění výkopku/sypaniny z horniny třídy těžitelnosti II, skupiny 4 a 5 ZKD 1000 m přes 10000 m | m3 | 519.95 | 22.8 | 11854.86 |  |  | základní | 0.006 | 3.1197 | 0 | 0 | 0 | 0 | 4 | K | 2 | ROZPOCET | 11854.86 | 0 | 0 | 0 | 0 | 1 | 11854.86 | 4 | -618122090
30 | K | 171201231 | Poplatek za uložení zeminy a kamení na recyklační skládce (skládkovné) kód odpadu 17 05 04 | t | 122.446 | 253 | 30978.84 |  |  | základní | 0 | 0 | 0 | 0 | 0 | 0 | 4 | K | 2 | ROZPOCET | 30978.84 | 0 | 0 | 0 | 0 | 1 | 30978.84 | 4 | -1906497200
31 | K | 175151101 | Obsypání potrubí strojně sypaninou bez prohození, uloženou do 3 m | m3 | 0.551 | 195 | 107.45 |  |  | základní | 0.435 | 0.23969 | 0 | 0 | 0 | 0 | 4 | K | 2 | ROZPOCET | 107.45 | 0 | 0 | 0 | 0 | 1 | 107.45 | 4 | -1536147882
32 | M | 58337332 | obsypový materiál frakce 0/22 | t | 0.992 | 349 | 346.21 |  |  | základní | 0 | 0 | 0 | 0 | 0 | 0 | 8 | M | 2 | ROZPOCET | 346.21 | 0 | 0 | 0 | 0 | 1 | 346.21 | 4 | 553997864
33 | K | 181951111 | Úprava pláně v hornině třídy těžitelnosti I, skupiny 1 až 3 bez zhutnění strojně | m2 | 15.665 | 13.7 | 214.61 |  |  | základní | 0.019 | 0.29763 | 0 | 0 | 0 | 0 | 4 | K | 2 | ROZPOCET | 214.61 | 0 | 0 | 0 | 0 | 1 | 214.61 | 4 | 1104100966
34 | K | 181951112 | Úprava pláně v hornině třídy těžitelnosti I, skupiny 1 až 3 se zhutněním strojně | m2 | 90.519 | 21.8 | 1973.31 |  |  | základní | 0.025 | 2.263 | 0 | 0 | 0 | 0 | 4 | K | 2 | ROZPOCET | 1973.31 | 0 | 0 | 0 | 0 | 1 | 1973.31 | 4 | 1825895942
35 | K | 181351003 | Rozprostření ornice tl vrstvy do 200 mm pl do 100 m2 v rovině nebo ve svahu do 1:5 strojně | m2 | 15.665 | 76 | 1190.54 |  |  | základní | 0.114 | 1.7858 | 0 | 0 | 0 | 0 | 4 | K | 2 | ROZPOCET | 1190.54 | 0 | 0 | 0 | 0 | 1 | 1190.54 | 4 | 60
36 | K | 181411121 | Založení lučního trávníku výsevem plochy do 1000 m2 v rovině a ve svahu do 1:5 | m2 | 15.665 | 5.8 | 90.86 |  |  | základní | 0.007 | 0.10966 | 0 | 0 | 0 | 0 | 4 | K | 2 | ROZPOCET | 90.86 | 0 | 0 | 0 | 0 | 1 | 90.86 | 4 | -1751292046
37 | M | 00572472 | osivo směs travní krajinná | kg | 0.392 | 104 | 40.77 |  |  | základní | 0 | 0 | 0.001 | 0.000392 | 0 | 0 | 8 | M | 2 | ROZPOCET | 40.77 | 0 | 0 | 0 | 0 | 1 | 40.77 | 4 | -1539828370
38 | K | 183105114 | Hloubení jamek bez výměny půdy zeminy tř 1 až 4 objem do 0,125 m3 ve svahu do 1:1 | kus | 16 | 160 | 2560 |  |  | základní | 0.52 | 8.32 | 0 | 0 | 0 | 0 | 4 | K | 2 | ROZPOCET | 2560 | 0 | 0 | 0 | 0 | 1 | 2560 | 4 | -1499862247
| D | 2 | Zakládání |  |  |  | 51082.75 |  |  |  |  | 27.2753 |  | 25.1759 |  | 0 | 1 | D | 1 | ROZPOCET | [6 empty] | 51082.75
39 | K | 271532212 | Podsyp pod základové konstrukce se zhutněním z hrubého kameniva frakce 16 až 32 mm | m3 | 3.652 | 1420 | 5185.84 |  |  | základní | 1.025 | 3.7433 | 2.16 | 7.8883 | 0 | 0 | 4 | K | 2 | ROZPOCET | 5185.84 | 0 | 0 | 0 | 0 | 1 | 5185.84 | 4 | 68
40 | K | 271572211 | Podsyp pod základové konstrukce se zhutněním z netříděného štěrkopísku | m3 | 0.424 | 1050 | 445.2 |  |  | základní | 0.985 | 0.41764 | 1.98 | 0.83952 | 0 | 0 | 4 | K | 2 | ROZPOCET | 445.2 | 0 | 0 | 0 | 0 | 1 | 445.2 | 4 | 1267234829
41 | K | 274321511 | Základové pasy ze ŽB bez zvýšených nároků na prostředí tř. C 25/30 | m3 | 1.254 | 3060 | 3837.24 |  |  | základní | 0.629 | 0.78877 | 2.4533 | 3.0764 | 0 | 0 | 4 | K | 2 | ROZPOCET | 3837.24 | 0 | 0 | 0 | 0 | 1 | 3837.24 | 4 | 801601965
42 | K | 274361821 | Výztuž základových pásů betonářskou ocelí 10 505 (R) | t | 0.162 | 41500 | 6723 |  |  | základní | 23.968 | 3.8828 | 1.0606 | 0.17182 | 0 | 0 | 4 | K | 2 | ROZPOCET | 6723 | 0 | 0 | 0 | 0 | 1 | 6723 | 4 | 1746577873
43 | K | 274351121 | Zřízení bednění základových pasů rovného | m2 | 2.16 | 319 | 689.04 |  |  | základní | 0.247 | 0.53352 | 0.00269 | 0.0058104 | 0 | 0 | 4 | K | 2 | ROZPOCET | 689.04 | 0 | 0 | 0 | 0 | 1 | 689.04 | 4 | 569113442
44 | K | 274351122 | Odstranění bednění základových pasů rovného | m2 | 2.16 | 61.2 | 132.19 |  |  | základní | 0.083 | 0.17928 | 0 | 0 | 0 | 0 | 4 | K | 2 | ROZPOCET | 132.19 | 0 | 0 | 0 | 0 | 1 | 132.19 | 4 | 1534936644
45 | K | 275351121 | Zřízení bednění základových patek | m2 | 8.76 | 326 | 2855.76 |  |  | základní | 0.274 | 2.4002 | 0.00264 | 0.023126 | 0 | 0 | 4 | K | 2 | ROZPOCET | 2855.76 | 0 | 0 | 0 | 0 | 1 | 2855.76 | 4 | 2144003773
46 | K | 275351122 | Odstranění bednění základových patek | m2 | 8.76 | 65.9 | 577.28 |  |  | základní | 0.092 | 0.80592 | 0 | 0 | 0 | 0 | 4 | K | 2 | ROZPOCET | 577.28 | 0 | 0 | 0 | 0 | 1 | 577.28 | 4 | -1545175347
47 | K | 452321161 | Podkladní desky ze ŽB tř. C 25/30 otevřený výkop | m3 | 5.225 | 3300 | 17242.5 |  |  | základní | 1.465 | 7.6546 | 2.429 | 12.6915 | 0 | 0 | 4 | K | 2 | ROZPOCET | 17242.5 | 0 | 0 | 0 | 0 | 1 | 17242.5 | 4 | 70
48 | K | 273362021 | Výztuž základových desek svařovanými sítěmi Kari | t | 0.451 | 29700 | 13394.7 |  |  | základní | 15.231 | 6.8692 | 1.0628 | 0.47931 | 0 | 0 | 4 | K | 2 | ROZPOCET | 13394.7 | 0 | 0 | 0 | 0 | 1 | 13394.7 | 4 | 2067951906
| D | 3 | Svislé a kompletní konstrukce |  |  |  | 427167.57 |  |  |  |  | 70.8284 |  | 57.3093 |  | 0 | 1 | D | 1 | ROZPOCET | [6 empty] | 427167.57
49 | K | 338121123 | Osazování sloupků a vzpěr ŽB plotových zabetonováním patky o objemu do 0,15 m3 | kus | 10 | 912 | 9120 |  |  | základní | 1.356 | 13.56 | 0.36435 | 3.6435 | 0 | 0 | 4 | K | 2 | ROZPOCET | 9120 | 0 | 0 | 0 | 0 | 1 | 9120 | 4 | 74
50 | K | 338121127 | Osazování sloupků a vzpěr ŽB plotových zabetonováním patky o objemu do 0,30 m3 | kus | 6 | 1360 | 8160 |  |  | základní | 1.446 | 8.676 | 0.7287 | 4.3722 | 0 | 0 | 4 | K | 2 | ROZPOCET | 8160 | 0 | 0 | 0 | 0 | 1 | 8160 | 4 | 777898849
51 | M | 59231053 | sloupek betonový plotový šedý řadový KZV 5-250, 150x120x2500 mm | kus | 10 | 401.5 | 4015 |  |  | základní | 0 | 0 | 0.101 | 1.01 | 0 | 0 | 8 | M | 2 | ROZPOCET | 4015 | 0 | 0 | 0 | 0 | 1 | 4015 | 4 | 421911620
52 | M | 59231054 | vzpěra betonová plotová šedá KZS 15-250, 150x120x2500 mm | kus | 6 | 401.5 | 2409 |  |  | základní | 0 | 0 | 0.101 | 0.606 | 0 | 0 | 8 | M | 2 | ROZPOCET | 2409 | 0 | 0 | 0 | 0 | 1 | 2409 | 4 | 759365679
53 | K | 338171123 | Osazování sloupků a vzpěr plotových ocelových v do 2,60 m se zabetonováním | kus | 2 | 312 | 624 |  |  | základní | 0.36 | 0.72 | 0.17489 | 0.34978 | 0 | 0 | 4 | K | 2 | ROZPOCET | 624 | 0 | 0 | 0 | 0 | 1 | 624 | 4 | -1210360140
54 | K | 348101240 | Osazení vrat nebo vrátek k oplocení na ocelové sloupky do 8 m2 | kus | 1 | 1020 | 1020 |  |  | základní | 3.3 | 3.3 | 0 | 0 | 0 | 0 | 4 | K | 2 | ROZPOCET | 1020 | 0 | 0 | 0 | 0 | 1 | 1020 | 4 | 78
55 | M | 55342350 | brána 2-křídlová 3500x1900 mm (křídla 2,3+1,2 m) z ocelového jacklového profilu, výplň příčle z profilu 25x25 mm, pozink | kus | 1 | 29630 | 29630 |  |  | základní | 0 | 0 | 0.158 | 0.158 | 0 | 0 | 8 | M | 2 | ROZPOCET | 29630 | 0 | 0 | 0 | 0 | 1 | 29630 | 4 | -1818714756
56 | K | 348401130 | Montáž oplocení ze strojového pletiva s napínacími dráty výšky do 2,0 m | m | 18.7 | 92.4 | 1727.88 |  |  | základní | 0.3 | 5.61 | 0 | 0 | 0 | 0 | 4 | K | 2 | ROZPOCET | 1727.88 | 0 | 0 | 0 | 0 | 1 | 1727.88 | 4 | 82
57 | M | 15619100 | drát poplastovaný kruhový napínací 2,5/3,5mm | m | 61.71 | 2.2 | 135.76 |  |  | základní | 0 | 0 | 4e-05 | 0.0024684 | 0 | 0 | 8 | M | 2 | ROZPOCET | 135.76 | 0 | 0 | 0 | 0 | 1 | 135.76 | 4 | -1096223036
58 | M | 31327514 | pletivo drátěné plastifikované se čtvercovými oky 55/2,5mm v 1800mm | m | 19.635 | 72.3 | 1419.61 |  |  | základní | 0 | 0 | 0.0016 | 0.031416 | 0 | 0 | 8 | M | 2 | ROZPOCET | 1419.61 | 0 | 0 | 0 | 0 | 1 | 1419.61 | 4 | 84
59 | K | 380326132 | Kompletní konstrukce ČOV, nádrží ze ŽB se zvýšenými nároky na prostředí tř. C 30/37 tl 300 mm | m3 | 1.329 | 4700 | 6246.3 |  |  | základní | 3.863 | 5.1339 | 2.5143 | 3.3415 | 0 | 0 | 4 | K | 2 | ROZPOCET | 6246.3 | 0 | 0 | 0 | 0 | 1 | 6246.3 | 4 | -1602931631
60 | K | 380361011 | Výztuž kompletních konstrukcí ČOV, nádrží nebo vodojemů ze svařovaných sítí KARI | t | 0.133 | 29400 | 3910.2 |  |  | základní | 14.551 | 1.9353 | 1.0628 | 0.14135 | 0 | 0 | 4 | K | 2 | ROZPOCET | 3910.2 | 0 | 0 | 0 | 0 | 1 | 3910.2 | 4 | 1917992748
61 | K | 380356231 | Bednění kompletních konstrukcí ČOV, nádrží nebo vodojemů neomítaných ploch rovinných zřízení | m2 | 10.212 | 1010 | 10314.12 |  |  | základní | 1.51 | 15.4201 | 0.00247 | 0.025224 | 0 | 0 | 4 | K | 2 | ROZPOCET | 10314.12 | 0 | 0 | 0 | 0 | 1 | 10314.12 | 4 | 163194715
62 | K | 380356232 | Bednění kompletních konstrukcí ČOV, nádrží nebo vodojemů neomítaných ploch rovinných odstranění | m2 | 10.212 | 192 | 1960.7 |  |  | základní | 0.359 | 3.6661 | 0 | 0 | 0 | 0 | 4 | K | 2 | ROZPOCET | 1960.7 | 0 | 0 | 0 | 0 | 1 | 1960.7 | 4 | 26531538
63 | K | 38112312R | Montáž dílců čerpacíchh šachet hmotnosti do 5 | kus | 3 | 9950 | 29850 |  |  | základní | 2.035 | 6.105 | 0.11066 | 0.33198 | 0 | 0 | 4 | K | 2 | ROZPOCET | 29850 | 0 | 0 | 0 | 0 | 1 | 29850 | 4 | 1943966990
64 | K | 38112313R | Montáž dílců čerpacích šachet hmotnosti do 10 t | kus | 1 | 10700 | 10700 |  |  | základní | 2.182 | 2.182 | 0.1336 | 0.1336 | 0 | 0 | 4 | K | 2 | ROZPOCET | 10700 | 0 | 0 | 0 | 0 | 1 | 10700 | 4 | -531280966
65 | K | 38112314R | Montáž dílců čerpacích šachet hmotnosti do 15 t | kus | 2 | 12150 | 24300 |  |  | základní | 2.26 | 4.52 | 0.16113 | 0.32226 | 0 | 0 | 4 | K | 2 | ROZPOCET | 24300 | 0 | 0 | 0 | 0 | 1 | 24300 | 4 | -855951150
66 | M | 5922418661 | jímka DN 2500 mm - zákrytová deska ATYP DN 2500 mm | kus | 1 | 20550 | 20550 |  |  | základní | 0 | 0 | 2.89 | 2.89 | 0 | 0 | 8 | M | 2 | ROZPOCET | 20550 | 0 | 0 | 0 | 0 | 1 | 20550 | 4 | -829755894
67 | M | 5922418660 | jímka DN 2500 mm - zákrytová deska DN 2500 mm, otvor 600x600 mm | kus | 1 | 18290 | 18290 |  |  | základní | 0 | 0 | 3.1 | 3.1 | 0 | 0 | 8 | M | 2 | ROZPOCET | 18290 | 0 | 0 | 0 | 0 | 1 | 18290 | 4 | 1375866186
68 | M | 5922418626 | jímka DN 2500 mm - nástavec DN 2500/600 mm | kus | 1 | 14070 | 14070 |  |  | základní | 0 | 0 | 1.86 | 1.86 | 0 | 0 | 8 | M | 2 | ROZPOCET | 14070 | 0 | 0 | 0 | 0 | 1 | 14070 | 4 | 1072210073
69 | M | 5922418647 | jímka DN 2500 mm - nástavec DN 2500/2100 mm | kus | 1 | 45955 | 45955 |  |  | základní | 0 | 0 | 6.51 | 6.51 | 0 | 0 | 8 | M | 2 | ROZPOCET | 45955 | 0 | 0 | 0 | 0 | 1 | 45955 | 4 | 572290504
70 | M | 5922418505 | jímka DN 2500 mm - dno DN 2500/2500 mm s přitěžovacím límcem | kus | 2 | 87780 | 175560 |  |  | základní | 0 | 0 | 14.2 | 28.4 | 0 | 0 | 8 | M | 2 | ROZPOCET | 175560 | 0 | 0 | 0 | 0 | 1 | 175560 | 4 | -1956348424
71 | M | 5922418690 | jímka DN 2500 mm - pryžové těsnění DN 2500 mm | kus | 4 | 1800 | 7200 |  |  | základní | 0 | 0 | 0.02 | 0.08 | 0 | 0 | 8 | M | 2 | ROZPOCET | 7200 | 0 | 0 | 0 | 0 | 1 | 7200 | 4 | -1215770033
| D | 4 | Vodorovné konstrukce |  |  |  | 6469.36 |  |  |  |  | 7.9875 |  | 5.5107 |  | 0 | 1 | D | 1 | ROZPOCET | [6 empty] | 6469.36
72 | K | 451573112 | Lože pod potrubí otevřený výkop ze štěrkopísku nebo jiného zhutnitelného matriálu s max. velikostí zrna 22 mm | m3 | 0.11 | 1070 | 117.7 |  |  | základní | 1.317 | 0.14487 | 0 | 0 | 0 | 0 | 4 | K | 2 | ROZPOCET | 117.7 | 0 | 0 | 0 | 0 | 1 | 117.7 | 4 | 783451013
73 | K | 463211151 | Rovnanina objemu přes 3 m3 z lomového kamene tříděného hmotnosti do 80 kg s urovnáním líce | m3 | 2.982 | 2130 | 6351.66 |  |  | základní | 2.63 | 7.8427 | 1.848 | 5.5107 | 0 | 0 | 4 | K | 2 | ROZPOCET | 6351.66 | 0 | 0 | 0 | 0 | 1 | 6351.66 | 4 | 5052251
| D | 5 | Komunikace pozemní |  |  |  | 67495.76 |  |  |  |  | 29.8319 |  | 60.981 |  | 0 | 1 | D | 1 | ROZPOCET | [6 empty] | 67495.76
74 | K | 564710011 | Podklad z kameniva hrubého drceného vel. 8-16 mm tl 50 mm | m2 | 27.381 | 69.2 | 1894.77 |  |  | základní | 0.024 | 0.65714 | 0.106 | 2.9024 | 0 | 0 | 4 | K | 2 | ROZPOCET | 1894.77 | 0 | 0 | 0 | 0 | 1 | 1894.77 | 4 | 897226402
75 | K | 564851111 | Podklad ze štěrkodrtě ŠD tl 150 mm | m2 | 38.933 | 162 | 6307.15 |  |  | základní | 0.026 | 1.0123 | 0.345 | 13.4319 | 0 | 0 | 4 | K | 2 | ROZPOCET | 6307.15 | 0 | 0 | 0 | 0 | 1 | 6307.15 | 4 | 1055291913
76 | K | 564861111 | Podklad ze štěrkodrtě ŠD tl 200 mm | m2 | 27.381 | 211 | 5777.39 |  |  | základní | 0.029 | 0.79405 | 0.46 | 12.5953 | 0 | 0 | 4 | K | 2 | ROZPOCET | 5777.39 | 0 | 0 | 0 | 0 | 1 | 5777.39 | 4 | 94
77 | K | 564871116 | Podklad ze štěrkodrtě ŠD tl. 300 mm | m2 | 34.953 | 314 | 10975.24 |  |  | základní | 0.041 | 1.4331 | 0.69 | 24.1176 | 0 | 0 | 4 | K | 2 | ROZPOCET | 10975.24 | 0 | 0 | 0 | 0 | 1 | 10975.24 | 4 | 1120356128
78 | K | 573191111 | Postřik infiltrační kationaktivní emulzí v množství 1 kg/m2 | m2 | 34.953 | 18.8 | 657.12 |  |  | základní | 0.008 | 0.27962 | 0.00034 | 0.011884 | 0 | 0 | 4 | K | 2 | ROZPOCET | 657.12 | 0 | 0 | 0 | 0 | 1 | 657.12 | 4 | -1786880984
79 | K | 573231111 | Postřik živičný spojovací ze silniční emulze v množství 0,70 kg/m2 | m2 | 34.953 | 15.3 | 534.78 |  |  | základní | 0.002 | 0.069906 | 0.00071 | 0.024817 | 0 | 0 | 4 | K | 2 | ROZPOCET | 534.78 | 0 | 0 | 0 | 0 | 1 | 534.78 | 4 | -1255902744
80 | K | 577145112 | Asfaltový beton vrstva ložní ACL 16 (ABH) tl 50 mm š do 3 m z nemodifikovaného asfaltu | m2 | 34.953 | 296 | 10346.09 |  |  | základní | 0.068 | 2.3768 | 0 | 0 | 0 | 0 | 4 | K | 2 | ROZPOCET | 10346.09 | 0 | 0 | 0 | 0 | 1 | 10346.09 | 4 | 57708045
81 | K | 577144211 | Asfaltový beton vrstva obrusná ACO 11 (ABS) tř. II tl 50 mm š do 3 m z nemodifikovaného asfaltu | m2 | 34.953 | 318 | 11115.05 |  |  | základní | 0.071 | 2.4817 | 0 | 0 | 0 | 0 | 4 | K | 2 | ROZPOCET | 11115.05 | 0 | 0 | 0 | 0 | 1 | 11115.05 | 4 | 588519410
82 | K | 596212210 | Kladení zámkové dlažby pozemních komunikací tl 80 mm skupiny A pl do 50 m2 | m2 | 27.381 | 362 | 9911.92 |  |  | základní | 0.757 | 20.7274 | 0.10362 | 2.8372 | 0 | 0 | 4 | K | 2 | ROZPOCET | 9911.92 | 0 | 0 | 0 | 0 | 1 | 9911.92 | 4 | 748449883
83 | M | 59245213 | dlažba zámková tvaru I 196x161x80mm přírodní | m2 | 28.75 | 347 | 9976.25 |  |  | základní | 0 | 0 | 0.176 | 5.06 | 0 | 0 | 8 | M | 2 | ROZPOCET | 9976.25 | 0 | 0 | 0 | 0 | 1 | 9976.25 | 4 | 106
| D | 6 | Úpravy povrchů, podlahy a osazování výplní |  |  |  | 17220.32 |  |  |  |  | 26.3927 |  | 4.5674 |  | 0 | 1 | D | 1 | ROZPOCET | [6 empty] | 17220.32
84 | K | 631313115 | Vytvarování dna žlabů nebo kanálů z bet. se zvýš. nároky C 25/30 s potěrem r zakřivení přes 600 mm | m3 | 1.768 | 9740 | 17220.32 |  |  | základní | 14.928 | 26.3927 | 2.5834 | 4.5674 | 0 | 0 | 4 | K | 2 | ROZPOCET | 17220.32 | 0 | 0 | 0 | 0 | 1 | 17220.32 | 4 | 715236436
| D | 8 | Trubní vedení |  |  |  | 187352.33 |  |  |  |  | 17.7242 |  | 0.94615 |  | 0 | 1 | D | 1 | ROZPOCET | [6 empty] | 187352.33
85 | K | 871363121 | Montáž kanalizačního potrubí z PVC těsněné gumovým kroužkem otevřený výkop sklon do 20 % DN 250 | m | 1.55 | 152 | 235.6 |  |  | základní | 0.321 | 0.49755 | 2e-05 | 3.1e-05 | 0 | 0 | 4 | K | 2 | ROZPOCET | 235.6 | 0 | 0 | 0 | 0 | 1 | 235.6 | 4 | 1952732351
86 | M | 28611242 | trubka kanalizační PVC DN 250 mm SN12 | m | 1.589 | 893 | 1418.98 |  |  | základní | 0 | 0 | 0.01052 | 0.016716 | 0 | 0 | 8 | M | 2 | ROZPOCET | 1418.98 | 0 | 0 | 0 | 0 | 1 | 1418.98 | 4 | -1189252267
87 | K | 899102112 | Osazení poklopů litinových nebo ocelových včetně rámů pro třídu zatížení A15, A50 | kus | 4 | 947 | 3788 |  |  | základní | 1.314 | 5.256 | 0.21734 | 0.86936 | 0 | 0 | 4 | K | 2 | ROZPOCET | 3788 | 0 | 0 | 0 | 0 | 1 | 3788 | 4 | 108
88 | M | 56230627 | poklop šachtový čtvercový 600x600mm kompozitní termoplast s rámem pro zabetonování | kus | 3 | 6780 | 20340 |  |  | základní | 0 | 0 | 0.011 | 0.033 | 0 | 0 | 8 | M | 2 | ROZPOCET | 20340 | 0 | 0 | 0 | 0 | 1 | 20340 | 4 | 1622322984
89 | M | 56230629 | poklop šachtový obdélníkový 900x600mm kompozitní termoplast s rámem pro zabetonování | kus | 1 | 10174 | 10174 |  |  | základní | 0 | 0 | 0.024 | 0.024 | 0 | 0 | 8 | M | 2 | ROZPOCET | 10174 | 0 | 0 | 0 | 0 | 1 | 10174 | 4 | 871061885
90 | K | 899503111 | Stupadla do šachet polyetylenová zapouštěcí kapsová osazovaná při zdění a betonování | kus | 4 | 145 | 580 |  |  | základní | 0.14 | 0.56 | 0.00076 | 0.00304 | 0 | 0 | 4 | K | 2 | ROZPOCET | 580 | 0 | 0 | 0 | 0 | 1 | 580 | 4 | 417737636
91 | K | 899620151 | Obetonování šachty betonem prostým tř. C 25/30 otevřený výkop | m3 | 8.651 | 3250 | 28115.75 |  |  | základní | 1.319 | 11.4107 | 0 | 0 | 0 | 0 | 4 | K | 2 | ROZPOCET | 28115.75 | 0 | 0 | 0 | 0 | 1 | 28115.75 | 4 | -518595674
92 | K | R-899.008 | Utěsnění kabelových přestupů do šachet pružným tmelem DN do 80 mm D+M | ks | 3 | 1200 | 3600 |  |  | základní | 0 | 0 | 0 | 0 | 0 | 0 | 4 | K | 2 | ROZPOCET | 3600 | 0 | 0 | 0 | 0 | 1 | 3600 | 4 | -2117715532
93 | K | R-899.009 | Utěsnění přestupů do šachet segmentové DN 200 mm (potrubí nerez DN 86 mm) D+M | ks | 2 | 4320 | 8640 |  |  | základní | 0 | 0 | 0 | 0 | 0 | 0 | 4 | K | 2 | ROZPOCET | 8640 | 0 | 0 | 0 | 0 | 1 | 8640 | 4 | 1358055158
94 | K | R-899.010 | Utěsnění přestupů do šachet segmentové DN 150 mm (potrubí nerez DN 106 mm) D+M | ks | 1 | 2260 | 2260 |  |  | základní | 0 | 0 | 0 | 0 | 0 | 0 | 4 | K | 2 | ROZPOCET | 2260 | 0 | 0 | 0 | 0 | 1 | 2260 | 4 | 1381591341
95 | K | R-899.011 | Utěsnění přestupů do šachet segmentové DN 300 mm (potrubí PVC DN 250 mm) D+M | ks | 4 | 5800 | 23200 |  |  | základní | 0 | 0 | 0 | 0 | 0 | 0 | 4 | K | 2 | ROZPOCET | 23200 | 0 | 0 | 0 | 0 | 1 | 23200 | 4 | -1456893884
96 | K | R-899.015 | Přeložka sloupu telekomunikačního vedení (dřevěného s batonovým základem) | ks | 1 | 85000 | 85000 |  |  | základní | 0 | 0 | 0 | 0 | 0 | 0 | 4 | K | 2 | ROZPOCET | 85000 | 0 | 0 | 0 | 0 | 1 | 85000 | 4 | -1210682326
| D | 9 | Ostatní konstrukce a práce, bourání |  |  |  | 110970.28 |  |  |  |  | 30.0614 |  | 11.3893 |  | 0.32 | 1 | D | 1 | ROZPOCET | [6 empty] | 110970.28
97 | K | 916131213 | Osazení silničního obrubníku betonového stojatého s boční opěrou do lože z betonu prostého | m | 29.45 | 256 | 7539.2 |  |  | základní | 0.268 | 7.8926 | 0.1554 | 4.5765 | 0 | 0 | 4 | K | 2 | ROZPOCET | 7539.2 | 0 | 0 | 0 | 0 | 1 | 7539.2 | 4 | 134
98 | M | 59217031 | obrubník betonový silniční 1000x150x250mm | m | 30.923 | 174 | 5380.6 |  |  | základní | 0 | 0 | 0.08 | 2.4738 | 0 | 0 | 8 | M | 2 | ROZPOCET | 5380.6 | 0 | 0 | 0 | 0 | 1 | 5380.6 | 4 | 136
99 | K | 916991121 | Lože pod obrubníky, krajníky nebo obruby z dlažebních kostek z betonu prostého | m3 | 0.884 | 3020 | 2669.68 |  |  | základní | 1.442 | 1.2747 | 2.2563 | 1.9946 | 0 | 0 | 4 | K | 2 | ROZPOCET | 2669.68 | 0 | 0 | 0 | 0 | 1 | 2669.68 | 4 | 217173603
100 | K | 91911221R | Řezání spár pro vytvoření komůrky š 10 mm hl 25 mm pro těsnící zálivku v živičném krytu vč. zálivky | m | 14.25 | 115 | 1638.75 |  |  | základní | 0 | 0 | 0 | 0 | 0 | 0 | 4 | K | 2 | ROZPOCET | 1638.75 | 0 | 0 | 0 | 0 | 1 | 1638.75 | 4 | -1899689961
101 | K | 919735112 | Řezání stávajícího živičného krytu hl do 100 mm | m | 14.25 | 84 | 1197 |  |  | základní | 0.196 | 2.793 | 0 | 0 | 0 | 0 | 4 | K | 2 | ROZPOCET | 1197 | 0 | 0 | 0 | 0 | 1 | 1197 | 4 | -1315460835
102 | K | 919791000R | Ochrany stromů a kořenové zóny během výstavby | kus | 1 | 5000 | 5000 |  |  | základní | 0 | 0 | 0 | 0 | 0 | 0 | 4 | K | 2 | ROZPOCET | 5000 | 0 | 0 | 0 | 0 | 1 | 5000 | 4 | 1834902768
103 | K | 933901111 | Provedení zkoušky vodotěsnosti nádrže do 1000 m3 | m3 | 34.065 | 37.2 | 1267.22 |  |  | základní | 0.114 | 3.8834 | 0 | 0 | 0 | 0 | 4 | K | 2 | ROZPOCET | 1267.22 | 0 | 0 | 0 | 0 | 1 | 1267.22 | 4 | 1463174474
104 | M | 08211321 | voda pitná pro ostatní odběratele | m3 | 34.065 | 46.2 | 1573.8 |  |  | základní | 0 | 0 | 0 | 0 | 0 | 0 | 8 | M | 2 | ROZPOCET | 1573.8 | 0 | 0 | 0 | 0 | 1 | 1573.8 | 4 | 38192204
105 | K | 933901311 | Naplnění a vyprázdnění nádrže pro propláchnutí do 1000 m3 | m3 | 34.065 | 57.6 | 1962.14 |  |  | základní | 0.035 | 1.1923 | 0 | 0 | 0 | 0 | 4 | K | 2 | ROZPOCET | 1962.14 | 0 | 0 | 0 | 0 | 1 | 1962.14 | 4 | 1129591298
106 | K | 952903112 | Vyčištění objektů ČOV, nádrží, žlabů a kanálů při v do 3,5 m | m2 | 9.818 | 56.8 | 557.66 |  |  | základní | 0.171 | 1.6789 | 1e-05 | 9.818e-05 | 0 | 0 | 4 | K | 2 | ROZPOCET | 557.66 | 0 | 0 | 0 | 0 | 1 | 557.66 | 4 | -177909481
107 | K | 952903119 | Příplatek za vyčištění prostor v nad 3,5 m u čištění objektů ČOV, nádrží, žlabů a kanálů | m2 | 9.818 | 31.7 | 311.23 |  |  | základní | 0.096 | 0.94253 | 0 | 0 | 0 | 0 | 4 | K | 2 | ROZPOCET | 311.23 | 0 | 0 | 0 | 0 | 1 | 311.23 | 4 | 62340066
108 | K | 977131110 | Vrty příklepovými vrtáky D do 16 mm do cihelného zdiva nebo prostého betonu | m | 10.4 | 140 | 1456 |  |  | základní | 0.36 | 3.744 | 2e-05 | 0.000208 | 0.001 | 0.0104 | 4 | K | 2 | ROZPOCET | 1456 | 0 | 0 | 0 | 0 | 1 | 1456 | 4 | -1935526879
109 | K | 977151116 | Jádrové vrty diamantovými korunkami do D 80 mm do stavebních materiálů | m | 0.9 | 2310 | 2079 |  |  | základní | 1 | 0.9 | 0.00067 | 0.000603 | 0.02 | 0.018 | 4 | K | 2 | ROZPOCET | 2079 | 0 | 0 | 0 | 0 | 1 | 2079 | 4 | 2134643566
110 | K | 977151123 | Jádrové vrty diamantovými korunkami do D 150 mm do stavebních materiálů | m | 1.2 | 3450 | 4140 |  |  | základní | 1.9 | 2.28 | 0.00093 | 0.001116 | 0.07 | 0.084 | 4 | K | 2 | ROZPOCET | 4140 | 0 | 0 | 0 | 0 | 1 | 4140 | 4 | 1347326380
111 | K | 977151125 | Jádrové vrty diamantovými korunkami do D 200 mm do stavebních materiálů | m | 0.3 | 5640 | 1692 |  |  | základní | 3.2 | 0.96 | 0.00259 | 0.000777 | 0.126 | 0.0378 | 4 | K | 2 | ROZPOCET | 1692 | 0 | 0 | 0 | 0 | 1 | 1692 | 4 | 1597337753
112 | K | 977151128 | Jádrové vrty diamantovými korunkami do D 300 mm do stavebních materiálů | m | 0.6 | 7510 | 4506 |  |  | základní | 4.2 | 2.52 | 0.00434 | 0.002604 | 0.283 | 0.1698 | 4 | K | 2 | ROZPOCET | 4506 | 0 | 0 | 0 | 0 | 1 | 4506 | 4 | -1987179317
113 | K | 46027014R | Zděný elektropilíř s betonovým základem a plechovou stříškou dle PD pro rozvaděč ER+RM | kus | 1 | 68000 | 68000 |  |  | základní | 0 | 0 | 2.3389 | 2.3389 | 0 | 0 | 64 | K | 2 | ROZPOCET | 68000 | 0 | 0 | 0 | 0 | 1 | 68000 | 64 | -1297008521
| D | 998 | Přesun hmot |  |  |  | 109766.99 |  |  |  |  | 69.2915 |  | 0 |  | 0 | 1 | D | 1 | ROZPOCET | [6 empty] | 109766.99
114 | K | 998142251 | Přesun hmot pro nádrže, jímky, zásobníky a jámy betonové monolitické v do 25 m | t | 166.566 | 659 | 109766.99 |  |  | základní | 0.416 | 69.2915 | 0 | 0 | 0 | 0 | 4 | K | 2 | ROZPOCET | 109766.99 | 0 | 0 | 0 | 0 | 1 | 109766.99 | 4 | 150
| D | PSV | Práce a dodávky PSV |  |  |  | 89464.03 |  |  |  |  | 20.334 |  | 0.47113 |  | 0 | 2 | D | 0 | ROZPOCET | [6 empty] | 89464.03
| D | 711 | Izolace proti vodě, vlhkosti a plynům |  |  |  | 9083.3 |  |  |  |  | 10.3206 |  | 0.23275 |  | 0 | 2 | D | 1 | ROZPOCET | [6 empty] | 9083.3
115 | K | 711111001 | Provedení izolace proti zemní vlhkosti vodorovné za studena nátěrem penetračním | m2 | 7.806 | 10.1 | 78.84 |  |  | základní | 0.024 | 0.18734 | 0 | 0 | 0 | 0 | 16 | K | 2 | ROZPOCET | 78.84 | 0 | 0 | 0 | 0 | 1 | 78.84 | 16 | -933104683
116 | K | 711112001 | Provedení izolace proti zemní vlhkosti svislé za studena nátěrem penetračním | m2 | 25.59 | 22 | 562.98 |  |  | základní | 0.054 | 1.3819 | 0 | 0 | 0 | 0 | 16 | K | 2 | ROZPOCET | 562.98 | 0 | 0 | 0 | 0 | 1 | 562.98 | 16 | 1266607279
117 | M | 11163150 | lak penetrační asfaltový | t | 0.012 | 48300 | 579.6 |  |  | základní | 0 | 0 | 1 | 0.012 | 0 | 0 | 32 | M | 2 | ROZPOCET | 579.6 | 0 | 0 | 0 | 0 | 1 | 579.6 | 16 | 1064518538
118 | K | 711141559 | Provedení izolace proti zemní vlhkosti pásy přitavením vodorovné NAIP | m2 | 7.806 | 102 | 796.21 |  |  | základní | 0.222 | 1.7329 | 0.0004 | 0.0031224 | 0 | 0 | 16 | K | 2 | ROZPOCET | 796.21 | 0 | 0 | 0 | 0 | 1 | 796.21 | 16 | -1497847708
119 | K | 711142559 | Provedení izolace proti zemní vlhkosti pásy přitavením svislé NAIP | m2 | 25.59 | 117 | 2994.03 |  |  | základní | 0.26 | 6.6534 | 0.0004 | 0.010236 | 0 | 0 | 16 | K | 2 | ROZPOCET | 2994.03 | 0 | 0 | 0 | 0 | 1 | 2994.03 | 16 | -848851593
120 | M | 62832134 | pás asfaltový natavitelný oxidovaný tl 4,0mm typu V60 S40 s vložkou ze skleněné rohože, s jemnozrnným minerálním posypem | m2 | 38.405 | 100 | 3840.5 |  |  | základní | 0 | 0 | 0.0054 | 0.20739 | 0 | 0 | 32 | M | 2 | ROZPOCET | 3840.5 | 0 | 0 | 0 | 0 | 1 | 3840.5 | 16 | -1095197101
121 | K | 998711101 | Přesun hmot tonážní pro izolace proti vodě, vlhkosti a plynům v objektech výšky do 6 m | t | 0.233 | 992 | 231.14 |  |  | základní | 1.567 | 0.36511 | 0 | 0 | 0 | 0 | 16 | K | 2 | ROZPOCET | 231.14 | 0 | 0 | 0 | 0 | 1 | 231.14 | 16 | -517007632
| D | 713 | Izolace tepelné |  |  |  | 80380.73 |  |  |  |  | 10.0134 |  | 0.23838 |  | 0 | 2 | D | 1 | ROZPOCET | [6 empty] | 80380.73
122 | K | 713131141 | Montáž izolace tepelné stěn a základů lepením celoplošně rohoží, pásů, dílců, desek | m2 | 28.065 | 163 | 4574.6 |  |  | základní | 0.211 | 5.9217 | 0.006 | 0.16839 | 0 | 0 | 16 | K | 2 | ROZPOCET | 4574.6 | 0 | 0 | 0 | 0 | 1 | 4574.6 | 16 | 160
123 | M | 1470109910 | Pěnové sklo desky tl.120mm | m2 | 32.275 | 2226 | 71844.15 |  |  | základní | 0 | 0 | 0 | 0 | 0 | 0 | 32 | M | 2 | ROZPOCET | 71844.15 | 0 | 0 | 0 | 0 | 1 | 71844.15 | 16 | 162
124 | K | 713131145 | Montáž izolace tepelné stěn a základů lepením bodově rohoží, pásů, dílců, desek | m2 | 18.48 | 121 | 2236.08 |  |  | základní | 0.199 | 3.6775 | 0.003 | 0.05544 | 0 | 0 | 16 | K | 2 | ROZPOCET | 2236.08 | 0 | 0 | 0 | 0 | 1 | 2236.08 | 16 | 1789846850
125 | M | 28375816 | deska EPS pro aplikace bez zatížení tl 50mm | m2 | 19.404 | 77.6 | 1505.75 |  |  | základní | 0 | 0 | 0.00075 | 0.014553 | 0 | 0 | 32 | M | 2 | ROZPOCET | 1505.75 | 0 | 0 | 0 | 0 | 1 | 1505.75 | 16 | -992227164
126 | K | 998713101 | Přesun hmot tonážní pro izolace tepelné v objektech v do 6 m | t | 0.238 | 925 | 220.15 |  |  | základní | 1.74 | 0.41412 | 0 | 0 | 0 | 0 | 16 | K | 2 | ROZPOCET | 220.15 | 0 | 0 | 0 | 0 | 1 | 220.15 | 16 | -1889120761

## 003.1-5 - ČSOV 5
{c8571334-3ee8-4276-ba8e-408f66c694fb}
2
| KRYCÍ LIST SOUPISU PRACÍ | [7 empty] | v --- níže se nacházejí doplnkové a pomocné údaje k sestavám --- v | [8 empty] | False
Stavba:
Kanalizace a ČOV pro obec Horní Kruty, místní část Dolní Kruty, Přestavlky a Bohouňovice II
Objekt:
003 - SO 03 - Čerpací stanice odpadních vod (ČSOV)
Soupis:
003.1 - SO 03.1 - Stavební část
Úroveň 3:
003.1-5 - ČSOV 5
| KSO: |  |  |  |  | CC-CZ:
| Místo: |  | Horní Kruty, místní část Dolní Kruty, Přestavlky a |  |  | Datum: | 10. 2. 2021
| Zadavatel: |  |  |  |  | IČ:
|  | Obec Horní Kruty |  |  |  | DIČ:
| Zhotovitel: |  |  |  |  | IČ:
DIČ:
| Projektant: |  |  |  |  | IČ:
|  | Vodohospodářské inženýrské služby a.s. |  |  |  | DIČ:
| Zpracovatel: |  |  |  |  | IČ:
DIČ:
Poznámka:
| Cena bez DPH | [5 empty] | 871312.67
|  |  | Základ daně |  |  | Sazba daně | Výše daně
| DPH | základní | 871312.67 |  |  | 21% | 182975.66
|  | snížená | 0 |  |  | 15% | 0
|  | zákl. přenesená | 0 |  |  | 21% | 0
|  | sníž. přenesená | 0 |  |  | 15% | 0
|  | nulová | 0 |  |  | 0% | 0
| Cena s DPH |  |  | v | CZK |  | 1054288.33
| Projektant |  |  | Zpracovatel
| Datum a podpis: |  | Razítko | Datum a podpis: |  |  | Razítko
| Objednavatel |  |  | Zhotovitel
| Datum a podpis: |  | Razítko | Datum a podpis: |  |  | Razítko
REKAPITULACE ČLENĚNÍ SOUPISU PRACÍ
Stavba:
Kanalizace a ČOV pro obec Horní Kruty, místní část Dolní Kruty, Přestavlky a Bohouňovice II
Objekt:
003 - SO 03 - Čerpací stanice odpadních vod (ČSOV)
Soupis:
003.1 - SO 03.1 - Stavební část
Úroveň 3:
003.1-5 - ČSOV 5
Místo: |  |  | Horní Kruty, místní část Dolní Kruty, Přestavlky a |  |  | Datum: | 10. 2. 2021
Zadavatel: |  |  | Obec Horní Kruty |  |  | Projektant: | Vodohospodářské inženýrské služby a.s.
Zhotovitel: | [5 empty] | Zpracovatel:
Kód dílu - Popis | [6 empty] | Cena celkem [CZK]
Náklady ze soupisu prací | [6 empty] | 871312.67 | [11 empty] | -1
| HSV - Práce a dodávky HSV | [5 empty] | 829454.94
| 1 - Zemní práce | [5 empty] | 253288.72
| 2 - Zakládání | [5 empty] | 34251.42
| 3 - Svislé a kompletní konstrukce | [5 empty] | 198115.27
| 5 - Komunikace pozemní | [5 empty] | 61272.81
| 6 - Úpravy povrchů, podlahy a osazování výplní | [5 empty] | 13636
| 8 - Trubní vedení | [5 empty] | 95960.75
| 9 - Ostatní konstrukce a práce, bourání | [5 empty] | 95209.49
| 998 - Přesun hmot | [5 empty] | 77720.48
| PSV - Práce a dodávky PSV | [5 empty] | 41857.73
| 711 - Izolace proti vodě, vlhkosti a plynům | [5 empty] | 4977.99
| 713 - Izolace tepelné | [5 empty] | 36879.74
SOUPIS PRACÍ
Stavba:
Kanalizace a ČOV pro obec Horní Kruty, místní část Dolní Kruty, Přestavlky a Bohouňovice II
Objekt:
003 - SO 03 - Čerpací stanice odpadních vod (ČSOV)
Soupis:
003.1 - SO 03.1 - Stavební část
Úroveň 3:
003.1-5 - ČSOV 5
Místo: |  |  | Horní Kruty, místní část Dolní Kruty, Přestavlky a |  |  | Datum: | 10. 2. 2021
Zadavatel: |  |  | Obec Horní Kruty |  |  | Projektant: | Vodohospodářské inženýrské služby a.s.
Zhotovitel: | [5 empty] | Zpracovatel:
PČ | Typ | Kód | Popis | MJ | Množství | J.cena [CZK] | Cena celkem [CZK] | Cenová soustava |  | DPH | J. Nh [h] | Nh celkem [h] | J. hmotnost [t] | Hmotnost celkem [t] | J. suť [t] | Suť Celkem [t]
Náklady soupisu celkem | [6 empty] | 871312.67 |  |  |  |  | 576.2586 |  | 117.9371 |  | 0.10755 |  | D | -1 | [7 empty] | 871312.67
| D | HSV | Práce a dodávky HSV |  |  |  | 829454.94 |  |  |  |  | 564.5266 |  | 117.6766 |  | 0.10755 | 1 | D | 0 | ROZPOCET | [6 empty] | 829454.94
| D | 1 | Zemní práce |  |  |  | 253288.72 |  |  |  |  | 353.3946 |  | 0.17413 |  | 0 | 1 | D | 1 | ROZPOCET | [6 empty] | 253288.72
1 | K | 115001101 | Převedení vody potrubím DN do 100 | m | 15 | 273 | 4095 |  |  | základní | 0.303 | 4.545 | 0.00719 | 0.10785 | 0 | 0 | 4 | K | 2 | ROZPOCET | 4095 | 0 | 0 | 0 | 0 | 1 | 4095 | 4 | 2025757429
2 | K | 115101201 | Čerpání vody na dopravní výšku do 10 m průměrný přítok do 500 l/min | hod | 84 | 74.9 | 6291.6 |  |  | základní | 0.184 | 15.456 | 3e-05 | 0.00252 | 0 | 0 | 4 | K | 2 | ROZPOCET | 6291.6 | 0 | 0 | 0 | 0 | 1 | 6291.6 | 4 | -1376724604
3 | K | 115101301 | Pohotovost čerpací soupravy pro dopravní výšku do 10 m přítok do 500 l/min | den | 7 | 43.9 | 307.3 |  |  | základní | 0 | 0 | 0 | 0 | 0 | 0 | 4 | K | 2 | ROZPOCET | 307.3 | 0 | 0 | 0 | 0 | 1 | 307.3 | 4 | 2015729877
4 | K | 115101R | Čerpací jímka provedená ve dně jámy DN 500 mm vč. zemních prací a vč. odstranění | ks | 1 | 5000 | 5000 |  |  | základní | 0.2 | 0.2 | 0 | 0 | 0 | 0 | 4 | K | 2 | ROZPOCET | 5000 | 0 | 0 | 0 | 0 | 1 | 5000 | 4 | -1039023662
5 | K | 119003215 | Trubková mobilní plotová zábrana výšky do 1,5 m pro zabezpečení výkopu zřízení | m | 89.6 | 63.1 | 5653.76 |  |  | základní | 0.113 | 10.1248 | 0.00014 | 0.012544 | 0 | 0 | 4 | K | 2 | ROZPOCET | 5653.76 | 0 | 0 | 0 | 0 | 1 | 5653.76 | 4 | 1728074159
6 | K | 119003216 | Trubková mobilní plotová zábrana výšky do 1,5 m pro zabezpečení výkopu odstranění | m | 89.6 | 36.8 | 3297.28 |  |  | základní | 0.073 | 6.5408 | 0 | 0 | 0 | 0 | 4 | K | 2 | ROZPOCET | 3297.28 | 0 | 0 | 0 | 0 | 1 | 3297.28 | 4 | 570329532
7 | K | 121151103 | Sejmutí ornice plochy do 100 m2 tl vrstvy do 200 mm strojně | m2 | 57.672 | 50.4 | 2906.67 |  |  | základní | 0.076 | 4.3831 | 0 | 0 | 0 | 0 | 4 | K | 2 | ROZPOCET | 2906.67 | 0 | 0 | 0 | 0 | 1 | 2906.67 | 4 | 16
8 | K | 122251101 | Odkopávky a prokopávky nezapažené v hornině třídy těžitelnosti I, skupiny 3 objem do 20 m3 strojně | m3 | 5.644 | 210 | 1185.24 |  |  | základní | 0.406 | 2.2915 | 0 | 0 | 0 | 0 | 4 | K | 2 | ROZPOCET | 1185.24 | 0 | 0 | 0 | 0 | 1 | 1185.24 | 4 | 574022793
9 | K | 131251203 | Hloubení jam zapažených v hornině třídy těžitelnosti I, skupiny 3 objem do 100 m3 strojně | m3 | 21.756 | 461 | 10029.52 |  |  | základní | 0.676 | 14.7071 | 0 | 0 | 0 | 0 | 4 | K | 2 | ROZPOCET | 10029.52 | 0 | 0 | 0 | 0 | 1 | 10029.52 | 4 | 18
10 | K | 131351203 | Hloubení jam zapažených v hornině třídy těžitelnosti II, skupiny 4 objem do 100 m3 strojně | m3 | 65.267 | 626 | 40857.14 |  |  | základní | 0.918 | 59.9151 | 0 | 0 | 0 | 0 | 4 | K | 2 | ROZPOCET | 40857.14 | 0 | 0 | 0 | 0 | 1 | 40857.14 | 4 | 1954265450
11 | K | 132251251 | Hloubení rýh nezapažených š do 2000 mm v hornině třídy těžitelnosti I, skupiny 3 objem do 20 m3 strojně | m3 | 0.936 | 656 | 614.02 |  |  | základní | 1.267 | 1.1859 | 0 | 0 | 0 | 0 | 4 | K | 2 | ROZPOCET | 614.02 | 0 | 0 | 0 | 0 | 1 | 614.02 | 4 | 2085510991
12 | K | 139001102 | Příplatek za ztížení vykopávky | m3 | 21.756 | 509 | 11073.8 |  |  | základní | 1.763 | 38.3558 | 0 | 0 | 0 | 0 | 4 | K | 2 | ROZPOCET | 11073.8 | 0 | 0 | 0 | 0 | 1 | 11073.8 | 4 | 1229254128
13 | K | 151811143 | Osazení pažicího boxu hl výkopu do 6 m š do 5 m | m2 | 79.112 | 211 | 16692.63 |  |  | základní | 0.145 | 11.4712 | 0.00064 | 0.050632 | 0 | 0 | 4 | K | 2 | ROZPOCET | 16692.63 | 0 | 0 | 0 | 0 | 1 | 16692.63 | 4 | -791535284
14 | K | 151811243 | Odstranění pažicího boxu hl výkopu do 6 m š do 5 m | m2 | 79.112 | 147 | 11629.46 |  |  | základní | 0.141 | 11.1548 | 0 | 0 | 0 | 0 | 4 | K | 2 | ROZPOCET | 11629.46 | 0 | 0 | 0 | 0 | 1 | 11629.46 | 4 | -52625668
15 | K | 151501602 | Přepažování vzepření při pažení zátažném hl do 8 m | m2 | 79.112 | 363 | 28717.66 |  |  | základní | 1.147 | 90.7415 | 0 | 0 | 0 | 0 | 4 | K | 2 | ROZPOCET | 28717.66 | 0 | 0 | 0 | 0 | 1 | 28717.66 | 4 | 1235875672
16 | K | 161151103 | Svislé přemístění výkopku z horniny třídy těžitelnosti I, skupiny 1 až 3 hl výkopu přes 4 do 8 m | m3 | 21.756 | 114 | 2480.18 |  |  | základní | 0.122 | 2.6542 | 0 | 0 | 0 | 0 | 4 | K | 2 | ROZPOCET | 2480.18 | 0 | 0 | 0 | 0 | 1 | 2480.18 | 4 | -2054915673
17 | K | 161151113 | Svislé přemístění výkopku z horniny třídy těžitelnosti II, skupiny 4 a 5 hl výkopu přes 4 do 8 m | m3 | 65.267 | 138 | 9006.85 |  |  | základní | 0.148 | 9.6595 | 0 | 0 | 0 | 0 | 4 | K | 2 | ROZPOCET | 9006.85 | 0 | 0 | 0 | 0 | 1 | 9006.85 | 4 | -1655480834
18 | K | 162351103 | Vodorovné přemístění do 500 m výkopku/sypaniny z horniny třídy těžitelnosti I, skupiny 1 až 3 | m3 | 16.184 | 71.2 | 1152.3 |  |  | základní | 0.044 | 0.7121 | 0 | 0 | 0 | 0 | 4 | K | 2 | ROZPOCET | 1152.3 | 0 | 0 | 0 | 0 | 1 | 1152.3 | 4 | 352078635
19 | K | 162451106 | Vodorovné přemístění do 2000 m výkopku/sypaniny z horniny třídy těžitelnosti I, skupiny 1 až 3 | m3 | 46.852 | 100 | 4685.2 |  |  | základní | 0.05 | 2.3426 | 0 | 0 | 0 | 0 | 4 | K | 2 | ROZPOCET | 4685.2 | 0 | 0 | 0 | 0 | 1 | 4685.2 | 4 | -1482458988
20 | K | 162451126 | Vodorovné přemístění do 2000 m výkopku/sypaniny z horniny třídy těžitelnosti II, skupiny 4 a 5 | m3 | 100.367 | 115 | 11542.21 |  |  | základní | 0.057 | 5.7209 | 0 | 0 | 0 | 0 | 4 | K | 2 | ROZPOCET | 11542.21 | 0 | 0 | 0 | 0 | 1 | 11542.21 | 4 | -168562465
21 | K | 167151101 | Nakládání výkopku z hornin třídy těžitelnosti I, skupiny 1 až 3 do 100 m3 | m3 | 39.115 | 140 | 5476.1 |  |  | základní | 0.197 | 7.7057 | 0 | 0 | 0 | 0 | 4 | K | 2 | ROZPOCET | 5476.1 | 0 | 0 | 0 | 0 | 1 | 5476.1 | 4 | 737386091
22 | K | 167151102 | Nakládání výkopku z hornin třídy těžitelnosti II, skupiny 4 a 5 do 100 m3 | m3 | 65.267 | 182 | 11878.59 |  |  | základní | 0.256 | 16.7084 | 0 | 0 | 0 | 0 | 4 | K | 2 | ROZPOCET | 11878.59 | 0 | 0 | 0 | 0 | 1 | 11878.59 | 4 | 1458663055
23 | K | 171251201 | Uložení sypaniny na skládky nebo meziskládky | m3 | 106.329 | 18.5 | 1967.09 |  |  | základní | 0.009 | 0.95696 | 0 | 0 | 0 | 0 | 4 | K | 2 | ROZPOCET | 1967.09 | 0 | 0 | 0 | 0 | 1 | 1967.09 | 4 | 1010838242
24 | K | 171151112 | Uložení sypaniny z hornin nesoudržných kamenitých do násypů zhutněných strojně | m3 | 3.217 | 170 | 546.89 |  |  | základní | 0.185 | 0.59515 | 0 | 0 | 0 | 0 | 4 | K | 2 | ROZPOCET | 546.89 | 0 | 0 | 0 | 0 | 1 | 546.89 | 4 | -129116648
25 | K | 174151101 | Zásyp jam, šachet rýh nebo kolem objektů sypaninou se zhutněním | m3 | 46.925 | 133 | 6241.03 |  |  | základní | 0.328 | 15.3914 | 0 | 0 | 0 | 0 | 4 | K | 2 | ROZPOCET | 6241.03 | 0 | 0 | 0 | 0 | 1 | 6241.03 | 4 | 1956573709
26 | K | 162751117 | Vodorovné přemístění do 10000 m výkopku/sypaniny z horniny třídy těžitelnosti I, skupiny 1 až 3 | m3 | 17.077 | 256 | 4371.71 |  |  | základní | 0.087 | 1.4857 | 0 | 0 | 0 | 0 | 4 | K | 2 | ROZPOCET | 4371.71 | 0 | 0 | 0 | 0 | 1 | 4371.71 | 4 | 669203122
27 | K | 162751119 | Příplatek k vodorovnému přemístění výkopku/sypaniny z horniny třídy těžitelnosti I, skupiny 1 až 3 ZKD 1000 m přes 10000 m | m3 | 170.77 | 19.4 | 3312.94 |  |  | základní | 0.005 | 0.85385 | 0 | 0 | 0 | 0 | 4 | K | 2 | ROZPOCET | 3312.94 | 0 | 0 | 0 | 0 | 1 | 3312.94 | 4 | -1325460567
28 | K | 162751137 | Vodorovné přemístění do 10000 m výkopku/sypaniny z horniny třídy těžitelnosti II, skupiny 4 a 5 | m3 | 30.167 | 296 | 8929.43 |  |  | základní | 0.099 | 2.9865 | 0 | 0 | 0 | 0 | 4 | K | 2 | ROZPOCET | 8929.43 | 0 | 0 | 0 | 0 | 1 | 8929.43 | 4 | -1283020123
29 | K | 162751139 | Příplatek k vodorovnému přemístění výkopku/sypaniny z horniny třídy těžitelnosti II, skupiny 4 a 5 ZKD 1000 m přes 10000 m | m3 | 301.67 | 22.8 | 6878.08 |  |  | základní | 0.006 | 1.81 | 0 | 0 | 0 | 0 | 4 | K | 2 | ROZPOCET | 6878.08 | 0 | 0 | 0 | 0 | 1 | 6878.08 | 4 | -618122090
30 | K | 171201231 | Poplatek za uložení zeminy a kamení na recyklační skládce (skládkovné) kód odpadu 17 05 04 | t | 80.315 | 253 | 20319.7 |  |  | základní | 0 | 0 | 0 | 0 | 0 | 0 | 4 | K | 2 | ROZPOCET | 20319.7 | 0 | 0 | 0 | 0 | 1 | 20319.7 | 4 | -1906497200
31 | K | 181951111 | Úprava pláně v hornině třídy těžitelnosti I, skupiny 1 až 3 bez zhutnění strojně | m2 | 23.25 | 13.7 | 318.53 |  |  | základní | 0.019 | 0.44175 | 0 | 0 | 0 | 0 | 4 | K | 2 | ROZPOCET | 318.53 | 0 | 0 | 0 | 0 | 1 | 318.53 | 4 | 1104100966
32 | K | 181951112 | Úprava pláně v hornině třídy těžitelnosti I, skupiny 1 až 3 se zhutněním strojně | m2 | 67.364 | 21.8 | 1468.54 |  |  | základní | 0.025 | 1.6841 | 0 | 0 | 0 | 0 | 4 | K | 2 | ROZPOCET | 1468.54 | 0 | 0 | 0 | 0 | 1 | 1468.54 | 4 | 1825895942
33 | K | 181351003 | Rozprostření ornice tl vrstvy do 200 mm pl do 100 m2 v rovině nebo ve svahu do 1:5 strojně | m2 | 23.25 | 76 | 1767 |  |  | základní | 0.114 | 2.6505 | 0 | 0 | 0 | 0 | 4 | K | 2 | ROZPOCET | 1767 | 0 | 0 | 0 | 0 | 1 | 1767 | 4 | 60
34 | K | 181411121 | Založení lučního trávníku výsevem plochy do 1000 m2 v rovině a ve svahu do 1:5 | m2 | 23.25 | 5.8 | 134.85 |  |  | základní | 0.007 | 0.16275 | 0 | 0 | 0 | 0 | 4 | K | 2 | ROZPOCET | 134.85 | 0 | 0 | 0 | 0 | 1 | 134.85 | 4 | -1751292046
35 | M | 00572472 | osivo směs travní krajinná | kg | 0.581 | 104 | 60.42 |  |  | základní | 0 | 0 | 0.001 | 0.000581 | 0 | 0 | 8 | M | 2 | ROZPOCET | 60.42 | 0 | 0 | 0 | 0 | 1 | 60.42 | 4 | -1539828370
36 | K | 183105114 | Hloubení jamek bez výměny půdy zeminy tř 1 až 4 objem do 0,125 m3 ve svahu do 1:1 | kus | 15 | 160 | 2400 |  |  | základní | 0.52 | 7.8 | 0 | 0 | 0 | 0 | 4 | K | 2 | ROZPOCET | 2400 | 0 | 0 | 0 | 0 | 1 | 2400 | 4 | -1499862247
| D | 2 | Zakládání |  |  |  | 34251.42 |  |  |  |  | 18.664 |  | 15.2618 |  | 0 | 1 | D | 1 | ROZPOCET | [6 empty] | 34251.42
37 | K | 271532212 | Podsyp pod základové konstrukce se zhutněním z hrubého kameniva frakce 16 až 32 mm | m3 | 1.936 | 1420 | 2749.12 |  |  | základní | 1.025 | 1.9844 | 2.16 | 4.1818 | 0 | 0 | 4 | K | 2 | ROZPOCET | 2749.12 | 0 | 0 | 0 | 0 | 1 | 2749.12 | 4 | 68
38 | K | 271572211 | Podsyp pod základové konstrukce se zhutněním z netříděného štěrkopísku | m3 | 0.409 | 1050 | 429.45 |  |  | základní | 0.985 | 0.40286 | 1.98 | 0.80982 | 0 | 0 | 4 | K | 2 | ROZPOCET | 429.45 | 0 | 0 | 0 | 0 | 1 | 429.45 | 4 | 2021671499
39 | K | 274321511 | Základové pasy ze ŽB bez zvýšených nároků na prostředí tř. C 25/30 | m3 | 1.254 | 3060 | 3837.24 |  |  | základní | 0.629 | 0.78877 | 2.4533 | 3.0764 | 0 | 0 | 4 | K | 2 | ROZPOCET | 3837.24 | 0 | 0 | 0 | 0 | 1 | 3837.24 | 4 | 801601965
40 | K | 274361821 | Výztuž základových pásů betonářskou ocelí 10 505 (R) | t | 0.162 | 41500 | 6723 |  |  | základní | 23.968 | 3.8828 | 1.0606 | 0.17182 | 0 | 0 | 4 | K | 2 | ROZPOCET | 6723 | 0 | 0 | 0 | 0 | 1 | 6723 | 4 | 1746577873
41 | K | 274351121 | Zřízení bednění základových pasů rovného | m2 | 2.592 | 319 | 826.85 |  |  | základní | 0.247 | 0.64022 | 0.00269 | 0.0069725 | 0 | 0 | 4 | K | 2 | ROZPOCET | 826.85 | 0 | 0 | 0 | 0 | 1 | 826.85 | 4 | 569113442
42 | K | 274351122 | Odstranění bednění základových pasů rovného | m2 | 2.592 | 61.2 | 158.63 |  |  | základní | 0.083 | 0.21514 | 0 | 0 | 0 | 0 | 4 | K | 2 | ROZPOCET | 158.63 | 0 | 0 | 0 | 0 | 1 | 158.63 | 4 | 1534936644
43 | K | 275351121 | Zřízení bednění základových patek | m2 | 8.28 | 326 | 2699.28 |  |  | základní | 0.274 | 2.2687 | 0.00264 | 0.021859 | 0 | 0 | 4 | K | 2 | ROZPOCET | 2699.28 | 0 | 0 | 0 | 0 | 1 | 2699.28 | 4 | -2005045882
44 | K | 275351122 | Odstranění bednění základových patek | m2 | 8.28 | 65.9 | 545.65 |  |  | základní | 0.092 | 0.76176 | 0 | 0 | 0 | 0 | 4 | K | 2 | ROZPOCET | 545.65 | 0 | 0 | 0 | 0 | 1 | 545.65 | 4 | -1608167734
45 | K | 452321161 | Podkladní desky ze ŽB tř. C 25/30 otevřený výkop | m3 | 2.774 | 3300 | 9154.2 |  |  | základní | 1.465 | 4.0639 | 2.429 | 6.738 | 0 | 0 | 4 | K | 2 | ROZPOCET | 9154.2 | 0 | 0 | 0 | 0 | 1 | 9154.2 | 4 | 70
46 | K | 273362021 | Výztuž základových desek svařovanými sítěmi Kari | t | 0.24 | 29700 | 7128 |  |  | základní | 15.231 | 3.6554 | 1.0628 | 0.25506 | 0 | 0 | 4 | K | 2 | ROZPOCET | 7128 | 0 | 0 | 0 | 0 | 1 | 7128 | 4 | 2067951906
| D | 3 | Svislé a kompletní konstrukce |  |  |  | 198115.27 |  |  |  |  | 60.4477 |  | 31.4225 |  | 0 | 1 | D | 1 | ROZPOCET | [6 empty] | 198115.27
47 | K | 338121123 | Osazování sloupků a vzpěr ŽB plotových zabetonováním patky o objemu do 0,15 m3 | kus | 9 | 912 | 8208 |  |  | základní | 1.356 | 12.204 | 0.36435 | 3.2792 | 0 | 0 | 4 | K | 2 | ROZPOCET | 8208 | 0 | 0 | 0 | 0 | 1 | 8208 | 4 | 74
48 | K | 338121127 | Osazování sloupků a vzpěr ŽB plotových zabetonováním patky o objemu do 0,30 m3 | kus | 6 | 1360 | 8160 |  |  | základní | 1.446 | 8.676 | 0.7287 | 4.3722 | 0 | 0 | 4 | K | 2 | ROZPOCET | 8160 | 0 | 0 | 0 | 0 | 1 | 8160 | 4 | 777898849
49 | M | 59231053 | sloupek betonový plotový šedý řadový KZV 5-250, 150x120x2500 mm | kus | 9 | 401.5 | 3613.5 |  |  | základní | 0 | 0 | 0.101 | 0.909 | 0 | 0 | 8 | M | 2 | ROZPOCET | 3613.5 | 0 | 0 | 0 | 0 | 1 | 3613.5 | 4 | 421911620
50 | M | 59231054 | vzpěra betonová plotová šedá KZS 15-250, 150x120x2500 mm | kus | 6 | 401.5 | 2409 |  |  | základní | 0 | 0 | 0.101 | 0.606 | 0 | 0 | 8 | M | 2 | ROZPOCET | 2409 | 0 | 0 | 0 | 0 | 1 | 2409 | 4 | 759365679
51 | K | 338171123 | Osazování sloupků a vzpěr plotových ocelových v do 2,60 m se zabetonováním | kus | 2 | 312 | 624 |  |  | základní | 0.36 | 0.72 | 0.17489 | 0.34978 | 0 | 0 | 4 | K | 2 | ROZPOCET | 624 | 0 | 0 | 0 | 0 | 1 | 624 | 4 | -1210360140
52 | K | 348101240 | Osazení vrat nebo vrátek k oplocení na ocelové sloupky do 8 m2 | kus | 1 | 1020 | 1020 |  |  | základní | 3.3 | 3.3 | 0 | 0 | 0 | 0 | 4 | K | 2 | ROZPOCET | 1020 | 0 | 0 | 0 | 0 | 1 | 1020 | 4 | 78
53 | M | 55342350 | brána 2-křídlová 3500x1900 mm (křídla 2,3+1,2 m) z ocelového jacklového profilu, výplň příčle z profilu 25x25 mm, pozink | kus | 1 | 29630 | 29630 |  |  | základní | 0 | 0 | 0.158 | 0.158 | 0 | 0 | 8 | M | 2 | ROZPOCET | 29630 | 0 | 0 | 0 | 0 | 1 | 29630 | 4 | -1818714756
54 | K | 348401130 | Montáž oplocení ze strojového pletiva s napínacími dráty výšky do 2,0 m | m | 15.4 | 92.4 | 1422.96 |  |  | základní | 0.3 | 4.62 | 0 | 0 | 0 | 0 | 4 | K | 2 | ROZPOCET | 1422.96 | 0 | 0 | 0 | 0 | 1 | 1422.96 | 4 | 82
55 | M | 15619100 | drát poplastovaný kruhový napínací 2,5/3,5mm | m | 50.82 | 2.2 | 111.8 |  |  | základní | 0 | 0 | 4e-05 | 0.0020328 | 0 | 0 | 8 | M | 2 | ROZPOCET | 111.8 | 0 | 0 | 0 | 0 | 1 | 111.8 | 4 | -1096223036
56 | M | 31327514 | pletivo drátěné plastifikované se čtvercovými oky 55/2,5mm v 1800mm | m | 16.17 | 72.3 | 1169.09 |  |  | základní | 0 | 0 | 0.0016 | 0.025872 | 0 | 0 | 8 | M | 2 | ROZPOCET | 1169.09 | 0 | 0 | 0 | 0 | 1 | 1169.09 | 4 | 84
57 | K | 380326132 | Kompletní konstrukce ČOV, nádrží ze ŽB se zvýšenými nároky na prostředí tř. C 30/37 tl 300 mm | m3 | 1.035 | 4700 | 4864.5 |  |  | základní | 3.863 | 3.9982 | 2.5143 | 2.6023 | 0 | 0 | 4 | K | 2 | ROZPOCET | 4864.5 | 0 | 0 | 0 | 0 | 1 | 4864.5 | 4 | -1602931631
58 | K | 380361011 | Výztuž kompletních konstrukcí ČOV, nádrží nebo vodojemů ze svařovaných sítí KARI | t | 0.104 | 29400 | 3057.6 |  |  | základní | 14.551 | 1.5133 | 1.0628 | 0.11053 | 0 | 0 | 4 | K | 2 | ROZPOCET | 3057.6 | 0 | 0 | 0 | 0 | 1 | 3057.6 | 4 | 1917992748
59 | K | 380356231 | Bednění kompletních konstrukcí ČOV, nádrží nebo vodojemů neomítaných ploch rovinných zřízení | m2 | 10.212 | 1010 | 10314.12 |  |  | základní | 1.51 | 15.4201 | 0.00247 | 0.025224 | 0 | 0 | 4 | K | 2 | ROZPOCET | 10314.12 | 0 | 0 | 0 | 0 | 1 | 10314.12 | 4 | 163194715
60 | K | 380356232 | Bednění kompletních konstrukcí ČOV, nádrží nebo vodojemů neomítaných ploch rovinných odstranění | m2 | 10.212 | 192 | 1960.7 |  |  | základní | 0.359 | 3.6661 | 0 | 0 | 0 | 0 | 4 | K | 2 | ROZPOCET | 1960.7 | 0 | 0 | 0 | 0 | 1 | 1960.7 | 4 | 26531538
61 | K | 38112312R | Montáž dílců čerpacíchh šachet hmotnosti do 5 | kus | 2 | 9950 | 19900 |  |  | základní | 2.035 | 4.07 | 0.11066 | 0.22132 | 0 | 0 | 4 | K | 2 | ROZPOCET | 19900 | 0 | 0 | 0 | 0 | 1 | 19900 | 4 | 1943966990
62 | K | 38112314R | Montáž dílců čerpacích šachet hmotnosti do 15 t | kus | 1 | 12150 | 12150 |  |  | základní | 2.26 | 2.26 | 0.16113 | 0.16113 | 0 | 0 | 4 | K | 2 | ROZPOCET | 12150 | 0 | 0 | 0 | 0 | 1 | 12150 | 4 | -855951150
63 | M | 5922418638 | jímka DN 2500 mm - nástavec DN 2500/1600 mm | kus | 1 | 35315 | 35315 |  |  | základní | 0 | 0 | 4.96 | 4.96 | 0 | 0 | 8 | M | 2 | ROZPOCET | 35315 | 0 | 0 | 0 | 0 | 1 | 35315 | 4 | 1793276973
64 | M | 5922418503 | jímka DN 2500 mm - dno DN 2500/2300 mm s přitěžovacím límcem | kus | 1 | 50585 | 50585 |  |  | základní | 0 | 0 | 13.6 | 13.6 | 0 | 0 | 8 | M | 2 | ROZPOCET | 50585 | 0 | 0 | 0 | 0 | 1 | 50585 | 4 | -1214322972
65 | M | 5922418690 | jímka DN 2500 mm - pryžové těsnění DN 2500 mm | kus | 2 | 1800 | 3600 |  |  | základní | 0 | 0 | 0.02 | 0.04 | 0 | 0 | 8 | M | 2 | ROZPOCET | 3600 | 0 | 0 | 0 | 0 | 1 | 3600 | 4 | -1215770033
| D | 5 | Komunikace pozemní |  |  |  | 61272.81 |  |  |  |  | 24.0098 |  | 55.8695 |  | 0 | 1 | D | 1 | ROZPOCET | [6 empty] | 61272.81
66 | K | 564710011 | Podklad z kameniva hrubého drceného vel. 8-16 mm tl 50 mm | m2 | 19.881 | 69.2 | 1375.77 |  |  | základní | 0.024 | 0.47714 | 0.106 | 2.1074 | 0 | 0 | 4 | K | 2 | ROZPOCET | 1375.77 | 0 | 0 | 0 | 0 | 1 | 1375.77 | 4 | 897226402
67 | K | 564851111 | Podklad ze štěrkodrtě ŠD tl 150 mm | m2 | 40.438 | 162 | 6550.96 |  |  | základní | 0.026 | 1.0514 | 0.345 | 13.9511 | 0 | 0 | 4 | K | 2 | ROZPOCET | 6550.96 | 0 | 0 | 0 | 0 | 1 | 6550.96 | 4 | 1055291913
68 | K | 564861111 | Podklad ze štěrkodrtě ŠD tl 200 mm | m2 | 19.881 | 211 | 4194.89 |  |  | základní | 0.029 | 0.57655 | 0.46 | 9.1453 | 0 | 0 | 4 | K | 2 | ROZPOCET | 4194.89 | 0 | 0 | 0 | 0 | 1 | 4194.89 | 4 | 94
69 | K | 564871116 | Podklad ze štěrkodrtě ŠD tl. 300 mm | m2 | 36.078 | 314 | 11328.49 |  |  | základní | 0.041 | 1.4792 | 0.69 | 24.8938 | 0 | 0 | 4 | K | 2 | ROZPOCET | 11328.49 | 0 | 0 | 0 | 0 | 1 | 11328.49 | 4 | 1120356128
70 | K | 573191111 | Postřik infiltrační kationaktivní emulzí v množství 1 kg/m2 | m2 | 36.078 | 18.8 | 678.27 |  |  | základní | 0.008 | 0.28862 | 0.00034 | 0.012267 | 0 | 0 | 4 | K | 2 | ROZPOCET | 678.27 | 0 | 0 | 0 | 0 | 1 | 678.27 | 4 | -1786880984
71 | K | 573231111 | Postřik živičný spojovací ze silniční emulze v množství 0,70 kg/m2 | m2 | 36.078 | 15.3 | 551.99 |  |  | základní | 0.002 | 0.072156 | 0.00071 | 0.025615 | 0 | 0 | 4 | K | 2 | ROZPOCET | 551.99 | 0 | 0 | 0 | 0 | 1 | 551.99 | 4 | -1255902744
72 | K | 577145112 | Asfaltový beton vrstva ložní ACL 16 (ABH) tl 50 mm š do 3 m z nemodifikovaného asfaltu | m2 | 36.078 | 296 | 10679.09 |  |  | základní | 0.068 | 2.4533 | 0 | 0 | 0 | 0 | 4 | K | 2 | ROZPOCET | 10679.09 | 0 | 0 | 0 | 0 | 1 | 10679.09 | 4 | 57708045
73 | K | 577144211 | Asfaltový beton vrstva obrusná ACO 11 (ABS) tř. II tl 50 mm š do 3 m z nemodifikovaného asfaltu | m2 | 36.078 | 318 | 11472.8 |  |  | základní | 0.071 | 2.5615 | 0 | 0 | 0 | 0 | 4 | K | 2 | ROZPOCET | 11472.8 | 0 | 0 | 0 | 0 | 1 | 11472.8 | 4 | 588519410
74 | K | 596212210 | Kladení zámkové dlažby pozemních komunikací tl 80 mm skupiny A pl do 50 m2 | m2 | 19.881 | 362 | 7196.92 |  |  | základní | 0.757 | 15.0499 | 0.10362 | 2.0601 | 0 | 0 | 4 | K | 2 | ROZPOCET | 7196.92 | 0 | 0 | 0 | 0 | 1 | 7196.92 | 4 | 748449883
75 | M | 59245213 | dlažba zámková tvaru I 196x161x80mm přírodní | m2 | 20.875 | 347 | 7243.63 |  |  | základní | 0 | 0 | 0.176 | 3.674 | 0 | 0 | 8 | M | 2 | ROZPOCET | 7243.63 | 0 | 0 | 0 | 0 | 1 | 7243.63 | 4 | 106
| D | 6 | Úpravy povrchů, podlahy a osazování výplní |  |  |  | 13636 |  |  |  |  | 20.8992 |  | 3.6167 |  | 0 | 1 | D | 1 | ROZPOCET | [6 empty] | 13636
76 | K | 631313115 | Vytvarování dna žlabů nebo kanálů z bet. se zvýš. nároky C 25/30 s potěrem r zakřivení přes 600 mm | m3 | 1.4 | 9740 | 13636 |  |  | základní | 14.928 | 20.8992 | 2.5834 | 3.6167 | 0 | 0 | 4 | K | 2 | ROZPOCET | 13636 | 0 | 0 | 0 | 0 | 1 | 13636 | 4 | 715236436
| D | 8 | Trubní vedení |  |  |  | 95960.75 |  |  |  |  | 15.6327 |  | 0.69954 |  | 0 | 1 | D | 1 | ROZPOCET | [6 empty] | 95960.75
77 | K | 899102112 | Osazení poklopů litinových nebo ocelových včetně rámů pro třídu zatížení A15, A50 | kus | 3 | 947 | 2841 |  |  | základní | 1.314 | 3.942 | 0.21734 | 0.65202 | 0 | 0 | 4 | K | 2 | ROZPOCET | 2841 | 0 | 0 | 0 | 0 | 1 | 2841 | 4 | 108
78 | M | 56230627 | poklop šachtový čtvercový 600x600mm kompozitní termoplast s rámem pro zabetonování | kus | 2 | 6780 | 13560 |  |  | základní | 0 | 0 | 0.011 | 0.022 | 0 | 0 | 8 | M | 2 | ROZPOCET | 13560 | 0 | 0 | 0 | 0 | 1 | 13560 | 4 | 1622322984
79 | M | 56230629 | poklop šachtový obdélníkový 900x600mm kompozitní termoplast s rámem pro zabetonování | kus | 1 | 10174 | 10174 |  |  | základní | 0 | 0 | 0.024 | 0.024 | 0 | 0 | 8 | M | 2 | ROZPOCET | 10174 | 0 | 0 | 0 | 0 | 1 | 10174 | 4 | 871061885
80 | K | 899503111 | Stupadla do šachet polyetylenová zapouštěcí kapsová osazovaná při zdění a betonování | kus | 2 | 145 | 290 |  |  | základní | 0.14 | 0.28 | 0.00076 | 0.00152 | 0 | 0 | 4 | K | 2 | ROZPOCET | 290 | 0 | 0 | 0 | 0 | 1 | 290 | 4 | 417737636
81 | K | 899620151 | Obetonování šachty betonem prostým tř. C 25/30 otevřený výkop | m3 | 8.651 | 3250 | 28115.75 |  |  | základní | 1.319 | 11.4107 | 0 | 0 | 0 | 0 | 4 | K | 2 | ROZPOCET | 28115.75 | 0 | 0 | 0 | 0 | 1 | 28115.75 | 4 | -518595674
82 | K | R-899.008 | Utěsnění kabelových přestupů do šachet pružným tmelem DN do 80 mm D+M | ks | 3 | 1200 | 3600 |  |  | základní | 0 | 0 | 0 | 0 | 0 | 0 | 4 | K | 2 | ROZPOCET | 3600 | 0 | 0 | 0 | 0 | 1 | 3600 | 4 | -2117715532
83 | K | R-899.009 | Utěsnění přestupů do šachet segmentové DN 200 mm (potrubí nerez DN 86 mm) D+M | ks | 1 | 4320 | 4320 |  |  | základní | 0 | 0 | 0 | 0 | 0 | 0 | 4 | K | 2 | ROZPOCET | 4320 | 0 | 0 | 0 | 0 | 1 | 4320 | 4 | 1358055158
84 | K | R-899.010 | Utěsnění přestupů do šachet segmentové DN 150 mm (potrubí nerez DN 106 mm) D+M | ks | 1 | 2260 | 2260 |  |  | základní | 0 | 0 | 0 | 0 | 0 | 0 | 4 | K | 2 | ROZPOCET | 2260 | 0 | 0 | 0 | 0 | 1 | 2260 | 4 | 1381591341
85 | K | R-899.011 | Utěsnění přestupů do šachet segmentové DN 300 mm (potrubí PVC DN 250 mm) D+M | ks | 1 | 5800 | 5800 |  |  | základní | 0 | 0 | 0 | 0 | 0 | 0 | 4 | K | 2 | ROZPOCET | 5800 | 0 | 0 | 0 | 0 | 1 | 5800 | 4 | -1456893884
86 | K | R-899.016 | Zebezpečení vzdušního NN vedení | kpl. | 1 | 25000 | 25000 |  |  | základní | 0 | 0 | 0 | 0 | 0 | 0 | 4 | K | 2 | ROZPOCET | 25000 | 0 | 0 | 0 | 0 | 1 | 25000 | 4 | -1637288009
| D | 9 | Ostatní konstrukce a práce, bourání |  |  |  | 95209.49 |  |  |  |  | 22.4168 |  | 10.6324 |  | 0.10755 | 1 | D | 1 | ROZPOCET | [6 empty] | 95209.49
87 | K | 916131213 | Osazení silničního obrubníku betonového stojatého s boční opěrou do lože z betonu prostého | m | 27 | 256 | 6912 |  |  | základní | 0.268 | 7.236 | 0.1554 | 4.1958 | 0 | 0 | 4 | K | 2 | ROZPOCET | 6912 | 0 | 0 | 0 | 0 | 1 | 6912 | 4 | 134
88 | M | 59217031 | obrubník betonový silniční 1000x150x250mm | m | 28.35 | 174 | 4932.9 |  |  | základní | 0 | 0 | 0.08 | 2.268 | 0 | 0 | 8 | M | 2 | ROZPOCET | 4932.9 | 0 | 0 | 0 | 0 | 1 | 4932.9 | 4 | 136
89 | K | 916991121 | Lože pod obrubníky, krajníky nebo obruby z dlažebních kostek z betonu prostého | m3 | 0.81 | 3020 | 2446.2 |  |  | základní | 1.442 | 1.168 | 2.2563 | 1.8276 | 0 | 0 | 4 | K | 2 | ROZPOCET | 2446.2 | 0 | 0 | 0 | 0 | 1 | 2446.2 | 4 | 217173603
90 | K | 91911221R | Řezání spár pro vytvoření komůrky š 10 mm hl 25 mm pro těsnící zálivku v živičném krytu vč. zálivky | m | 16.5 | 115 | 1897.5 |  |  | základní | 0 | 0 | 0 | 0 | 0 | 0 | 4 | K | 2 | ROZPOCET | 1897.5 | 0 | 0 | 0 | 0 | 1 | 1897.5 | 4 | -1899689961
91 | K | 919735113 | Řezání stávajícího živičného krytu hl do 150 mm | m | 16.5 | 129 | 2128.5 |  |  | základní | 0.305 | 5.0325 | 0 | 0 | 0 | 0 | 4 | K | 2 | ROZPOCET | 2128.5 | 0 | 0 | 0 | 0 | 1 | 2128.5 | 4 | -1315460835
92 | K | 933901111 | Provedení zkoušky vodotěsnosti nádrže do 1000 m3 | m3 | 16.762 | 37.2 | 623.55 |  |  | základní | 0.114 | 1.9109 | 0 | 0 | 0 | 0 | 4 | K | 2 | ROZPOCET | 623.55 | 0 | 0 | 0 | 0 | 1 | 623.55 | 4 | 1463174474
93 | M | 08211321 | voda pitná pro ostatní odběratele | m3 | 16.762 | 46.2 | 774.4 |  |  | základní | 0 | 0 | 0 | 0 | 0 | 0 | 8 | M | 2 | ROZPOCET | 774.4 | 0 | 0 | 0 | 0 | 1 | 774.4 | 4 | 38192204
94 | K | 933901311 | Naplnění a vyprázdnění nádrže pro propláchnutí do 1000 m3 | m3 | 16.762 | 57.6 | 965.49 |  |  | základní | 0.035 | 0.58667 | 0 | 0 | 0 | 0 | 4 | K | 2 | ROZPOCET | 965.49 | 0 | 0 | 0 | 0 | 1 | 965.49 | 4 | 1129591298
95 | K | 952903112 | Vyčištění objektů ČOV, nádrží, žlabů a kanálů při v do 3,5 m | m2 | 4.909 | 56.8 | 278.83 |  |  | základní | 0.171 | 0.83944 | 1e-05 | 4.909e-05 | 0 | 0 | 4 | K | 2 | ROZPOCET | 278.83 | 0 | 0 | 0 | 0 | 1 | 278.83 | 4 | -177909481
96 | K | 952903119 | Příplatek za vyčištění prostor v nad 3,5 m u čištění objektů ČOV, nádrží, žlabů a kanálů | m2 | 4.909 | 31.7 | 155.62 |  |  | základní | 0.096 | 0.47126 | 0 | 0 | 0 | 0 | 4 | K | 2 | ROZPOCET | 155.62 | 0 | 0 | 0 | 0 | 1 | 155.62 | 4 | 62340066
97 | K | 977131110 | Vrty příklepovými vrtáky D do 16 mm do cihelného zdiva nebo prostého betonu | m | 7.2 | 140 | 1008 |  |  | základní | 0.36 | 2.592 | 2e-05 | 0.000144 | 0.001 | 0.0072 | 4 | K | 2 | ROZPOCET | 1008 | 0 | 0 | 0 | 0 | 1 | 1008 | 4 | -1935526879
98 | K | 977151116 | Jádrové vrty diamantovými korunkami do D 80 mm do stavebních materiálů | m | 0.9 | 2310 | 2079 |  |  | základní | 1 | 0.9 | 0.00067 | 0.000603 | 0.02 | 0.018 | 4 | K | 2 | ROZPOCET | 2079 | 0 | 0 | 0 | 0 | 1 | 2079 | 4 | 2134643566
99 | K | 977151123 | Jádrové vrty diamantovými korunkami do D 150 mm do stavebních materiálů | m | 0.3 | 3450 | 1035 |  |  | základní | 1.9 | 0.57 | 0.00093 | 0.000279 | 0.07 | 0.021 | 4 | K | 2 | ROZPOCET | 1035 | 0 | 0 | 0 | 0 | 1 | 1035 | 4 | 1347326380
100 | K | 977151125 | Jádrové vrty diamantovými korunkami do D 200 mm do stavebních materiálů | m | 0.15 | 5640 | 846 |  |  | základní | 3.2 | 0.48 | 0.00259 | 0.0003885 | 0.126 | 0.0189 | 4 | K | 2 | ROZPOCET | 846 | 0 | 0 | 0 | 0 | 1 | 846 | 4 | 1597337753
101 | K | 977151128 | Jádrové vrty diamantovými korunkami do D 300 mm do stavebních materiálů | m | 0.15 | 7510 | 1126.5 |  |  | základní | 4.2 | 0.63 | 0.00434 | 0.000651 | 0.283 | 0.04245 | 4 | K | 2 | ROZPOCET | 1126.5 | 0 | 0 | 0 | 0 | 1 | 1126.5 | 4 | -1987179317
102 | K | 46027014R | Zděný elektropilíř s betonovým základem a plechovou stříškou dle PD pro rozvaděč ER+RM | kus | 1 | 68000 | 68000 |  |  | základní | 0 | 0 | 2.3389 | 2.3389 | 0 | 0 | 64 | K | 2 | ROZPOCET | 68000 | 0 | 0 | 0 | 0 | 1 | 68000 | 64 | -1623748378
| D | 998 | Přesun hmot |  |  |  | 77720.48 |  |  |  |  | 49.0618 |  | 0 |  | 0 | 1 | D | 1 | ROZPOCET | [6 empty] | 77720.48
103 | K | 998142251 | Přesun hmot pro nádrže, jímky, zásobníky a jámy betonové monolitické v do 25 m | t | 117.937 | 659 | 77720.48 |  |  | základní | 0.416 | 49.0618 | 0 | 0 | 0 | 0 | 4 | K | 2 | ROZPOCET | 77720.48 | 0 | 0 | 0 | 0 | 1 | 77720.48 | 4 | 150
| D | PSV | Práce a dodávky PSV |  |  |  | 41857.73 |  |  |  |  | 11.732 |  | 0.2605 |  | 0 | 2 | D | 0 | ROZPOCET | [6 empty] | 41857.73
| D | 711 | Izolace proti vodě, vlhkosti a plynům |  |  |  | 4977.99 |  |  |  |  | 5.7469 |  | 0.12658 |  | 0 | 2 | D | 1 | ROZPOCET | [6 empty] | 4977.99
104 | K | 711111001 | Provedení izolace proti zemní vlhkosti vodorovné za studena nátěrem penetračním | m2 | 2.648 | 10.1 | 26.74 |  |  | základní | 0.024 | 0.063552 | 0 | 0 | 0 | 0 | 16 | K | 2 | ROZPOCET | 26.74 | 0 | 0 | 0 | 0 | 1 | 26.74 | 16 | -933104683
105 | K | 711112001 | Provedení izolace proti zemní vlhkosti svislé za studena nátěrem penetračním | m2 | 15.594 | 22 | 343.07 |  |  | základní | 0.054 | 0.84208 | 0 | 0 | 0 | 0 | 16 | K | 2 | ROZPOCET | 343.07 | 0 | 0 | 0 | 0 | 1 | 343.07 | 16 | 1266607279
106 | M | 11163150 | lak penetrační asfaltový | t | 0.006 | 48300 | 289.8 |  |  | základní | 0 | 0 | 1 | 0.006 | 0 | 0 | 32 | M | 2 | ROZPOCET | 289.8 | 0 | 0 | 0 | 0 | 1 | 289.8 | 16 | 1064518538
107 | K | 711141559 | Provedení izolace proti zemní vlhkosti pásy přitavením vodorovné NAIP | m2 | 2.648 | 102 | 270.1 |  |  | základní | 0.222 | 0.58786 | 0.0004 | 0.0010592 | 0 | 0 | 16 | K | 2 | ROZPOCET | 270.1 | 0 | 0 | 0 | 0 | 1 | 270.1 | 16 | -1497847708
108 | K | 711142559 | Provedení izolace proti zemní vlhkosti pásy přitavením svislé NAIP | m2 | 15.594 | 117 | 1824.5 |  |  | základní | 0.26 | 4.0544 | 0.0004 | 0.0062376 | 0 | 0 | 16 | K | 2 | ROZPOCET | 1824.5 | 0 | 0 | 0 | 0 | 1 | 1824.5 | 16 | -848851593
109 | M | 62832134 | pás asfaltový natavitelný oxidovaný tl 4,0mm typu V60 S40 s vložkou ze skleněné rohože, s jemnozrnným minerálním posypem | m2 | 20.978 | 100 | 2097.8 |  |  | základní | 0 | 0 | 0.0054 | 0.11328 | 0 | 0 | 32 | M | 2 | ROZPOCET | 2097.8 | 0 | 0 | 0 | 0 | 1 | 2097.8 | 16 | -1095197101
110 | K | 998711101 | Přesun hmot tonážní pro izolace proti vodě, vlhkosti a plynům v objektech výšky do 6 m | t | 0.127 | 992 | 125.98 |  |  | základní | 1.567 | 0.19901 | 0 | 0 | 0 | 0 | 16 | K | 2 | ROZPOCET | 125.98 | 0 | 0 | 0 | 0 | 1 | 125.98 | 16 | -517007632
| D | 713 | Izolace tepelné |  |  |  | 36879.74 |  |  |  |  | 5.9851 |  | 0.13392 |  | 0 | 2 | D | 1 | ROZPOCET | [6 empty] | 36879.74
111 | K | 713131141 | Montáž izolace tepelné stěn a základů lepením celoplošně rohoží, pásů, dílců, desek | m2 | 12.321 | 163 | 2008.32 |  |  | základní | 0.211 | 2.5997 | 0.006 | 0.073926 | 0 | 0 | 16 | K | 2 | ROZPOCET | 2008.32 | 0 | 0 | 0 | 0 | 1 | 2008.32 | 16 | 160
112 | M | 1470109910 | Pěnové sklo desky tl.120mm | m2 | 14.169 | 2226 | 31540.19 |  |  | základní | 0 | 0 | 0 | 0 | 0 | 0 | 32 | M | 2 | ROZPOCET | 31540.19 | 0 | 0 | 0 | 0 | 1 | 31540.19 | 16 | 162
113 | K | 713131145 | Montáž izolace tepelné stěn a základů lepením bodově rohoží, pásů, dílců, desek | m2 | 15.84 | 121 | 1916.64 |  |  | základní | 0.199 | 3.1522 | 0.003 | 0.04752 | 0 | 0 | 16 | K | 2 | ROZPOCET | 1916.64 | 0 | 0 | 0 | 0 | 1 | 1916.64 | 16 | 1789846850
114 | M | 28375816 | deska EPS pro aplikace bez zatížení tl 50mm | m2 | 16.632 | 77.6 | 1290.64 |  |  | základní | 0 | 0 | 0.00075 | 0.012474 | 0 | 0 | 32 | M | 2 | ROZPOCET | 1290.64 | 0 | 0 | 0 | 0 | 1 | 1290.64 | 16 | -992227164
115 | K | 998713101 | Přesun hmot tonážní pro izolace tepelné v objektech v do 6 m | t | 0.134 | 925 | 123.95 |  |  | základní | 1.74 | 0.23316 | 0 | 0 | 0 | 0 | 16 | K | 2 | ROZPOCET | 123.95 | 0 | 0 | 0 | 0 | 1 | 123.95 | 16 | -1889120761

## 003.1-6 - ČSOV 6
{c5c3f0c4-38ed-4ed4-8726-0fb131f57411}
2
| KRYCÍ LIST SOUPISU PRACÍ | [7 empty] | v --- níže se nacházejí doplnkové a pomocné údaje k sestavám --- v | [8 empty] | False
Stavba:
Kanalizace a ČOV pro obec Horní Kruty, místní část Dolní Kruty, Přestavlky a Bohouňovice II
Objekt:
003 - SO 03 - Čerpací stanice odpadních vod (ČSOV)
Soupis:
003.1 - SO 03.1 - Stavební část
Úroveň 3:
003.1-6 - ČSOV 6
| KSO: |  |  |  |  | CC-CZ:
| Místo: |  | Horní Kruty, místní část Dolní Kruty, Přestavlky a |  |  | Datum: | 10. 2. 2021
| Zadavatel: |  |  |  |  | IČ:
|  | Obec Horní Kruty |  |  |  | DIČ:
| Zhotovitel: |  |  |  |  | IČ:
DIČ:
| Projektant: |  |  |  |  | IČ:
|  | Vodohospodářské inženýrské služby a.s. |  |  |  | DIČ:
| Zpracovatel: |  |  |  |  | IČ:
DIČ:
Poznámka:
| Cena bez DPH | [5 empty] | 1863623.01
|  |  | Základ daně |  |  | Sazba daně | Výše daně
| DPH | základní | 1863623.01 |  |  | 21% | 391360.83
|  | snížená | 0 |  |  | 15% | 0
|  | zákl. přenesená | 0 |  |  | 21% | 0
|  | sníž. přenesená | 0 |  |  | 15% | 0
|  | nulová | 0 |  |  | 0% | 0
| Cena s DPH |  |  | v | CZK |  | 2254983.84
| Projektant |  |  | Zpracovatel
| Datum a podpis: |  | Razítko | Datum a podpis: |  |  | Razítko
| Objednavatel |  |  | Zhotovitel
| Datum a podpis: |  | Razítko | Datum a podpis: |  |  | Razítko
REKAPITULACE ČLENĚNÍ SOUPISU PRACÍ
Stavba:
Kanalizace a ČOV pro obec Horní Kruty, místní část Dolní Kruty, Přestavlky a Bohouňovice II
Objekt:
003 - SO 03 - Čerpací stanice odpadních vod (ČSOV)
Soupis:
003.1 - SO 03.1 - Stavební část
Úroveň 3:
003.1-6 - ČSOV 6
Místo: |  |  | Horní Kruty, místní část Dolní Kruty, Přestavlky a |  |  | Datum: | 10. 2. 2021
Zadavatel: |  |  | Obec Horní Kruty |  |  | Projektant: | Vodohospodářské inženýrské služby a.s.
Zhotovitel: | [5 empty] | Zpracovatel:
Kód dílu - Popis | [6 empty] | Cena celkem [CZK]
Náklady ze soupisu prací | [6 empty] | 1863623.01 | [11 empty] | -1
| HSV - Práce a dodávky HSV | [5 empty] | 1821765.28
| 1 - Zemní práce | [5 empty] | 308313.8
| 2 - Zakládání | [5 empty] | 34251.42
| 26 - Zakládání - podzemní stěny | [5 empty] | 814361.9
| 3 - Svislé a kompletní konstrukce | [5 empty] | 233274.32
| 5 - Komunikace pozemní | [5 empty] | 109837.58
| 6 - Úpravy povrchů, podlahy a osazování výplní | [5 empty] | 13636
| 8 - Trubní vedení | [5 empty] | 70960.75
| 9 - Ostatní konstrukce a práce, bourání | [5 empty] | 114309.7
| 998 - Přesun hmot | [5 empty] | 122819.81
| PSV - Práce a dodávky PSV | [5 empty] | 41857.73
| 711 - Izolace proti vodě, vlhkosti a plynům | [5 empty] | 4977.99
| 713 - Izolace tepelné | [5 empty] | 36879.74
SOUPIS PRACÍ
Stavba:
Kanalizace a ČOV pro obec Horní Kruty, místní část Dolní Kruty, Přestavlky a Bohouňovice II
Objekt:
003 - SO 03 - Čerpací stanice odpadních vod (ČSOV)
Soupis:
003.1 - SO 03.1 - Stavební část
Úroveň 3:
003.1-6 - ČSOV 6
Místo: |  |  | Horní Kruty, místní část Dolní Kruty, Přestavlky a |  |  | Datum: | 10. 2. 2021
Zadavatel: |  |  | Obec Horní Kruty |  |  | Projektant: | Vodohospodářské inženýrské služby a.s.
Zhotovitel: | [5 empty] | Zpracovatel:
PČ | Typ | Kód | Popis | MJ | Množství | J.cena [CZK] | Cena celkem [CZK] | Cenová soustava |  | DPH | J. Nh [h] | Nh celkem [h] | J. hmotnost [t] | Hmotnost celkem [t] | J. suť [t] | Suť Celkem [t]
Náklady soupisu celkem | [6 empty] | 1863623.01 |  |  |  |  | 1292.3327 |  | 186.373 |  | 0.10755 |  | D | -1 | [7 empty] | 1863623.01
| D | HSV | Práce a dodávky HSV |  |  |  | 1821765.28 |  |  |  |  | 1280.6007 |  | 186.1125 |  | 0.10755 | 1 | D | 0 | ROZPOCET | [6 empty] | 1821765.28
| D | 1 | Zemní práce |  |  |  | 308313.8 |  |  |  |  | 425.7805 |  | 0.12601 |  | 0 | 1 | D | 1 | ROZPOCET | [6 empty] | 308313.8
1 | K | 115001101 | Převedení vody potrubím DN do 100 | m | 15 | 273 | 4095 |  |  | základní | 0.303 | 4.545 | 0.00719 | 0.10785 | 0 | 0 | 4 | K | 2 | ROZPOCET | 4095 | 0 | 0 | 0 | 0 | 1 | 4095 | 4 | 2025757429
2 | K | 115101201 | Čerpání vody na dopravní výšku do 10 m průměrný přítok do 500 l/min | hod | 84 | 74.9 | 6291.6 |  |  | základní | 0.184 | 15.456 | 3e-05 | 0.00252 | 0 | 0 | 4 | K | 2 | ROZPOCET | 6291.6 | 0 | 0 | 0 | 0 | 1 | 6291.6 | 4 | -1376724604
3 | K | 115101301 | Pohotovost čerpací soupravy pro dopravní výšku do 10 m přítok do 500 l/min | den | 7 | 43.9 | 307.3 |  |  | základní | 0 | 0 | 0 | 0 | 0 | 0 | 4 | K | 2 | ROZPOCET | 307.3 | 0 | 0 | 0 | 0 | 1 | 307.3 | 4 | 2015729877
4 | K | 115101R | Čerpací jímka provedená ve dně jámy DN 500 mm vč. zemních prací a vč. odstranění | ks | 1 | 5000 | 5000 |  |  | základní | 0.2 | 0.2 | 0 | 0 | 0 | 0 | 4 | K | 2 | ROZPOCET | 5000 | 0 | 0 | 0 | 0 | 1 | 5000 | 4 | -1039023662
5 | K | 119003215 | Trubková mobilní plotová zábrana výšky do 1,5 m pro zabezpečení výkopu zřízení | m | 89.6 | 63.1 | 5653.76 |  |  | základní | 0.113 | 10.1248 | 0.00014 | 0.012544 | 0 | 0 | 4 | K | 2 | ROZPOCET | 5653.76 | 0 | 0 | 0 | 0 | 1 | 5653.76 | 4 | 1728074159
6 | K | 119003216 | Trubková mobilní plotová zábrana výšky do 1,5 m pro zabezpečení výkopu odstranění | m | 89.6 | 36.8 | 3297.28 |  |  | základní | 0.073 | 6.5408 | 0 | 0 | 0 | 0 | 4 | K | 2 | ROZPOCET | 3297.28 | 0 | 0 | 0 | 0 | 1 | 3297.28 | 4 | 570329532
7 | K | 121151113 | Sejmutí ornice plochy do 500 m2 tl vrstvy do 200 mm strojně | m2 | 236.56 | 24.4 | 5772.06 |  |  | základní | 0.026 | 6.1506 | 0 | 0 | 0 | 0 | 4 | K | 2 | ROZPOCET | 5772.06 | 0 | 0 | 0 | 0 | 1 | 5772.06 | 4 | 16
8 | K | 122251102 | Odkopávky a prokopávky nezapažené v hornině třídy těžitelnosti I, skupiny 3 objem do 50 m3 strojně | m3 | 46.942 | 177 | 8308.73 |  |  | základní | 0.282 | 13.2376 | 0 | 0 | 0 | 0 | 4 | K | 2 | ROZPOCET | 8308.73 | 0 | 0 | 0 | 0 | 1 | 8308.73 | 4 | 574022793
9 | K | 131251203 | Hloubení jam zapažených v hornině třídy těžitelnosti I, skupiny 3 objem do 100 m3 strojně | m3 | 22.116 | 461 | 10195.48 |  |  | základní | 0.676 | 14.9504 | 0 | 0 | 0 | 0 | 4 | K | 2 | ROZPOCET | 10195.48 | 0 | 0 | 0 | 0 | 1 | 10195.48 | 4 | 18
10 | K | 131351203 | Hloubení jam zapažených v hornině třídy těžitelnosti II, skupiny 4 objem do 100 m3 strojně | m3 | 66.349 | 626 | 41534.47 |  |  | základní | 0.918 | 60.9084 | 0 | 0 | 0 | 0 | 4 | K | 2 | ROZPOCET | 41534.47 | 0 | 0 | 0 | 0 | 1 | 41534.47 | 4 | 1954265450
11 | K | 132251251 | Hloubení rýh nezapažených š do 2000 mm v hornině třídy těžitelnosti I, skupiny 3 objem do 20 m3 strojně | m3 | 0.936 | 656 | 614.02 |  |  | základní | 1.267 | 1.1859 | 0 | 0 | 0 | 0 | 4 | K | 2 | ROZPOCET | 614.02 | 0 | 0 | 0 | 0 | 1 | 614.02 | 4 | 2085510991
12 | K | 139001102 | Příplatek za ztížení vykopávky | m3 | 88.465 | 509 | 45028.69 |  |  | základní | 1.763 | 155.9638 | 0 | 0 | 0 | 0 | 4 | K | 2 | ROZPOCET | 45028.69 | 0 | 0 | 0 | 0 | 1 | 45028.69 | 4 | 1229254128
13 | K | 161151103 | Svislé přemístění výkopku z horniny třídy těžitelnosti I, skupiny 1 až 3 hl výkopu přes 4 do 8 m | m3 | 22.116 | 114 | 2521.22 |  |  | základní | 0.122 | 2.6982 | 0 | 0 | 0 | 0 | 4 | K | 2 | ROZPOCET | 2521.22 | 0 | 0 | 0 | 0 | 1 | 2521.22 | 4 | -2054915673
14 | K | 161151113 | Svislé přemístění výkopku z horniny třídy těžitelnosti II, skupiny 4 a 5 hl výkopu přes 4 do 8 m | m3 | 66.349 | 138 | 9156.16 |  |  | základní | 0.148 | 9.8197 | 0 | 0 | 0 | 0 | 4 | K | 2 | ROZPOCET | 9156.16 | 0 | 0 | 0 | 0 | 1 | 9156.16 | 4 | -1655480834
15 | K | 162351103 | Vodorovné přemístění do 500 m výkopku/sypaniny z horniny třídy těžitelnosti I, skupiny 1 až 3 | m3 | 72.11 | 71.2 | 5134.23 |  |  | základní | 0.044 | 3.1728 | 0 | 0 | 0 | 0 | 4 | K | 2 | ROZPOCET | 5134.23 | 0 | 0 | 0 | 0 | 1 | 5134.23 | 4 | 352078635
16 | K | 162451106 | Vodorovné přemístění do 2000 m výkopku/sypaniny z horniny třídy těžitelnosti I, skupiny 1 až 3 | m3 | 92.574 | 100 | 9257.4 |  |  | základní | 0.05 | 4.6287 | 0 | 0 | 0 | 0 | 4 | K | 2 | ROZPOCET | 9257.4 | 0 | 0 | 0 | 0 | 1 | 9257.4 | 4 | -1482458988
17 | K | 162451126 | Vodorovné přemístění do 2000 m výkopku/sypaniny z horniny třídy těžitelnosti II, skupiny 4 a 5 | m3 | 110.93 | 115 | 12756.95 |  |  | základní | 0.057 | 6.323 | 0 | 0 | 0 | 0 | 4 | K | 2 | ROZPOCET | 12756.95 | 0 | 0 | 0 | 0 | 1 | 12756.95 | 4 | -168562465
18 | K | 167151101 | Nakládání výkopku z hornin třídy těžitelnosti I, skupiny 1 až 3 do 100 m3 | m3 | 98.265 | 140 | 13757.1 |  |  | základní | 0.197 | 19.3582 | 0 | 0 | 0 | 0 | 4 | K | 2 | ROZPOCET | 13757.1 | 0 | 0 | 0 | 0 | 1 | 13757.1 | 4 | 737386091
19 | K | 167151102 | Nakládání výkopku z hornin třídy těžitelnosti II, skupiny 4 a 5 do 100 m3 | m3 | 66.349 | 182 | 12075.52 |  |  | základní | 0.256 | 16.9853 | 0 | 0 | 0 | 0 | 4 | K | 2 | ROZPOCET | 12075.52 | 0 | 0 | 0 | 0 | 1 | 12075.52 | 4 | 1458663055
20 | K | 171251201 | Uložení sypaniny na skládky nebo meziskládky | m3 | 184.783 | 18.5 | 3418.49 |  |  | základní | 0.009 | 1.663 | 0 | 0 | 0 | 0 | 4 | K | 2 | ROZPOCET | 3418.49 | 0 | 0 | 0 | 0 | 1 | 3418.49 | 4 | 1010838242
21 | K | 171151112 | Uložení sypaniny z hornin nesoudržných kamenitých do násypů zhutněných strojně | m3 | 13.936 | 170 | 2369.12 |  |  | základní | 0.185 | 2.5782 | 0 | 0 | 0 | 0 | 4 | K | 2 | ROZPOCET | 2369.12 | 0 | 0 | 0 | 0 | 1 | 2369.12 | 4 | -129116648
22 | K | 174151101 | Zásyp jam, šachet rýh nebo kolem objektů sypaninou se zhutněním | m3 | 49.752 | 133 | 6617.02 |  |  | základní | 0.328 | 16.3187 | 0 | 0 | 0 | 0 | 4 | K | 2 | ROZPOCET | 6617.02 | 0 | 0 | 0 | 0 | 1 | 6617.02 | 4 | 1956573709
23 | K | 162751117 | Vodorovné přemístění do 10000 m výkopku/sypaniny z horniny třídy těžitelnosti I, skupiny 1 až 3 | m3 | 52.015 | 256 | 13315.84 |  |  | základní | 0.087 | 4.5253 | 0 | 0 | 0 | 0 | 4 | K | 2 | ROZPOCET | 13315.84 | 0 | 0 | 0 | 0 | 1 | 13315.84 | 4 | 669203122
24 | K | 162751119 | Příplatek k vodorovnému přemístění výkopku/sypaniny z horniny třídy těžitelnosti I, skupiny 1 až 3 ZKD 1000 m přes 10000 m | m3 | 520.15 | 19.4 | 10090.91 |  |  | základní | 0.005 | 2.6008 | 0 | 0 | 0 | 0 | 4 | K | 2 | ROZPOCET | 10090.91 | 0 | 0 | 0 | 0 | 1 | 10090.91 | 4 | -1325460567
25 | K | 162751137 | Vodorovné přemístění do 10000 m výkopku/sypaniny z horniny třídy těžitelnosti II, skupiny 4 a 5 | m3 | 21.768 | 296 | 6443.33 |  |  | základní | 0.099 | 2.155 | 0 | 0 | 0 | 0 | 4 | K | 2 | ROZPOCET | 6443.33 | 0 | 0 | 0 | 0 | 1 | 6443.33 | 4 | -1283020123
26 | K | 162751139 | Příplatek k vodorovnému přemístění výkopku/sypaniny z horniny třídy těžitelnosti II, skupiny 4 a 5 ZKD 1000 m přes 10000 m | m3 | 217.68 | 22.8 | 4963.1 |  |  | základní | 0.006 | 1.3061 | 0 | 0 | 0 | 0 | 4 | K | 2 | ROZPOCET | 4963.1 | 0 | 0 | 0 | 0 | 1 | 4963.1 | 4 | -618122090
27 | K | 171201231 | Poplatek za uložení zeminy a kamení na recyklační skládce (skládkovné) kód odpadu 17 05 04 | t | 125.431 | 253 | 31734.04 |  |  | základní | 0 | 0 | 0 | 0 | 0 | 0 | 4 | K | 2 | ROZPOCET | 31734.04 | 0 | 0 | 0 | 0 | 1 | 31734.04 | 4 | -1906497200
28 | K | 181951111 | Úprava pláně v hornině třídy těžitelnosti I, skupiny 1 až 3 bez zhutnění strojně | m2 | 123.988 | 13.7 | 1698.64 |  |  | základní | 0.019 | 2.3558 | 0 | 0 | 0 | 0 | 4 | K | 2 | ROZPOCET | 1698.64 | 0 | 0 | 0 | 0 | 1 | 1698.64 | 4 | 1104100966
29 | K | 181951112 | Úprava pláně v hornině třídy těžitelnosti I, skupiny 1 až 3 se zhutněním strojně | m2 | 123.651 | 21.8 | 2695.59 |  |  | základní | 0.025 | 3.0913 | 0 | 0 | 0 | 0 | 4 | K | 2 | ROZPOCET | 2695.59 | 0 | 0 | 0 | 0 | 1 | 2695.59 | 4 | 1825895942
30 | K | 182251101 | Svahování násypů strojně | m2 | 123.988 | 60.5 | 7501.27 |  |  | základní | 0.067 | 8.3072 | 0 | 0 | 0 | 0 | 4 | K | 2 | ROZPOCET | 7501.27 | 0 | 0 | 0 | 0 | 1 | 7501.27 | 4 | -1698423901
31 | K | 182351023 | Rozprostření ornice pl do 100 m2 ve svahu přes 1:5 tl vrstvy do 200 mm strojně | m2 | 123.988 | 103 | 12770.76 |  |  | základní | 0.156 | 19.3421 | 0 | 0 | 0 | 0 | 4 | K | 2 | ROZPOCET | 12770.76 | 0 | 0 | 0 | 0 | 1 | 12770.76 | 4 | 60
32 | K | 181411122 | Založení lučního trávníku výsevem plochy do 1000 m2 ve svahu do 1:2 | m2 | 123.988 | 9.81 | 1216.32 |  |  | základní | 0.012 | 1.4879 | 0 | 0 | 0 | 0 | 4 | K | 2 | ROZPOCET | 1216.32 | 0 | 0 | 0 | 0 | 1 | 1216.32 | 4 | -1751292046
33 | M | 00572472 | osivo směs travní krajinná | kg | 3.1 | 104 | 322.4 |  |  | základní | 0 | 0 | 0.001 | 0.0031 | 0 | 0 | 8 | M | 2 | ROZPOCET | 322.4 | 0 | 0 | 0 | 0 | 1 | 322.4 | 4 | -1539828370
34 | K | 183105114 | Hloubení jamek bez výměny půdy zeminy tř 1 až 4 objem do 0,125 m3 ve svahu do 1:1 | kus | 15 | 160 | 2400 |  |  | základní | 0.52 | 7.8 | 0 | 0 | 0 | 0 | 4 | K | 2 | ROZPOCET | 2400 | 0 | 0 | 0 | 0 | 1 | 2400 | 4 | -1499862247
| D | 2 | Zakládání |  |  |  | 34251.42 |  |  |  |  | 18.664 |  | 15.2618 |  | 0 | 1 | D | 1 | ROZPOCET | [6 empty] | 34251.42
35 | K | 271532212 | Podsyp pod základové konstrukce se zhutněním z hrubého kameniva frakce 16 až 32 mm | m3 | 1.936 | 1420 | 2749.12 |  |  | základní | 1.025 | 1.9844 | 2.16 | 4.1818 | 0 | 0 | 4 | K | 2 | ROZPOCET | 2749.12 | 0 | 0 | 0 | 0 | 1 | 2749.12 | 4 | 68
36 | K | 271572211 | Podsyp pod základové konstrukce se zhutněním z netříděného štěrkopísku | m3 | 0.409 | 1050 | 429.45 |  |  | základní | 0.985 | 0.40286 | 1.98 | 0.80982 | 0 | 0 | 4 | K | 2 | ROZPOCET | 429.45 | 0 | 0 | 0 | 0 | 1 | 429.45 | 4 | -793674182
37 | K | 274321511 | Základové pasy ze ŽB bez zvýšených nároků na prostředí tř. C 25/30 | m3 | 1.254 | 3060 | 3837.24 |  |  | základní | 0.629 | 0.78877 | 2.4533 | 3.0764 | 0 | 0 | 4 | K | 2 | ROZPOCET | 3837.24 | 0 | 0 | 0 | 0 | 1 | 3837.24 | 4 | 801601965
38 | K | 274361821 | Výztuž základových pásů betonářskou ocelí 10 505 (R) | t | 0.162 | 41500 | 6723 |  |  | základní | 23.968 | 3.8828 | 1.0606 | 0.17182 | 0 | 0 | 4 | K | 2 | ROZPOCET | 6723 | 0 | 0 | 0 | 0 | 1 | 6723 | 4 | 1746577873
39 | K | 274351121 | Zřízení bednění základových pasů rovného | m2 | 2.592 | 319 | 826.85 |  |  | základní | 0.247 | 0.64022 | 0.00269 | 0.0069725 | 0 | 0 | 4 | K | 2 | ROZPOCET | 826.85 | 0 | 0 | 0 | 0 | 1 | 826.85 | 4 | 569113442
40 | K | 274351122 | Odstranění bednění základových pasů rovného | m2 | 2.592 | 61.2 | 158.63 |  |  | základní | 0.083 | 0.21514 | 0 | 0 | 0 | 0 | 4 | K | 2 | ROZPOCET | 158.63 | 0 | 0 | 0 | 0 | 1 | 158.63 | 4 | 1534936644
41 | K | 275351121 | Zřízení bednění základových patek | m2 | 8.28 | 326 | 2699.28 |  |  | základní | 0.274 | 2.2687 | 0.00264 | 0.021859 | 0 | 0 | 4 | K | 2 | ROZPOCET | 2699.28 | 0 | 0 | 0 | 0 | 1 | 2699.28 | 4 | 1037937960
42 | K | 275351122 | Odstranění bednění základových patek | m2 | 8.28 | 65.9 | 545.65 |  |  | základní | 0.092 | 0.76176 | 0 | 0 | 0 | 0 | 4 | K | 2 | ROZPOCET | 545.65 | 0 | 0 | 0 | 0 | 1 | 545.65 | 4 | 262611561
43 | K | 452321161 | Podkladní desky ze ŽB tř. C 25/30 otevřený výkop | m3 | 2.774 | 3300 | 9154.2 |  |  | základní | 1.465 | 4.0639 | 2.429 | 6.738 | 0 | 0 | 4 | K | 2 | ROZPOCET | 9154.2 | 0 | 0 | 0 | 0 | 1 | 9154.2 | 4 | 70
44 | K | 273362021 | Výztuž základových desek svařovanými sítěmi Kari | t | 0.24 | 29700 | 7128 |  |  | základní | 15.231 | 3.6554 | 1.0628 | 0.25506 | 0 | 0 | 4 | K | 2 | ROZPOCET | 7128 | 0 | 0 | 0 | 0 | 1 | 7128 | 4 | 2067951906
| D | 26 | Zakládání - podzemní stěny |  |  |  | 814361.9 |  |  |  |  | 594.8124 |  | 8.7952 |  | 0 | 1 | D | 1 | ROZPOCET | [6 empty] | 814361.9
45 | K | 153112115 | Nastražení ocelových štětovnic dl do 10 m ve stísněných podmínkách z terénu | m2 | 150.08 | 537 | 80592.96 |  |  | základní | 0.68 | 102.0544 | 0.00015 | 0.022512 | 0 | 0 | 4 | K | 2 | ROZPOCET | 80592.96 | 0 | 0 | 0 | 0 | 1 | 80592.96 | 4 | 599766741
46 | K | 153112132 | Zaberanění ocelových štětovnic na dl do 8 m ve stísněných podmínkách z terénu | m2 | 150.08 | 1770 | 265641.6 |  |  | základní | 1.611 | 241.7789 | 0.00282 | 0.42323 | 0 | 0 | 4 | K | 2 | ROZPOCET | 265641.6 | 0 | 0 | 0 | 0 | 1 | 265641.6 | 4 | 1087211997
47 | K | 153111112 | Podélné řezání ocelových štětovnic na skládce | m | 16 | 279 | 4464 |  |  | základní | 0.391 | 6.256 | 0.00033 | 0.00528 | 0 | 0 | 4 | K | 2 | ROZPOCET | 4464 | 0 | 0 | 0 | 0 | 1 | 4464 | 4 | 72576015
48 | M | 159202200 | štětovnice ZTV IIIn, EN 10248-2 zn. S240GP (1.0021) dle EN 10248-1 | t | 7.753 | 25800 | 200027.4 |  |  | základní | 0 | 0 | 1 | 7.753 | 0 | 0 | 8 | M | 2 | ROZPOCET | 200027.4 | 0 | 0 | 0 | 0 | 1 | 200027.4 | 4 | 1228754300
49 | K | 153113119 | Vytažení ocelových štětovnic dl do 12 m zaberaněných do hl 8 m z terénu ve stísněných podmínkách | m2 | 150.08 | 1600 | 240128 |  |  | základní | 1.554 | 233.2243 | 9e-05 | 0.013507 | 0 | 0 | 4 | K | 2 | ROZPOCET | 240128 | 0 | 0 | 0 | 0 | 1 | 240128 | 4 | 77777053
50 | K | 153116111 | Opracování ocelových kleštin nebo převázek hradicích stěn z terénu | t | 0.546 | 1230 | 671.58 |  |  | základní | 2.719 | 1.4846 | 0.0021 | 0.0011466 | 0 | 0 | 4 | K | 2 | ROZPOCET | 671.58 | 0 | 0 | 0 | 0 | 1 | 671.58 | 4 | 1405438923
51 | K | 153116112 | Montáž ocelových kleštin nebo převázek hradicích stěn z terénu | t | 0.546 | 10800 | 5896.8 |  |  | základní | 14.931 | 8.1523 | 0.00577 | 0.0031504 | 0 | 0 | 4 | K | 2 | ROZPOCET | 5896.8 | 0 | 0 | 0 | 0 | 1 | 5896.8 | 4 | -1181858157
52 | M | 13010939 | ocel profilová U 200 jakost 11 375 | t | 0.573 | 27600 | 15814.8 |  |  | základní | 0 | 0 | 1 | 0.573 | 0 | 0 | 8 | M | 2 | ROZPOCET | 15814.8 | 0 | 0 | 0 | 0 | 1 | 15814.8 | 4 | 1857505612
53 | K | 153116113 | Demontáž ocelových kleštin nebo převázek hradicích stěn z terénu | t | 0.546 | 2060 | 1124.76 |  |  | základní | 3.41 | 1.8619 | 0.00072 | 0.00039312 | 0 | 0 | 4 | K | 2 | ROZPOCET | 1124.76 | 0 | 0 | 0 | 0 | 1 | 1124.76 | 4 | 1055382097
| D | 3 | Svislé a kompletní konstrukce |  |  |  | 233274.32 |  |  |  |  | 60.5827 |  | 31.7134 |  | 0 | 1 | D | 1 | ROZPOCET | [6 empty] | 233274.32
54 | K | 338121123 | Osazování sloupků a vzpěr ŽB plotových zabetonováním patky o objemu do 0,15 m3 | kus | 9 | 912 | 8208 |  |  | základní | 1.356 | 12.204 | 0.36435 | 3.2792 | 0 | 0 | 4 | K | 2 | ROZPOCET | 8208 | 0 | 0 | 0 | 0 | 1 | 8208 | 4 | 74
55 | K | 338121127 | Osazování sloupků a vzpěr ŽB plotových zabetonováním patky o objemu do 0,30 m3 | kus | 6 | 1360 | 8160 |  |  | základní | 1.446 | 8.676 | 0.7287 | 4.3722 | 0 | 0 | 4 | K | 2 | ROZPOCET | 8160 | 0 | 0 | 0 | 0 | 1 | 8160 | 4 | 777898849
56 | M | 59231053 | sloupek betonový plotový šedý řadový KZV 5-250, 150x120x2500 mm | kus | 9 | 401.5 | 3613.5 |  |  | základní | 0 | 0 | 0.101 | 0.909 | 0 | 0 | 8 | M | 2 | ROZPOCET | 3613.5 | 0 | 0 | 0 | 0 | 1 | 3613.5 | 4 | 421911620
57 | M | 59231054 | vzpěra betonová plotová šedá KZS 15-250, 150x120x2500 mm | kus | 6 | 401.5 | 2409 |  |  | základní | 0 | 0 | 0.101 | 0.606 | 0 | 0 | 8 | M | 2 | ROZPOCET | 2409 | 0 | 0 | 0 | 0 | 1 | 2409 | 4 | 759365679
58 | K | 338171123 | Osazování sloupků a vzpěr plotových ocelových v do 2,60 m se zabetonováním | kus | 2 | 312 | 624 |  |  | základní | 0.36 | 0.72 | 0.17489 | 0.34978 | 0 | 0 | 4 | K | 2 | ROZPOCET | 624 | 0 | 0 | 0 | 0 | 1 | 624 | 4 | -1210360140
59 | K | 348101240 | Osazení vrat nebo vrátek k oplocení na ocelové sloupky do 8 m2 | kus | 1 | 1020 | 1020 |  |  | základní | 3.3 | 3.3 | 0 | 0 | 0 | 0 | 4 | K | 2 | ROZPOCET | 1020 | 0 | 0 | 0 | 0 | 1 | 1020 | 4 | 78
60 | M | 55342350 | brána 2-křídlová 3500x1900 mm (křídla 2,3+1,2 m) z ocelového jacklového profilu, výplň příčle z profilu 25x25 mm, pozink | kus | 1 | 29630 | 29630 |  |  | základní | 0 | 0 | 0.158 | 0.158 | 0 | 0 | 8 | M | 2 | ROZPOCET | 29630 | 0 | 0 | 0 | 0 | 1 | 29630 | 4 | -1818714756
61 | K | 348401130 | Montáž oplocení ze strojového pletiva s napínacími dráty výšky do 2,0 m | m | 15.85 | 92.4 | 1464.54 |  |  | základní | 0.3 | 4.755 | 0 | 0 | 0 | 0 | 4 | K | 2 | ROZPOCET | 1464.54 | 0 | 0 | 0 | 0 | 1 | 1464.54 | 4 | 82
62 | M | 15619100 | drát poplastovaný kruhový napínací 2,5/3,5mm | m | 52.305 | 2.2 | 115.07 |  |  | základní | 0 | 0 | 4e-05 | 0.0020922 | 0 | 0 | 8 | M | 2 | ROZPOCET | 115.07 | 0 | 0 | 0 | 0 | 1 | 115.07 | 4 | -1096223036
63 | M | 31327514 | pletivo drátěné plastifikované se čtvercovými oky 55/2,5mm v 1800mm | m | 16.643 | 72.3 | 1203.29 |  |  | základní | 0 | 0 | 0.0016 | 0.026629 | 0 | 0 | 8 | M | 2 | ROZPOCET | 1203.29 | 0 | 0 | 0 | 0 | 1 | 1203.29 | 4 | 84
64 | K | 380326132 | Kompletní konstrukce ČOV, nádrží ze ŽB se zvýšenými nároky na prostředí tř. C 30/37 tl 300 mm | m3 | 1.035 | 4700 | 4864.5 |  |  | základní | 3.863 | 3.9982 | 2.5143 | 2.6023 | 0 | 0 | 4 | K | 2 | ROZPOCET | 4864.5 | 0 | 0 | 0 | 0 | 1 | 4864.5 | 4 | -1602931631
65 | K | 380361011 | Výztuž kompletních konstrukcí ČOV, nádrží nebo vodojemů ze svařovaných sítí KARI | t | 0.104 | 29400 | 3057.6 |  |  | základní | 14.551 | 1.5133 | 1.0628 | 0.11053 | 0 | 0 | 4 | K | 2 | ROZPOCET | 3057.6 | 0 | 0 | 0 | 0 | 1 | 3057.6 | 4 | 1917992748
66 | K | 380356231 | Bednění kompletních konstrukcí ČOV, nádrží nebo vodojemů neomítaných ploch rovinných zřízení | m2 | 10.212 | 1010 | 10314.12 |  |  | základní | 1.51 | 15.4201 | 0.00247 | 0.025224 | 0 | 0 | 4 | K | 2 | ROZPOCET | 10314.12 | 0 | 0 | 0 | 0 | 1 | 10314.12 | 4 | 163194715
67 | K | 380356232 | Bednění kompletních konstrukcí ČOV, nádrží nebo vodojemů neomítaných ploch rovinných odstranění | m2 | 10.212 | 192 | 1960.7 |  |  | základní | 0.359 | 3.6661 | 0 | 0 | 0 | 0 | 4 | K | 2 | ROZPOCET | 1960.7 | 0 | 0 | 0 | 0 | 1 | 1960.7 | 4 | 26531538
68 | K | 38112312R | Montáž dílců čerpacíchh šachet hmotnosti do 5 | kus | 2 | 9950 | 19900 |  |  | základní | 2.035 | 4.07 | 0.11066 | 0.22132 | 0 | 0 | 4 | K | 2 | ROZPOCET | 19900 | 0 | 0 | 0 | 0 | 1 | 19900 | 4 | 1943966990
69 | K | 38112314R | Montáž dílců čerpacích šachet hmotnosti do 15 t | kus | 1 | 12150 | 12150 |  |  | základní | 2.26 | 2.26 | 0.16113 | 0.16113 | 0 | 0 | 4 | K | 2 | ROZPOCET | 12150 | 0 | 0 | 0 | 0 | 1 | 12150 | 4 | -855951150
70 | M | 5922418637 | jímka DN 2500 mm - nástavec DN 2500/1500 mm | kus | 1 | 33200 | 33200 |  |  | základní | 0 | 0 | 4.65 | 4.65 | 0 | 0 | 8 | M | 2 | ROZPOCET | 33200 | 0 | 0 | 0 | 0 | 1 | 33200 | 4 | 875835137
71 | M | 5922418505 | jímka DN 2500 mm - dno DN 2500/2500 mm s přitěžovacím límcem | kus | 1 | 87780 | 87780 |  |  | základní | 0 | 0 | 14.2 | 14.2 | 0 | 0 | 8 | M | 2 | ROZPOCET | 87780 | 0 | 0 | 0 | 0 | 1 | 87780 | 4 | -1358694358
72 | M | 5922418690 | jímka DN 2500 mm - pryžové těsnění DN 2500 mm | kus | 2 | 1800 | 3600 |  |  | základní | 0 | 0 | 0.02 | 0.04 | 0 | 0 | 8 | M | 2 | ROZPOCET | 3600 | 0 | 0 | 0 | 0 | 1 | 3600 | 4 | -1215770033
| D | 5 | Komunikace pozemní |  |  |  | 109837.58 |  |  |  |  | 33.8034 |  | 103.5367 |  | 0 | 1 | D | 1 | ROZPOCET | [6 empty] | 109837.58
73 | K | 564710011 | Podklad z kameniva hrubého drceného vel. 8-16 mm tl 50 mm | m2 | 20.756 | 69.2 | 1436.32 |  |  | základní | 0.024 | 0.49814 | 0.106 | 2.2001 | 0 | 0 | 4 | K | 2 | ROZPOCET | 1436.32 | 0 | 0 | 0 | 0 | 1 | 1436.32 | 4 | 897226402
74 | K | 564851111 | Podklad ze štěrkodrtě ŠD tl 150 mm | m2 | 95.85 | 162 | 15527.7 |  |  | základní | 0.026 | 2.4921 | 0.345 | 33.0682 | 0 | 0 | 4 | K | 2 | ROZPOCET | 15527.7 | 0 | 0 | 0 | 0 | 1 | 15527.7 | 4 | 1055291913
75 | K | 564861111 | Podklad ze štěrkodrtě ŠD tl 200 mm | m2 | 20.756 | 211 | 4379.52 |  |  | základní | 0.029 | 0.60192 | 0.46 | 9.5478 | 0 | 0 | 4 | K | 2 | ROZPOCET | 4379.52 | 0 | 0 | 0 | 0 | 1 | 4379.52 | 4 | 94
76 | K | 564871116 | Podklad ze štěrkodrtě ŠD tl. 300 mm | m2 | 76.31 | 314 | 23961.34 |  |  | základní | 0.041 | 3.1287 | 0.69 | 52.6539 | 0 | 0 | 4 | K | 2 | ROZPOCET | 23961.34 | 0 | 0 | 0 | 0 | 1 | 23961.34 | 4 | 1120356128
77 | K | 573191111 | Postřik infiltrační kationaktivní emulzí v množství 1 kg/m2 | m2 | 76.31 | 18.8 | 1434.63 |  |  | základní | 0.008 | 0.61048 | 0.00034 | 0.025945 | 0 | 0 | 4 | K | 2 | ROZPOCET | 1434.63 | 0 | 0 | 0 | 0 | 1 | 1434.63 | 4 | -1786880984
78 | K | 573231111 | Postřik živičný spojovací ze silniční emulze v množství 0,70 kg/m2 | m2 | 76.31 | 15.3 | 1167.54 |  |  | základní | 0.002 | 0.15262 | 0.00071 | 0.05418 | 0 | 0 | 4 | K | 2 | ROZPOCET | 1167.54 | 0 | 0 | 0 | 0 | 1 | 1167.54 | 4 | -1255902744
79 | K | 577145112 | Asfaltový beton vrstva ložní ACL 16 (ABH) tl 50 mm š do 3 m z nemodifikovaného asfaltu | m2 | 76.31 | 296 | 22587.76 |  |  | základní | 0.068 | 5.1891 | 0 | 0 | 0 | 0 | 4 | K | 2 | ROZPOCET | 22587.76 | 0 | 0 | 0 | 0 | 1 | 22587.76 | 4 | 57708045
80 | K | 577144211 | Asfaltový beton vrstva obrusná ACO 11 (ABS) tř. II tl 50 mm š do 3 m z nemodifikovaného asfaltu | m2 | 76.31 | 318 | 24266.58 |  |  | základní | 0.071 | 5.418 | 0 | 0 | 0 | 0 | 4 | K | 2 | ROZPOCET | 24266.58 | 0 | 0 | 0 | 0 | 1 | 24266.58 | 4 | 588519410
81 | K | 596212210 | Kladení zámkové dlažby pozemních komunikací tl 80 mm skupiny A pl do 50 m2 | m2 | 20.756 | 362 | 7513.67 |  |  | základní | 0.757 | 15.7123 | 0.10362 | 2.1507 | 0 | 0 | 4 | K | 2 | ROZPOCET | 7513.67 | 0 | 0 | 0 | 0 | 1 | 7513.67 | 4 | 748449883
82 | M | 59245213 | dlažba zámková tvaru I 196x161x80mm přírodní | m2 | 21.794 | 347 | 7562.52 |  |  | základní | 0 | 0 | 0.176 | 3.8357 | 0 | 0 | 8 | M | 2 | ROZPOCET | 7562.52 | 0 | 0 | 0 | 0 | 1 | 7562.52 | 4 | 106
| D | 6 | Úpravy povrchů, podlahy a osazování výplní |  |  |  | 13636 |  |  |  |  | 20.8992 |  | 3.6167 |  | 0 | 1 | D | 1 | ROZPOCET | [6 empty] | 13636
83 | K | 631313115 | Vytvarování dna žlabů nebo kanálů z bet. se zvýš. nároky C 25/30 s potěrem r zakřivení přes 600 mm | m3 | 1.4 | 9740 | 13636 |  |  | základní | 14.928 | 20.8992 | 2.5834 | 3.6167 | 0 | 0 | 4 | K | 2 | ROZPOCET | 13636 | 0 | 0 | 0 | 0 | 1 | 13636 | 4 | 715236436
| D | 8 | Trubní vedení |  |  |  | 70960.75 |  |  |  |  | 15.6327 |  | 0.69954 |  | 0 | 1 | D | 1 | ROZPOCET | [6 empty] | 70960.75
84 | K | 899102112 | Osazení poklopů litinových nebo ocelových včetně rámů pro třídu zatížení A15, A50 | kus | 3 | 947 | 2841 |  |  | základní | 1.314 | 3.942 | 0.21734 | 0.65202 | 0 | 0 | 4 | K | 2 | ROZPOCET | 2841 | 0 | 0 | 0 | 0 | 1 | 2841 | 4 | 108
85 | M | 56230627 | poklop šachtový čtvercový 600x600mm kompozitní termoplast s rámem pro zabetonování | kus | 2 | 6780 | 13560 |  |  | základní | 0 | 0 | 0.011 | 0.022 | 0 | 0 | 8 | M | 2 | ROZPOCET | 13560 | 0 | 0 | 0 | 0 | 1 | 13560 | 4 | 1622322984
86 | M | 56230629 | poklop šachtový obdélníkový 900x600mm kompozitní termoplast s rámem pro zabetonování | kus | 1 | 10174 | 10174 |  |  | základní | 0 | 0 | 0.024 | 0.024 | 0 | 0 | 8 | M | 2 | ROZPOCET | 10174 | 0 | 0 | 0 | 0 | 1 | 10174 | 4 | 871061885
87 | K | 899503111 | Stupadla do šachet polyetylenová zapouštěcí kapsová osazovaná při zdění a betonování | kus | 2 | 145 | 290 |  |  | základní | 0.14 | 0.28 | 0.00076 | 0.00152 | 0 | 0 | 4 | K | 2 | ROZPOCET | 290 | 0 | 0 | 0 | 0 | 1 | 290 | 4 | 417737636
88 | K | 899620151 | Obetonování šachty betonem prostým tř. C 25/30 otevřený výkop | m3 | 8.651 | 3250 | 28115.75 |  |  | základní | 1.319 | 11.4107 | 0 | 0 | 0 | 0 | 4 | K | 2 | ROZPOCET | 28115.75 | 0 | 0 | 0 | 0 | 1 | 28115.75 | 4 | -518595674
89 | K | R-899.008 | Utěsnění kabelových přestupů do šachet pružným tmelem DN do 80 mm D+M | ks | 3 | 1200 | 3600 |  |  | základní | 0 | 0 | 0 | 0 | 0 | 0 | 4 | K | 2 | ROZPOCET | 3600 | 0 | 0 | 0 | 0 | 1 | 3600 | 4 | -2117715532
90 | K | R-899.009 | Utěsnění přestupů do šachet segmentové DN 200 mm (potrubí nerez DN 86 mm) D+M | ks | 1 | 4320 | 4320 |  |  | základní | 0 | 0 | 0 | 0 | 0 | 0 | 4 | K | 2 | ROZPOCET | 4320 | 0 | 0 | 0 | 0 | 1 | 4320 | 4 | 1358055158
91 | K | R-899.010 | Utěsnění přestupů do šachet segmentové DN 150 mm (potrubí nerez DN 106 mm) D+M | ks | 1 | 2260 | 2260 |  |  | základní | 0 | 0 | 0 | 0 | 0 | 0 | 4 | K | 2 | ROZPOCET | 2260 | 0 | 0 | 0 | 0 | 1 | 2260 | 4 | 1381591341
92 | K | R-899.011 | Utěsnění přestupů do šachet segmentové DN 300 mm (potrubí PVC DN 250 mm) D+M | ks | 1 | 5800 | 5800 |  |  | základní | 0 | 0 | 0 | 0 | 0 | 0 | 4 | K | 2 | ROZPOCET | 5800 | 0 | 0 | 0 | 0 | 1 | 5800 | 4 | -1456893884
| D | 9 | Ostatní konstrukce a práce, bourání |  |  |  | 114309.7 |  |  |  |  | 32.8947 |  | 22.3633 |  | 0.10755 | 1 | D | 1 | ROZPOCET | [6 empty] | 114309.7
93 | K | 916131213 | Osazení silničního obrubníku betonového stojatého s boční opěrou do lože z betonu prostého | m | 65.2 | 256 | 16691.2 |  |  | základní | 0.268 | 17.4736 | 0.1554 | 10.1321 | 0 | 0 | 4 | K | 2 | ROZPOCET | 16691.2 | 0 | 0 | 0 | 0 | 1 | 16691.2 | 4 | 134
94 | M | 59217031 | obrubník betonový silniční 1000x150x250mm | m | 68.46 | 174 | 11912.04 |  |  | základní | 0 | 0 | 0.08 | 5.4768 | 0 | 0 | 8 | M | 2 | ROZPOCET | 11912.04 | 0 | 0 | 0 | 0 | 1 | 11912.04 | 4 | 136
95 | K | 916991121 | Lože pod obrubníky, krajníky nebo obruby z dlažebních kostek z betonu prostého | m3 | 1.956 | 3020 | 5907.12 |  |  | základní | 1.442 | 2.8206 | 2.2563 | 4.4134 | 0 | 0 | 4 | K | 2 | ROZPOCET | 5907.12 | 0 | 0 | 0 | 0 | 1 | 5907.12 | 4 | 217173603
96 | K | 91911221R | Řezání spár pro vytvoření komůrky š 10 mm hl 25 mm pro těsnící zálivku v živičném krytu vč. zálivky | m | 11.63 | 115 | 1337.45 |  |  | základní | 0 | 0 | 0 | 0 | 0 | 0 | 4 | K | 2 | ROZPOCET | 1337.45 | 0 | 0 | 0 | 0 | 1 | 1337.45 | 4 | -1899689961
97 | K | 919735113 | Řezání stávajícího živičného krytu hl do 150 mm | m | 11.63 | 129 | 1500.27 |  |  | základní | 0.305 | 3.5472 | 0 | 0 | 0 | 0 | 4 | K | 2 | ROZPOCET | 1500.27 | 0 | 0 | 0 | 0 | 1 | 1500.27 | 4 | -1315460835
98 | K | 933901111 | Provedení zkoušky vodotěsnosti nádrže do 1000 m3 | m3 | 17.253 | 37.2 | 641.81 |  |  | základní | 0.114 | 1.9668 | 0 | 0 | 0 | 0 | 4 | K | 2 | ROZPOCET | 641.81 | 0 | 0 | 0 | 0 | 1 | 641.81 | 4 | 1463174474
99 | M | 08211321 | voda pitná pro ostatní odběratele | m3 | 17.253 | 46.2 | 797.09 |  |  | základní | 0 | 0 | 0 | 0 | 0 | 0 | 8 | M | 2 | ROZPOCET | 797.09 | 0 | 0 | 0 | 0 | 1 | 797.09 | 4 | 38192204
100 | K | 933901311 | Naplnění a vyprázdnění nádrže pro propláchnutí do 1000 m3 | m3 | 17.253 | 57.6 | 993.77 |  |  | základní | 0.035 | 0.60386 | 0 | 0 | 0 | 0 | 4 | K | 2 | ROZPOCET | 993.77 | 0 | 0 | 0 | 0 | 1 | 993.77 | 4 | 1129591298
101 | K | 952903112 | Vyčištění objektů ČOV, nádrží, žlabů a kanálů při v do 3,5 m | m2 | 4.909 | 56.8 | 278.83 |  |  | základní | 0.171 | 0.83944 | 1e-05 | 4.909e-05 | 0 | 0 | 4 | K | 2 | ROZPOCET | 278.83 | 0 | 0 | 0 | 0 | 1 | 278.83 | 4 | -177909481
102 | K | 952903119 | Příplatek za vyčištění prostor v nad 3,5 m u čištění objektů ČOV, nádrží, žlabů a kanálů | m2 | 4.909 | 31.7 | 155.62 |  |  | základní | 0.096 | 0.47126 | 0 | 0 | 0 | 0 | 4 | K | 2 | ROZPOCET | 155.62 | 0 | 0 | 0 | 0 | 1 | 155.62 | 4 | 62340066
103 | K | 977131110 | Vrty příklepovými vrtáky D do 16 mm do cihelného zdiva nebo prostého betonu | m | 7.2 | 140 | 1008 |  |  | základní | 0.36 | 2.592 | 2e-05 | 0.000144 | 0.001 | 0.0072 | 4 | K | 2 | ROZPOCET | 1008 | 0 | 0 | 0 | 0 | 1 | 1008 | 4 | -1935526879
104 | K | 977151116 | Jádrové vrty diamantovými korunkami do D 80 mm do stavebních materiálů | m | 0.9 | 2310 | 2079 |  |  | základní | 1 | 0.9 | 0.00067 | 0.000603 | 0.02 | 0.018 | 4 | K | 2 | ROZPOCET | 2079 | 0 | 0 | 0 | 0 | 1 | 2079 | 4 | 2134643566
105 | K | 977151123 | Jádrové vrty diamantovými korunkami do D 150 mm do stavebních materiálů | m | 0.3 | 3450 | 1035 |  |  | základní | 1.9 | 0.57 | 0.00093 | 0.000279 | 0.07 | 0.021 | 4 | K | 2 | ROZPOCET | 1035 | 0 | 0 | 0 | 0 | 1 | 1035 | 4 | 1347326380
106 | K | 977151125 | Jádrové vrty diamantovými korunkami do D 200 mm do stavebních materiálů | m | 0.15 | 5640 | 846 |  |  | základní | 3.2 | 0.48 | 0.00259 | 0.0003885 | 0.126 | 0.0189 | 4 | K | 2 | ROZPOCET | 846 | 0 | 0 | 0 | 0 | 1 | 846 | 4 | 1597337753
107 | K | 977151128 | Jádrové vrty diamantovými korunkami do D 300 mm do stavebních materiálů | m | 0.15 | 7510 | 1126.5 |  |  | základní | 4.2 | 0.63 | 0.00434 | 0.000651 | 0.283 | 0.04245 | 4 | K | 2 | ROZPOCET | 1126.5 | 0 | 0 | 0 | 0 | 1 | 1126.5 | 4 | -1987179317
108 | K | 46027014R | Zděný elektropilíř s betonovým základem a plechovou stříškou dle PD pro rozvaděč ER+RM | kus | 1 | 68000 | 68000 |  |  | základní | 0 | 0 | 2.3389 | 2.3389 | 0 | 0 | 64 | K | 2 | ROZPOCET | 68000 | 0 | 0 | 0 | 0 | 1 | 68000 | 64 | 249312912
| D | 998 | Přesun hmot |  |  |  | 122819.81 |  |  |  |  | 77.5312 |  | 0 |  | 0 | 1 | D | 1 | ROZPOCET | [6 empty] | 122819.81
109 | K | 998142251 | Přesun hmot pro nádrže, jímky, zásobníky a jámy betonové monolitické v do 25 m | t | 186.373 | 659 | 122819.81 |  |  | základní | 0.416 | 77.5312 | 0 | 0 | 0 | 0 | 4 | K | 2 | ROZPOCET | 122819.81 | 0 | 0 | 0 | 0 | 1 | 122819.81 | 4 | 150
| D | PSV | Práce a dodávky PSV |  |  |  | 41857.73 |  |  |  |  | 11.732 |  | 0.2605 |  | 0 | 2 | D | 0 | ROZPOCET | [6 empty] | 41857.73
| D | 711 | Izolace proti vodě, vlhkosti a plynům |  |  |  | 4977.99 |  |  |  |  | 5.7469 |  | 0.12658 |  | 0 | 2 | D | 1 | ROZPOCET | [6 empty] | 4977.99
110 | K | 711111001 | Provedení izolace proti zemní vlhkosti vodorovné za studena nátěrem penetračním | m2 | 2.648 | 10.1 | 26.74 |  |  | základní | 0.024 | 0.063552 | 0 | 0 | 0 | 0 | 16 | K | 2 | ROZPOCET | 26.74 | 0 | 0 | 0 | 0 | 1 | 26.74 | 16 | -933104683
111 | K | 711112001 | Provedení izolace proti zemní vlhkosti svislé za studena nátěrem penetračním | m2 | 15.594 | 22 | 343.07 |  |  | základní | 0.054 | 0.84208 | 0 | 0 | 0 | 0 | 16 | K | 2 | ROZPOCET | 343.07 | 0 | 0 | 0 | 0 | 1 | 343.07 | 16 | 1266607279
112 | M | 11163150 | lak penetrační asfaltový | t | 0.006 | 48300 | 289.8 |  |  | základní | 0 | 0 | 1 | 0.006 | 0 | 0 | 32 | M | 2 | ROZPOCET | 289.8 | 0 | 0 | 0 | 0 | 1 | 289.8 | 16 | 1064518538
113 | K | 711141559 | Provedení izolace proti zemní vlhkosti pásy přitavením vodorovné NAIP | m2 | 2.648 | 102 | 270.1 |  |  | základní | 0.222 | 0.58786 | 0.0004 | 0.0010592 | 0 | 0 | 16 | K | 2 | ROZPOCET | 270.1 | 0 | 0 | 0 | 0 | 1 | 270.1 | 16 | -1497847708
114 | K | 711142559 | Provedení izolace proti zemní vlhkosti pásy přitavením svislé NAIP | m2 | 15.594 | 117 | 1824.5 |  |  | základní | 0.26 | 4.0544 | 0.0004 | 0.0062376 | 0 | 0 | 16 | K | 2 | ROZPOCET | 1824.5 | 0 | 0 | 0 | 0 | 1 | 1824.5 | 16 | -848851593
115 | M | 62832134 | pás asfaltový natavitelný oxidovaný tl 4,0mm typu V60 S40 s vložkou ze skleněné rohože, s jemnozrnným minerálním posypem | m2 | 20.978 | 100 | 2097.8 |  |  | základní | 0 | 0 | 0.0054 | 0.11328 | 0 | 0 | 32 | M | 2 | ROZPOCET | 2097.8 | 0 | 0 | 0 | 0 | 1 | 2097.8 | 16 | -1095197101
116 | K | 998711101 | Přesun hmot tonážní pro izolace proti vodě, vlhkosti a plynům v objektech výšky do 6 m | t | 0.127 | 992 | 125.98 |  |  | základní | 1.567 | 0.19901 | 0 | 0 | 0 | 0 | 16 | K | 2 | ROZPOCET | 125.98 | 0 | 0 | 0 | 0 | 1 | 125.98 | 16 | -517007632
| D | 713 | Izolace tepelné |  |  |  | 36879.74 |  |  |  |  | 5.9851 |  | 0.13392 |  | 0 | 2 | D | 1 | ROZPOCET | [6 empty] | 36879.74
117 | K | 713131141 | Montáž izolace tepelné stěn a základů lepením celoplošně rohoží, pásů, dílců, desek | m2 | 12.321 | 163 | 2008.32 |  |  | základní | 0.211 | 2.5997 | 0.006 | 0.073926 | 0 | 0 | 16 | K | 2 | ROZPOCET | 2008.32 | 0 | 0 | 0 | 0 | 1 | 2008.32 | 16 | 160
118 | M | 1470109910 | Pěnové sklo desky tl.120mm | m2 | 14.169 | 2226 | 31540.19 |  |  | základní | 0 | 0 | 0 | 0 | 0 | 0 | 32 | M | 2 | ROZPOCET | 31540.19 | 0 | 0 | 0 | 0 | 1 | 31540.19 | 16 | 162
119 | K | 713131145 | Montáž izolace tepelné stěn a základů lepením bodově rohoží, pásů, dílců, desek | m2 | 15.84 | 121 | 1916.64 |  |  | základní | 0.199 | 3.1522 | 0.003 | 0.04752 | 0 | 0 | 16 | K | 2 | ROZPOCET | 1916.64 | 0 | 0 | 0 | 0 | 1 | 1916.64 | 16 | 1789846850
120 | M | 28375816 | deska EPS pro aplikace bez zatížení tl 50mm | m2 | 16.632 | 77.6 | 1290.64 |  |  | základní | 0 | 0 | 0.00075 | 0.012474 | 0 | 0 | 32 | M | 2 | ROZPOCET | 1290.64 | 0 | 0 | 0 | 0 | 1 | 1290.64 | 16 | -992227164
121 | K | 998713101 | Přesun hmot tonážní pro izolace tepelné v objektech v do 6 m | t | 0.134 | 925 | 123.95 |  |  | základní | 1.74 | 0.23316 | 0 | 0 | 0 | 0 | 16 | K | 2 | ROZPOCET | 123.95 | 0 | 0 | 0 | 0 | 1 | 123.95 | 16 | -1889120761

## 003.2-1 - ČSOV 1
{94cb185b-06fd-497d-9e97-cd29f29a513e}
2
| KRYCÍ LIST SOUPISU PRACÍ | [7 empty] | v --- níže se nacházejí doplnkové a pomocné údaje k sestavám --- v | [8 empty] | False
Stavba:
Kanalizace a ČOV pro obec Horní Kruty, místní část Dolní Kruty, Přestavlky a Bohouňovice II
Objekt:
003 - SO 03 - Čerpací stanice odpadních vod (ČSOV)
Soupis:
003.2 - PS 01 - Strojně technologická část
Úroveň 3:
003.2-1 - ČSOV 1
| KSO: |  |  |  |  | CC-CZ:
| Místo: |  | Horní Kruty, místní část Dolní Kruty, Přestavlky a |  |  | Datum: | 10. 2. 2021
| Zadavatel: |  |  |  |  | IČ:
|  | Obec Horní Kruty |  |  |  | DIČ:
| Zhotovitel: |  |  |  |  | IČ:
DIČ:
| Projektant: |  |  |  |  | IČ:
|  | Vodohospodářské inženýrské služby a.s. |  |  |  | DIČ:
| Zpracovatel: |  |  |  |  | IČ:
DIČ:
Poznámka:
| Cena bez DPH | [5 empty] | 486467.2
|  |  | Základ daně |  |  | Sazba daně | Výše daně
| DPH | základní | 486467.2 |  |  | 21% | 102158.11
|  | snížená | 0 |  |  | 15% | 0
|  | zákl. přenesená | 0 |  |  | 21% | 0
|  | sníž. přenesená | 0 |  |  | 15% | 0
|  | nulová | 0 |  |  | 0% | 0
| Cena s DPH |  |  | v | CZK |  | 588625.31
| Projektant |  |  | Zpracovatel
| Datum a podpis: |  | Razítko | Datum a podpis: |  |  | Razítko
| Objednavatel |  |  | Zhotovitel
| Datum a podpis: |  | Razítko | Datum a podpis: |  |  | Razítko
REKAPITULACE ČLENĚNÍ SOUPISU PRACÍ
Stavba:
Kanalizace a ČOV pro obec Horní Kruty, místní část Dolní Kruty, Přestavlky a Bohouňovice II
Objekt:
003 - SO 03 - Čerpací stanice odpadních vod (ČSOV)
Soupis:
003.2 - PS 01 - Strojně technologická část
Úroveň 3:
003.2-1 - ČSOV 1
Místo: |  |  | Horní Kruty, místní část Dolní Kruty, Přestavlky a |  |  | Datum: | 10. 2. 2021
Zadavatel: |  |  | Obec Horní Kruty |  |  | Projektant: | Vodohospodářské inženýrské služby a.s.
Zhotovitel: | [5 empty] | Zpracovatel:
Kód dílu - Popis | [6 empty] | Cena celkem [CZK]
Náklady ze soupisu prací | [6 empty] | 486467.2 | [11 empty] | -1
| O01 - Strojně technologická část ČSOV 01 | [5 empty] | 486467.2
SOUPIS PRACÍ
Stavba:
Kanalizace a ČOV pro obec Horní Kruty, místní část Dolní Kruty, Přestavlky a Bohouňovice II
Objekt:
003 - SO 03 - Čerpací stanice odpadních vod (ČSOV)
Soupis:
003.2 - PS 01 - Strojně technologická část
Úroveň 3:
003.2-1 - ČSOV 1
Místo: |  |  | Horní Kruty, místní část Dolní Kruty, Přestavlky a |  |  | Datum: | 10. 2. 2021
Zadavatel: |  |  | Obec Horní Kruty |  |  | Projektant: | Vodohospodářské inženýrské služby a.s.
Zhotovitel: | [5 empty] | Zpracovatel:
PČ | Typ | Kód | Popis | MJ | Množství | J.cena [CZK] | Cena celkem [CZK] | Cenová soustava |  | DPH | J. Nh [h] | Nh celkem [h] | J. hmotnost [t] | Hmotnost celkem [t] | J. suť [t] | Suť Celkem [t]
Náklady soupisu celkem | [6 empty] | 486467.2 |  |  |  |  | 0 |  | 0 |  | 0 |  | D | -1 | [7 empty] | 486467.2
| D | O01 | Strojně technologická část ČSOV 01 |  |  |  | 486467.2 |  |  |  |  | 0 |  | 0 |  | 0 | 1 | D | 0 | ROZPOCET | [6 empty] | 486467.2
1 | K | 1.1.1.1 | Ponorné kalové čerpadlo v záplavném provedení, se šroubovým oběžným kolem, Q = 4,5 l/s, H = 32 m, 400V, výkon 7 kW, DN80 vč. patního kolene | kpl | 2 | 119900 | 239800 |  |  | základní | 0 | 0 | 0 | 0 | 0 | 0 | 4 | K | 1 | ROZPOCET | 239800 | 0 | 0 | 0 | 0 | 1 | 239800 | 4 | 1368805961
2 | K | 1.1.2.1 | Vodící trubky pro čerpadla vstupní čerpací stanice, nerez Ø48,3x2mm, délka 4,2m | ks | 4 | 1540 | 6160 |  |  | základní | 0 | 0 | 0 | 0 | 0 | 0 | 4 | K | 1 | ROZPOCET | 6160 | 0 | 0 | 0 | 0 | 1 | 6160 | 4 | -1109892460
3 | K | 1.1.3 | Výtlačné potrubí, nerez, 86x3mm, vč. tvarovek a přírubových spojů | m | 6.8 | 1089 | 7405.2 |  |  | základní | 0 | 0 | 0 | 0 | 0 | 0 | 4 | K | 1 | ROZPOCET | 7405.2 | 0 | 0 | 0 | 0 | 1 | 7405.2 | 4 | -460320028
4 | K | 1.1.4 | Nožové šoupě, DN80, ovládané kolečkem | ks | 2 | 9240 | 18480 |  |  | základní | 0 | 0 | 0 | 0 | 0 | 0 | 4 | K | 1 | ROZPOCET | 18480 | 0 | 0 | 0 | 0 | 1 | 18480 | 4 | -1778414143
5 | K | 1.1.5 | Zpětná kulová klapka, DN80 | ks | 2 | 6380 | 12760 |  |  | základní | 0 | 0 | 0 | 0 | 0 | 0 | 4 | K | 1 | ROZPOCET | 12760 | 0 | 0 | 0 | 0 | 1 | 12760 | 4 | -2011564426
6 | K | 1.1.6 | Nerezový kulový kohout, 2" | ks | 1 | 1320 | 1320 |  |  | základní | 0 | 0 | 0 | 0 | 0 | 0 | 4 | K | 1 | ROZPOCET | 1320 | 0 | 0 | 0 | 0 | 1 | 1320 | 4 | 2011197587
7 | K | 1.1.7 | Rychlospojka typu C | ks | 1 | 2640 | 2640 |  |  | základní | 0 | 0 | 0 | 0 | 0 | 0 | 4 | K | 1 | ROZPOCET | 2640 | 0 | 0 | 0 | 0 | 1 | 2640 | 4 | -1588649404
8 | K | 1.1.8 | Česlicový koš, 750x450x450mm, s výklopným čelem, průliny 25mm, vč. vodících trubek | ks | 1 | 46200 | 46200 |  |  | základní | 0 | 0 | 0 | 0 | 0 | 0 | 4 | K | 1 | ROZPOCET | 46200 | 0 | 0 | 0 | 0 | 1 | 46200 | 4 | -1601502790
9 | K | 1.1.9 | Vstupní madlo, nerez | ks | 1 | 3850 | 3850 |  |  | základní | 0 | 0 | 0 | 0 | 0 | 0 | 4 | K | 1 | ROZPOCET | 3850 | 0 | 0 | 0 | 0 | 1 | 3850 | 4 | 1356282887
10 | K | 1.1.10 | Vstupní žebřík | m | 1.9 | 2640 | 5016 |  |  | základní | 0 | 0 | 0 | 0 | 0 | 0 | 4 | K | 1 | ROZPOCET | 5016 | 0 | 0 | 0 | 0 | 1 | 5016 | 4 | -1358006281
11 | K | 1.1.11 | Obslužná podesta, vč. zábradlí a roštů. Mat. podesty a zábradlí - nerez, rošty - kompozit | kpl | 1 | 73700 | 73700 |  |  | základní | 0 | 0 | 0 | 0 | 0 | 0 | 4 | K | 1 | ROZPOCET | 73700 | 0 | 0 | 0 | 0 | 1 | 73700 | 4 | -63760158
12 | K | 1.1.12 | Revizní žebřík | m | 2.2 | 2640 | 5808 |  |  | základní | 0 | 0 | 0 | 0 | 0 | 0 | 4 | K | 1 | ROZPOCET | 5808 | 0 | 0 | 0 | 0 | 1 | 5808 | 4 | -1339477989
13 | K | 1.1.13 | Odvětrávání šachty - provedení dle výkresové dokumentace | kpl | 1 | 4048 | 4048 |  |  | základní | 0 | 0 | 0 | 0 | 0 | 0 | 4 | K | 1 | ROZPOCET | 4048 | 0 | 0 | 0 | 0 | 1 | 4048 | 4 | 119856161
14 | K | 1.1.14 | Patka pro jeřábek | kpl | 2 | 5390 | 10780 |  |  | základní | 0 | 0 | 0 | 0 | 0 | 0 | 4 | K | 1 | ROZPOCET | 10780 | 0 | 0 | 0 | 0 | 1 | 10780 | 4 | 1797362655
15 | K | 1.1.15 | Přenosné zvedací zařízení, nosnost 250kg, vyložení 0,7-1,1m, vč. 1 ks patky | kpl | 1 | 38500 | 38500 |  |  | základní | 0 | 0 | 0 | 0 | 0 | 0 | 4 | K | 1 | ROZPOCET | 38500 | 0 | 0 | 0 | 0 | 1 | 38500 | 4 | 1911372771
16 | K | 1.1.17 | Proškolení a zaučení obsluhy | kpl. | 1 | 3500 | 3500 |  |  | základní | 0 | 0 | 0 | 0 | 0 | 0 | 4 | K | 1 | ROZPOCET | 3500 | 0 | 0 | 0 | 0 | 1 | 3500 | 4 | -2056974335
17 | K | 1.1.18 | Zkoušky, revize | kpl | 1 | 6500 | 6500 |  |  | základní | 0 | 0 | 0 | 0 | 0 | 0 | 4 | K | 1 | ROZPOCET | 6500 | 0 | 0 | 0 | 0 | 1 | 6500 | 4 | 937627242

## 003.2-2 - ČSOV 2
{2801a512-0339-41e9-b8f2-bfda1c74397f}
2
| KRYCÍ LIST SOUPISU PRACÍ | [7 empty] | v --- níže se nacházejí doplnkové a pomocné údaje k sestavám --- v | [8 empty] | False
Stavba:
Kanalizace a ČOV pro obec Horní Kruty, místní část Dolní Kruty, Přestavlky a Bohouňovice II
Objekt:
003 - SO 03 - Čerpací stanice odpadních vod (ČSOV)
Soupis:
003.2 - PS 01 - Strojně technologická část
Úroveň 3:
003.2-2 - ČSOV 2
| KSO: |  |  |  |  | CC-CZ:
| Místo: |  | Horní Kruty, místní část Dolní Kruty, Přestavlky a |  |  | Datum: | 10. 2. 2021
| Zadavatel: |  |  |  |  | IČ:
|  | Obec Horní Kruty |  |  |  | DIČ:
| Zhotovitel: |  |  |  |  | IČ:
DIČ:
| Projektant: |  |  |  |  | IČ:
|  | Vodohospodářské inženýrské služby a.s. |  |  |  | DIČ:
| Zpracovatel: |  |  |  |  | IČ:
DIČ:
Poznámka:
| Cena bez DPH | [5 empty] | 381727.4
|  |  | Základ daně |  |  | Sazba daně | Výše daně
| DPH | základní | 381727.4 |  |  | 21% | 80162.75
|  | snížená | 0 |  |  | 15% | 0
|  | zákl. přenesená | 0 |  |  | 21% | 0
|  | sníž. přenesená | 0 |  |  | 15% | 0
|  | nulová | 0 |  |  | 0% | 0
| Cena s DPH |  |  | v | CZK |  | 461890.15
| Projektant |  |  | Zpracovatel
| Datum a podpis: |  | Razítko | Datum a podpis: |  |  | Razítko
| Objednavatel |  |  | Zhotovitel
| Datum a podpis: |  | Razítko | Datum a podpis: |  |  | Razítko
REKAPITULACE ČLENĚNÍ SOUPISU PRACÍ
Stavba:
Kanalizace a ČOV pro obec Horní Kruty, místní část Dolní Kruty, Přestavlky a Bohouňovice II
Objekt:
003 - SO 03 - Čerpací stanice odpadních vod (ČSOV)
Soupis:
003.2 - PS 01 - Strojně technologická část
Úroveň 3:
003.2-2 - ČSOV 2
Místo: |  |  | Horní Kruty, místní část Dolní Kruty, Přestavlky a |  |  | Datum: | 10. 2. 2021
Zadavatel: |  |  | Obec Horní Kruty |  |  | Projektant: | Vodohospodářské inženýrské služby a.s.
Zhotovitel: | [5 empty] | Zpracovatel:
Kód dílu - Popis | [6 empty] | Cena celkem [CZK]
Náklady ze soupisu prací | [6 empty] | 381727.4 | [11 empty] | -1
| O01 - Strojně technologická část ČSOV 01 | [5 empty] | 381727.4
SOUPIS PRACÍ
Stavba:
Kanalizace a ČOV pro obec Horní Kruty, místní část Dolní Kruty, Přestavlky a Bohouňovice II
Objekt:
003 - SO 03 - Čerpací stanice odpadních vod (ČSOV)
Soupis:
003.2 - PS 01 - Strojně technologická část
Úroveň 3:
003.2-2 - ČSOV 2
Místo: |  |  | Horní Kruty, místní část Dolní Kruty, Přestavlky a |  |  | Datum: | 10. 2. 2021
Zadavatel: |  |  | Obec Horní Kruty |  |  | Projektant: | Vodohospodářské inženýrské služby a.s.
Zhotovitel: | [5 empty] | Zpracovatel:
PČ | Typ | Kód | Popis | MJ | Množství | J.cena [CZK] | Cena celkem [CZK] | Cenová soustava |  | DPH | J. Nh [h] | Nh celkem [h] | J. hmotnost [t] | Hmotnost celkem [t] | J. suť [t] | Suť Celkem [t]
Náklady soupisu celkem | [6 empty] | 381727.4 |  |  |  |  | 0 |  | 0 |  | 0 |  | D | -1 | [7 empty] | 381727.4
| D | O01 | Strojně technologická část ČSOV 01 |  |  |  | 381727.4 |  |  |  |  | 0 |  | 0 |  | 0 | 1 | D | 0 | ROZPOCET | [6 empty] | 381727.4
1 | K | 1.1.1.2 | Ponorné kalové čerpadlo v záplavném provedení, se šroubovým oběžným kolem, Q = 4 l/s, H = 23,5 m, 400V, výkon 3,3 kW, DN65 vč. patního kolene | kpl. | 2 | 85800 | 171600 |  |  | základní | 0 | 0 | 0 | 0 | 0 | 0 | 64 | K | 1 | ROZPOCET | 171600 | 0 | 0 | 0 | 0 | 1 | 171600 | 64 | 248036896
2 | K | 1.1.2.2 | Vodící trubky pro čerpadla vstupní čerpací stanice, nerez Ø48,3x2mm, délka 3,7m | ks | 4 | 1540 | 6160 |  |  | základní | 0 | 0 | 0 | 0 | 0 | 0 | 64 | K | 1 | ROZPOCET | 6160 | 0 | 0 | 0 | 0 | 1 | 6160 | 64 | -960335640
3 | K | 1.1.3 | Výtlačné potrubí, nerez, 86x3mm, vč. tvarovek a přírubových spojů | m | 8.6 | 1089 | 9365.4 |  |  | základní | 0 | 0 | 0 | 0 | 0 | 0 | 64 | K | 1 | ROZPOCET | 9365.4 | 0 | 0 | 0 | 0 | 1 | 9365.4 | 64 | 1441143886
4 | K | 1.1.4 | Nožové šoupě, DN80, ovládané kolečkem | ks | 2 | 9240 | 18480 |  |  | základní | 0 | 0 | 0 | 0 | 0 | 0 | 64 | K | 1 | ROZPOCET | 18480 | 0 | 0 | 0 | 0 | 1 | 18480 | 64 | -1198520773
5 | K | 1.1.5 | Zpětná kulová klapka, DN80 | ks | 2 | 6380 | 12760 |  |  | základní | 0 | 0 | 0 | 0 | 0 | 0 | 64 | K | 1 | ROZPOCET | 12760 | 0 | 0 | 0 | 0 | 1 | 12760 | 64 | -1063999884
6 | K | 1.1.6 | Nerezový kulový kohout, 2" | ks | 1 | 1320 | 1320 |  |  | základní | 0 | 0 | 0 | 0 | 0 | 0 | 64 | K | 1 | ROZPOCET | 1320 | 0 | 0 | 0 | 0 | 1 | 1320 | 64 | 1879104487
7 | K | 1.1.7 | Rychlospojka typu C | ks | 1 | 2640 | 2640 |  |  | základní | 0 | 0 | 0 | 0 | 0 | 0 | 64 | K | 1 | ROZPOCET | 2640 | 0 | 0 | 0 | 0 | 1 | 2640 | 64 | 197683717
8 | K | 1.1.8 | Česlicový koš, 750x450x450mm, s výklopným čelem, průliny 25mm, vč. vodících trubek | ks | 1 | 46200 | 46200 |  |  | základní | 0 | 0 | 0 | 0 | 0 | 0 | 64 | K | 1 | ROZPOCET | 46200 | 0 | 0 | 0 | 0 | 1 | 46200 | 64 | 1452393052
9 | K | 1.1.9 | Vstupní madlo, nerez | ks | 1 | 3850 | 3850 |  |  | základní | 0 | 0 | 0 | 0 | 0 | 0 | 64 | K | 1 | ROZPOCET | 3850 | 0 | 0 | 0 | 0 | 1 | 3850 | 64 | -1223680320
10 | K | 1.1.10 | Vstupní žebřík | m | 1.9 | 2640 | 5016 |  |  | základní | 0 | 0 | 0 | 0 | 0 | 0 | 64 | K | 1 | ROZPOCET | 5016 | 0 | 0 | 0 | 0 | 1 | 5016 | 64 | -1135962130
11 | K | 1.1.11 | Obslužná podesta, vč. zábradlí a roštů. Mat. podesty a zábradlí - nerez, rošty - kompozit | kpl. | 1 | 73700 | 73700 |  |  | základní | 0 | 0 | 0 | 0 | 0 | 0 | 64 | K | 1 | ROZPOCET | 73700 | 0 | 0 | 0 | 0 | 1 | 73700 | 64 | 1256778227
12 | K | 1.1.12 | Revizní žebřík | m | 2.2 | 2640 | 5808 |  |  | základní | 0 | 0 | 0 | 0 | 0 | 0 | 64 | K | 1 | ROZPOCET | 5808 | 0 | 0 | 0 | 0 | 1 | 5808 | 64 | -907731839
13 | K | 1.1.13 | Odvětrávání šachty - provedení dle výkresové dokumentace | kpl. | 1 | 4048 | 4048 |  |  | základní | 0 | 0 | 0 | 0 | 0 | 0 | 64 | K | 1 | ROZPOCET | 4048 | 0 | 0 | 0 | 0 | 1 | 4048 | 64 | -73009544
14 | K | 1.1.14 | Patka pro jeřábek | kpl. | 2 | 5390 | 10780 |  |  | základní | 0 | 0 | 0 | 0 | 0 | 0 | 64 | K | 1 | ROZPOCET | 10780 | 0 | 0 | 0 | 0 | 1 | 10780 | 64 | -1476781671
15 | K | 1.1.17 | Proškolení a zaučení obsluhy | kpl. | 1 | 3500 | 3500 |  |  | základní | 0 | 0 | 0 | 0 | 0 | 0 | 64 | K | 1 | ROZPOCET | 3500 | 0 | 0 | 0 | 0 | 1 | 3500 | 64 | -480835277
16 | K | 1.1.18 | Zkoušky, revize | kpl. | 1 | 6500 | 6500 |  |  | základní | 0 | 0 | 0 | 0 | 0 | 0 | 64 | K | 1 | ROZPOCET | 6500 | 0 | 0 | 0 | 0 | 1 | 6500 | 64 | -1813854021

## 003.2-3 - ČSOV 3
{b84bbb87-65dd-4508-adc9-a4ad99b930ad}
2
| KRYCÍ LIST SOUPISU PRACÍ | [7 empty] | v --- níže se nacházejí doplnkové a pomocné údaje k sestavám --- v | [8 empty] | False
Stavba:
Kanalizace a ČOV pro obec Horní Kruty, místní část Dolní Kruty, Přestavlky a Bohouňovice II
Objekt:
003 - SO 03 - Čerpací stanice odpadních vod (ČSOV)
Soupis:
003.2 - PS 01 - Strojně technologická část
Úroveň 3:
003.2-3 - ČSOV 3
| KSO: |  |  |  |  | CC-CZ:
| Místo: |  | Horní Kruty, místní část Dolní Kruty, Přestavlky a |  |  | Datum: | 10. 2. 2021
| Zadavatel: |  |  |  |  | IČ:
|  | Obec Horní Kruty |  |  |  | DIČ:
| Zhotovitel: |  |  |  |  | IČ:
DIČ:
| Projektant: |  |  |  |  | IČ:
|  | Vodohospodářské inženýrské služby a.s. |  |  |  | DIČ:
| Zpracovatel: |  |  |  |  | IČ:
DIČ:
Poznámka:
| Cena bez DPH | [5 empty] | 447967.2
|  |  | Základ daně |  |  | Sazba daně | Výše daně
| DPH | základní | 447967.2 |  |  | 21% | 94073.11
|  | snížená | 0 |  |  | 15% | 0
|  | zákl. přenesená | 0 |  |  | 21% | 0
|  | sníž. přenesená | 0 |  |  | 15% | 0
|  | nulová | 0 |  |  | 0% | 0
| Cena s DPH |  |  | v | CZK |  | 542040.31
| Projektant |  |  | Zpracovatel
| Datum a podpis: |  | Razítko | Datum a podpis: |  |  | Razítko
| Objednavatel |  |  | Zhotovitel
| Datum a podpis: |  | Razítko | Datum a podpis: |  |  | Razítko
REKAPITULACE ČLENĚNÍ SOUPISU PRACÍ
Stavba:
Kanalizace a ČOV pro obec Horní Kruty, místní část Dolní Kruty, Přestavlky a Bohouňovice II
Objekt:
003 - SO 03 - Čerpací stanice odpadních vod (ČSOV)
Soupis:
003.2 - PS 01 - Strojně technologická část
Úroveň 3:
003.2-3 - ČSOV 3
Místo: |  |  | Horní Kruty, místní část Dolní Kruty, Přestavlky a |  |  | Datum: | 10. 2. 2021
Zadavatel: |  |  | Obec Horní Kruty |  |  | Projektant: | Vodohospodářské inženýrské služby a.s.
Zhotovitel: | [5 empty] | Zpracovatel:
Kód dílu - Popis | [6 empty] | Cena celkem [CZK]
Náklady ze soupisu prací | [6 empty] | 447967.2 | [11 empty] | -1
| O01 - Strojně technologická část ČSOV 01 | [5 empty] | 447967.2
SOUPIS PRACÍ
Stavba:
Kanalizace a ČOV pro obec Horní Kruty, místní část Dolní Kruty, Přestavlky a Bohouňovice II
Objekt:
003 - SO 03 - Čerpací stanice odpadních vod (ČSOV)
Soupis:
003.2 - PS 01 - Strojně technologická část
Úroveň 3:
003.2-3 - ČSOV 3
Místo: |  |  | Horní Kruty, místní část Dolní Kruty, Přestavlky a |  |  | Datum: | 10. 2. 2021
Zadavatel: |  |  | Obec Horní Kruty |  |  | Projektant: | Vodohospodářské inženýrské služby a.s.
Zhotovitel: | [5 empty] | Zpracovatel:
PČ | Typ | Kód | Popis | MJ | Množství | J.cena [CZK] | Cena celkem [CZK] | Cenová soustava |  | DPH | J. Nh [h] | Nh celkem [h] | J. hmotnost [t] | Hmotnost celkem [t] | J. suť [t] | Suť Celkem [t]
Náklady soupisu celkem | [6 empty] | 447967.2 |  |  |  |  | 0 |  | 0 |  | 0 |  | D | -1 | [7 empty] | 447967.2
| D | O01 | Strojně technologická část ČSOV 01 |  |  |  | 447967.2 |  |  |  |  | 0 |  | 0 |  | 0 | 1 | D | 0 | ROZPOCET | [6 empty] | 447967.2
1 | K | 1.1.1.1 | Ponorné kalové čerpadlo v záplavném provedení, se šroubovým oběžným kolem, Q = 4,5 l/s, H = 32 m, 400V, výkon 7 kW, DN80 vč. patního kolene | kpl. | 2 | 119900 | 239800 |  |  | základní | 0 | 0 | 0 | 0 | 0 | 0 | 64 | K | 1 | ROZPOCET | 239800 | 0 | 0 | 0 | 0 | 1 | 239800 | 64 | -1874266139
2 | K | 1.1.2.3 | Vodící trubky pro čerpadla vstupní čerpací stanice, nerez Ø48,3x2mm, délka 4,4m | ks | 4 | 1540 | 6160 |  |  | základní | 0 | 0 | 0 | 0 | 0 | 0 | 64 | K | 1 | ROZPOCET | 6160 | 0 | 0 | 0 | 0 | 1 | 6160 | 64 | -1415377785
3 | K | 1.1.3 | Výtlačné potrubí, nerez, 86x3mm, vč. tvarovek a přírubových spojů | m | 6.8 | 1089 | 7405.2 |  |  | základní | 0 | 0 | 0 | 0 | 0 | 0 | 64 | K | 1 | ROZPOCET | 7405.2 | 0 | 0 | 0 | 0 | 1 | 7405.2 | 64 | 34106248
4 | K | 1.1.4 | Nožové šoupě, DN80, ovládané kolečkem | ks | 2 | 9240 | 18480 |  |  | základní | 0 | 0 | 0 | 0 | 0 | 0 | 64 | K | 1 | ROZPOCET | 18480 | 0 | 0 | 0 | 0 | 1 | 18480 | 64 | -1558247119
5 | K | 1.1.5 | Zpětná kulová klapka, DN80 | ks | 2 | 6380 | 12760 |  |  | základní | 0 | 0 | 0 | 0 | 0 | 0 | 64 | K | 1 | ROZPOCET | 12760 | 0 | 0 | 0 | 0 | 1 | 12760 | 64 | -697369404
6 | K | 1.1.6 | Nerezový kulový kohout, 2" | ks | 1 | 1320 | 1320 |  |  | základní | 0 | 0 | 0 | 0 | 0 | 0 | 64 | K | 1 | ROZPOCET | 1320 | 0 | 0 | 0 | 0 | 1 | 1320 | 64 | 1144653537
7 | K | 1.1.7 | Rychlospojka typu C | ks | 1 | 2640 | 2640 |  |  | základní | 0 | 0 | 0 | 0 | 0 | 0 | 64 | K | 1 | ROZPOCET | 2640 | 0 | 0 | 0 | 0 | 1 | 2640 | 64 | -176068674
8 | K | 1.1.8 | Česlicový koš, 750x450x450mm, s výklopným čelem, průliny 25mm, vč. vodících trubek | ks | 1 | 46200 | 46200 |  |  | základní | 0 | 0 | 0 | 0 | 0 | 0 | 64 | K | 1 | ROZPOCET | 46200 | 0 | 0 | 0 | 0 | 1 | 46200 | 64 | 1711614072
9 | K | 1.1.9 | Vstupní madlo, nerez | ks | 1 | 3850 | 3850 |  |  | základní | 0 | 0 | 0 | 0 | 0 | 0 | 64 | K | 1 | ROZPOCET | 3850 | 0 | 0 | 0 | 0 | 1 | 3850 | 64 | 1608253965
10 | K | 1.1.10 | Vstupní žebřík | m | 1.9 | 2640 | 5016 |  |  | základní | 0 | 0 | 0 | 0 | 0 | 0 | 64 | K | 1 | ROZPOCET | 5016 | 0 | 0 | 0 | 0 | 1 | 5016 | 64 | -935497199
11 | K | 1.1.11 | Obslužná podesta, vč. zábradlí a roštů. Mat. podesty a zábradlí - nerez, rošty - kompozit | kpl. | 1 | 73700 | 73700 |  |  | základní | 0 | 0 | 0 | 0 | 0 | 0 | 64 | K | 1 | ROZPOCET | 73700 | 0 | 0 | 0 | 0 | 1 | 73700 | 64 | -1046850654
12 | K | 1.1.12 | Revizní žebřík | m | 2.2 | 2640 | 5808 |  |  | základní | 0 | 0 | 0 | 0 | 0 | 0 | 64 | K | 1 | ROZPOCET | 5808 | 0 | 0 | 0 | 0 | 1 | 5808 | 64 | 1610066344
13 | K | 1.1.13 | Odvětrávání šachty - provedení dle výkresové dokumentace | kpl. | 1 | 4048 | 4048 |  |  | základní | 0 | 0 | 0 | 0 | 0 | 0 | 64 | K | 1 | ROZPOCET | 4048 | 0 | 0 | 0 | 0 | 1 | 4048 | 64 | -1668020305
14 | K | 1.1.14 | Patka pro jeřábek | kpl. | 2 | 5390 | 10780 |  |  | základní | 0 | 0 | 0 | 0 | 0 | 0 | 64 | K | 1 | ROZPOCET | 10780 | 0 | 0 | 0 | 0 | 1 | 10780 | 64 | -1818306074
15 | K | 1.1.17 | Proškolení a zaučení obsluhy | kpl. | 1 | 3500 | 3500 |  |  | základní | 0 | 0 | 0 | 0 | 0 | 0 | 64 | K | 1 | ROZPOCET | 3500 | 0 | 0 | 0 | 0 | 1 | 3500 | 64 | -466293938
16 | K | 1.1.18 | Zkoušky, revize | kpl. | 1 | 6500 | 6500 |  |  | základní | 0 | 0 | 0 | 0 | 0 | 0 | 64 | K | 1 | ROZPOCET | 6500 | 0 | 0 | 0 | 0 | 1 | 6500 | 64 | -578729693

## 003.2-4 - ČSOV 4
{2ca7a7d7-7608-45d9-8b6d-f38398b644d3}
2
| KRYCÍ LIST SOUPISU PRACÍ | [7 empty] | v --- níže se nacházejí doplnkové a pomocné údaje k sestavám --- v | [8 empty] | False
Stavba:
Kanalizace a ČOV pro obec Horní Kruty, místní část Dolní Kruty, Přestavlky a Bohouňovice II
Objekt:
003 - SO 03 - Čerpací stanice odpadních vod (ČSOV)
Soupis:
003.2 - PS 01 - Strojně technologická část
Úroveň 3:
003.2-4 - ČSOV 4
| KSO: |  |  |  |  | CC-CZ:
| Místo: |  | Horní Kruty, místní část Dolní Kruty, Přestavlky a |  |  | Datum: | 10. 2. 2021
| Zadavatel: |  |  |  |  | IČ:
|  | Obec Horní Kruty |  |  |  | DIČ:
| Zhotovitel: |  |  |  |  | IČ:
DIČ:
| Projektant: |  |  |  |  | IČ:
|  | Vodohospodářské inženýrské služby a.s. |  |  |  | DIČ:
| Zpracovatel: |  |  |  |  | IČ:
DIČ:
Poznámka:
| Cena bez DPH | [5 empty] | 479471.2
|  |  | Základ daně |  |  | Sazba daně | Výše daně
| DPH | základní | 479471.2 |  |  | 21% | 100688.95
|  | snížená | 0 |  |  | 15% | 0
|  | zákl. přenesená | 0 |  |  | 21% | 0
|  | sníž. přenesená | 0 |  |  | 15% | 0
|  | nulová | 0 |  |  | 0% | 0
| Cena s DPH |  |  | v | CZK |  | 580160.15
| Projektant |  |  | Zpracovatel
| Datum a podpis: |  | Razítko | Datum a podpis: |  |  | Razítko
| Objednavatel |  |  | Zhotovitel
| Datum a podpis: |  | Razítko | Datum a podpis: |  |  | Razítko
REKAPITULACE ČLENĚNÍ SOUPISU PRACÍ
Stavba:
Kanalizace a ČOV pro obec Horní Kruty, místní část Dolní Kruty, Přestavlky a Bohouňovice II
Objekt:
003 - SO 03 - Čerpací stanice odpadních vod (ČSOV)
Soupis:
003.2 - PS 01 - Strojně technologická část
Úroveň 3:
003.2-4 - ČSOV 4
Místo: |  |  | Horní Kruty, místní část Dolní Kruty, Přestavlky a |  |  | Datum: | 10. 2. 2021
Zadavatel: |  |  | Obec Horní Kruty |  |  | Projektant: | Vodohospodářské inženýrské služby a.s.
Zhotovitel: | [5 empty] | Zpracovatel:
Kód dílu - Popis | [6 empty] | Cena celkem [CZK]
Náklady ze soupisu prací | [6 empty] | 479471.2 | [11 empty] | -1
| O01 - Strojně technologická část ČSOV 01 | [5 empty] | 479471.2
SOUPIS PRACÍ
Stavba:
Kanalizace a ČOV pro obec Horní Kruty, místní část Dolní Kruty, Přestavlky a Bohouňovice II
Objekt:
003 - SO 03 - Čerpací stanice odpadních vod (ČSOV)
Soupis:
003.2 - PS 01 - Strojně technologická část
Úroveň 3:
003.2-4 - ČSOV 4
Místo: |  |  | Horní Kruty, místní část Dolní Kruty, Přestavlky a |  |  | Datum: | 10. 2. 2021
Zadavatel: |  |  | Obec Horní Kruty |  |  | Projektant: | Vodohospodářské inženýrské služby a.s.
Zhotovitel: | [5 empty] | Zpracovatel:
PČ | Typ | Kód | Popis | MJ | Množství | J.cena [CZK] | Cena celkem [CZK] | Cenová soustava |  | DPH | J. Nh [h] | Nh celkem [h] | J. hmotnost [t] | Hmotnost celkem [t] | J. suť [t] | Suť Celkem [t]
Náklady soupisu celkem | [6 empty] | 479471.2 |  |  |  |  | 0 |  | 0 |  | 0 |  | D | -1 | [7 empty] | 479471.2
| D | O01 | Strojně technologická část ČSOV 01 |  |  |  | 479471.2 |  |  |  |  | 0 |  | 0 |  | 0 | 1 | D | 0 | ROZPOCET | [6 empty] | 479471.2
1 | K | 1.1.1.3 | Ponorné kalové čerpadlo v záplavném provedení, se šroubovým oběžným kolem, Q = 4,5 l/s, H = 38 m, 400V, výkon 7 kW, DN80 vč. patního kolene | kpl. | 2 | 130900 | 261800 |  |  | základní | 0 | 0 | 0 | 0 | 0 | 0 | 64 | K | 1 | ROZPOCET | 261800 | 0 | 0 | 0 | 0 | 1 | 261800 | 64 | 1051671749
2 | K | 1.1.2.3 | Vodící trubky pro čerpadla vstupní čerpací stanice, nerez Ø48,3x2mm, délka 4,4m | ks | 4 | 1540 | 6160 |  |  | základní | 0 | 0 | 0 | 0 | 0 | 0 | 64 | K | 1 | ROZPOCET | 6160 | 0 | 0 | 0 | 0 | 1 | 6160 | 64 | 366629016
3 | K | 1.1.3 | Výtlačné potrubí, nerez, 86x3mm, vč. tvarovek a přírubových spojů | m | 6.8 | 1089 | 7405.2 |  |  | základní | 0 | 0 | 0 | 0 | 0 | 0 | 64 | K | 1 | ROZPOCET | 7405.2 | 0 | 0 | 0 | 0 | 1 | 7405.2 | 64 | 1037329819
4 | K | 1.1.4 | Nožové šoupě, DN80, ovládané kolečkem | ks | 2 | 9240 | 18480 |  |  | základní | 0 | 0 | 0 | 0 | 0 | 0 | 64 | K | 1 | ROZPOCET | 18480 | 0 | 0 | 0 | 0 | 1 | 18480 | 64 | 1263462019
5 | K | 1.1.5 | Zpětná kulová klapka, DN80 | ks | 2 | 6380 | 12760 |  |  | základní | 0 | 0 | 0 | 0 | 0 | 0 | 64 | K | 1 | ROZPOCET | 12760 | 0 | 0 | 0 | 0 | 1 | 12760 | 64 | -501824656
6 | K | 1.1.6 | Nerezový kulový kohout, 2" | ks | 1 | 1320 | 1320 |  |  | základní | 0 | 0 | 0 | 0 | 0 | 0 | 64 | K | 1 | ROZPOCET | 1320 | 0 | 0 | 0 | 0 | 1 | 1320 | 64 | 1023808971
7 | K | 1.1.7 | Rychlospojka typu C | ks | 1 | 2640 | 2640 |  |  | základní | 0 | 0 | 0 | 0 | 0 | 0 | 64 | K | 1 | ROZPOCET | 2640 | 0 | 0 | 0 | 0 | 1 | 2640 | 64 | -352350714
8 | K | 1.1.8 | Česlicový koš, 750x450x450mm, s výklopným čelem, průliny 25mm, vč. vodících trubek | ks | 1 | 46200 | 46200 |  |  | základní | 0 | 0 | 0 | 0 | 0 | 0 | 64 | K | 1 | ROZPOCET | 46200 | 0 | 0 | 0 | 0 | 1 | 46200 | 64 | 708510691
9 | K | 1.1.9 | Vstupní madlo, nerez | ks | 1 | 3850 | 3850 |  |  | základní | 0 | 0 | 0 | 0 | 0 | 0 | 64 | K | 1 | ROZPOCET | 3850 | 0 | 0 | 0 | 0 | 1 | 3850 | 64 | 1457962517
10 | K | 1.1.10 | Vstupní žebřík | m | 1.9 | 2640 | 5016 |  |  | základní | 0 | 0 | 0 | 0 | 0 | 0 | 64 | K | 1 | ROZPOCET | 5016 | 0 | 0 | 0 | 0 | 1 | 5016 | 64 | -1218247056
11 | K | 1.1.11 | Obslužná podesta, vč. zábradlí a roštů. Mat. podesty a zábradlí - nerez, rošty - kompozit | kpl. | 1 | 73700 | 73700 |  |  | základní | 0 | 0 | 0 | 0 | 0 | 0 | 64 | K | 1 | ROZPOCET | 73700 | 0 | 0 | 0 | 0 | 1 | 73700 | 64 | 552306266
12 | K | 1.1.12 | Revizní žebřík | m | 2.2 | 2640 | 5808 |  |  | základní | 0 | 0 | 0 | 0 | 0 | 0 | 64 | K | 1 | ROZPOCET | 5808 | 0 | 0 | 0 | 0 | 1 | 5808 | 64 | 1694402524
13 | K | 1.1.13 | Odvětrávání šachty - provedení dle výkresové dokumentace | kpl. | 1 | 4048 | 4048 |  |  | základní | 0 | 0 | 0 | 0 | 0 | 0 | 64 | K | 1 | ROZPOCET | 4048 | 0 | 0 | 0 | 0 | 1 | 4048 | 64 | 1153254907
14 | K | 1.1.14 | Patka pro jeřábek | kpl. | 2 | 5390 | 10780 |  |  | základní | 0 | 0 | 0 | 0 | 0 | 0 | 64 | K | 1 | ROZPOCET | 10780 | 0 | 0 | 0 | 0 | 1 | 10780 | 64 | -246849210
15 | K | 1.1.16 | Žebřík do akumulační šachty | m | 3.6 | 2640 | 9504 |  |  | základní | 0 | 0 | 0 | 0 | 0 | 0 | 64 | K | 1 | ROZPOCET | 9504 | 0 | 0 | 0 | 0 | 1 | 9504 | 64 | -699236023
16 | K | 1.1.17 | Proškolení a zaučení obsluhy | kpl. | 1 | 3500 | 3500 |  |  | základní | 0 | 0 | 0 | 0 | 0 | 0 | 64 | K | 1 | ROZPOCET | 3500 | 0 | 0 | 0 | 0 | 1 | 3500 | 64 | 1969089333
17 | K | 1.1.18 | Zkoušky, revize | kpl. | 1 | 6500 | 6500 |  |  | základní | 0 | 0 | 0 | 0 | 0 | 0 | 64 | K | 1 | ROZPOCET | 6500 | 0 | 0 | 0 | 0 | 1 | 6500 | 64 | 867444629

## 003.2-5 - ČSOV 5
{e5ec9d48-5c38-4254-9a99-aa9e69e810e6}
2
| KRYCÍ LIST SOUPISU PRACÍ | [7 empty] | v --- níže se nacházejí doplnkové a pomocné údaje k sestavám --- v | [8 empty] | False
Stavba:
Kanalizace a ČOV pro obec Horní Kruty, místní část Dolní Kruty, Přestavlky a Bohouňovice II
Objekt:
003 - SO 03 - Čerpací stanice odpadních vod (ČSOV)
Soupis:
003.2 - PS 01 - Strojně technologická část
Úroveň 3:
003.2-5 - ČSOV 5
| KSO: |  |  |  |  | CC-CZ:
| Místo: |  | Horní Kruty, místní část Dolní Kruty, Přestavlky a |  |  | Datum: | 10. 2. 2021
| Zadavatel: |  |  |  |  | IČ:
|  | Obec Horní Kruty |  |  |  | DIČ:
| Zhotovitel: |  |  |  |  | IČ:
DIČ:
| Projektant: |  |  |  |  | IČ:
|  | Vodohospodářské inženýrské služby a.s. |  |  |  | DIČ:
| Zpracovatel: |  |  |  |  | IČ:
DIČ:
Poznámka:
| Cena bez DPH | [5 empty] | 447967.2
|  |  | Základ daně |  |  | Sazba daně | Výše daně
| DPH | základní | 447967.2 |  |  | 21% | 94073.11
|  | snížená | 0 |  |  | 15% | 0
|  | zákl. přenesená | 0 |  |  | 21% | 0
|  | sníž. přenesená | 0 |  |  | 15% | 0
|  | nulová | 0 |  |  | 0% | 0
| Cena s DPH |  |  | v | CZK |  | 542040.31
| Projektant |  |  | Zpracovatel
| Datum a podpis: |  | Razítko | Datum a podpis: |  |  | Razítko
| Objednavatel |  |  | Zhotovitel
| Datum a podpis: |  | Razítko | Datum a podpis: |  |  | Razítko
REKAPITULACE ČLENĚNÍ SOUPISU PRACÍ
Stavba:
Kanalizace a ČOV pro obec Horní Kruty, místní část Dolní Kruty, Přestavlky a Bohouňovice II
Objekt:
003 - SO 03 - Čerpací stanice odpadních vod (ČSOV)
Soupis:
003.2 - PS 01 - Strojně technologická část
Úroveň 3:
003.2-5 - ČSOV 5
Místo: |  |  | Horní Kruty, místní část Dolní Kruty, Přestavlky a |  |  | Datum: | 10. 2. 2021
Zadavatel: |  |  | Obec Horní Kruty |  |  | Projektant: | Vodohospodářské inženýrské služby a.s.
Zhotovitel: | [5 empty] | Zpracovatel:
Kód dílu - Popis | [6 empty] | Cena celkem [CZK]
Náklady ze soupisu prací | [6 empty] | 447967.2 | [11 empty] | -1
| O01 - Strojně technologická část ČSOV 01 | [5 empty] | 447967.2
SOUPIS PRACÍ
Stavba:
Kanalizace a ČOV pro obec Horní Kruty, místní část Dolní Kruty, Přestavlky a Bohouňovice II
Objekt:
003 - SO 03 - Čerpací stanice odpadních vod (ČSOV)
Soupis:
003.2 - PS 01 - Strojně technologická část
Úroveň 3:
003.2-5 - ČSOV 5
Místo: |  |  | Horní Kruty, místní část Dolní Kruty, Přestavlky a |  |  | Datum: | 10. 2. 2021
Zadavatel: |  |  | Obec Horní Kruty |  |  | Projektant: | Vodohospodářské inženýrské služby a.s.
Zhotovitel: | [5 empty] | Zpracovatel:
PČ | Typ | Kód | Popis | MJ | Množství | J.cena [CZK] | Cena celkem [CZK] | Cenová soustava |  | DPH | J. Nh [h] | Nh celkem [h] | J. hmotnost [t] | Hmotnost celkem [t] | J. suť [t] | Suť Celkem [t]
Náklady soupisu celkem | [6 empty] | 447967.2 |  |  |  |  | 0 |  | 0 |  | 0 |  | D | -1 | [7 empty] | 447967.2
| D | O01 | Strojně technologická část ČSOV 01 |  |  |  | 447967.2 |  |  |  |  | 0 |  | 0 |  | 0 | 1 | D | 0 | ROZPOCET | [6 empty] | 447967.2
1 | K | 1.1.1.1 | Ponorné kalové čerpadlo v záplavném provedení, se šroubovým oběžným kolem, Q = 4,5 l/s, H = 32 m, 400V, výkon 7 kW, DN80 vč. patního kolene | kpl. | 2 | 119900 | 239800 |  |  | základní | 0 | 0 | 0 | 0 | 0 | 0 | 64 | K | 1 | ROZPOCET | 239800 | 0 | 0 | 0 | 0 | 1 | 239800 | 64 | -67356416
2 | K | 1.1.2.3 | Vodící trubky pro čerpadla vstupní čerpací stanice, nerez Ø48,3x2mm, délka 4,4m | ks | 4 | 1540 | 6160 |  |  | základní | 0 | 0 | 0 | 0 | 0 | 0 | 64 | K | 1 | ROZPOCET | 6160 | 0 | 0 | 0 | 0 | 1 | 6160 | 64 | -620951455
3 | K | 1.1.3 | Výtlačné potrubí, nerez, 86x3mm, vč. tvarovek a přírubových spojů | m | 6.8 | 1089 | 7405.2 |  |  | základní | 0 | 0 | 0 | 0 | 0 | 0 | 64 | K | 1 | ROZPOCET | 7405.2 | 0 | 0 | 0 | 0 | 1 | 7405.2 | 64 | -1852259859
4 | K | 1.1.4 | Nožové šoupě, DN80, ovládané kolečkem | ks | 2 | 9240 | 18480 |  |  | základní | 0 | 0 | 0 | 0 | 0 | 0 | 64 | K | 1 | ROZPOCET | 18480 | 0 | 0 | 0 | 0 | 1 | 18480 | 64 | -1363603539
5 | K | 1.1.5 | Zpětná kulová klapka, DN80 | ks | 2 | 6380 | 12760 |  |  | základní | 0 | 0 | 0 | 0 | 0 | 0 | 64 | K | 1 | ROZPOCET | 12760 | 0 | 0 | 0 | 0 | 1 | 12760 | 64 | -1796564176
6 | K | 1.1.6 | Nerezový kulový kohout, 2" | ks | 1 | 1320 | 1320 |  |  | základní | 0 | 0 | 0 | 0 | 0 | 0 | 64 | K | 1 | ROZPOCET | 1320 | 0 | 0 | 0 | 0 | 1 | 1320 | 64 | -291120773
7 | K | 1.1.7 | Rychlospojka typu C | ks | 1 | 2640 | 2640 |  |  | základní | 0 | 0 | 0 | 0 | 0 | 0 | 64 | K | 1 | ROZPOCET | 2640 | 0 | 0 | 0 | 0 | 1 | 2640 | 64 | -1107955007
8 | K | 1.1.8 | Česlicový koš, 750x450x450mm, s výklopným čelem, průliny 25mm, vč. vodících trubek | ks | 1 | 46200 | 46200 |  |  | základní | 0 | 0 | 0 | 0 | 0 | 0 | 64 | K | 1 | ROZPOCET | 46200 | 0 | 0 | 0 | 0 | 1 | 46200 | 64 | 2053499582
9 | K | 1.1.9 | Vstupní madlo, nerez | ks | 1 | 3850 | 3850 |  |  | základní | 0 | 0 | 0 | 0 | 0 | 0 | 64 | K | 1 | ROZPOCET | 3850 | 0 | 0 | 0 | 0 | 1 | 3850 | 64 | -611551763
10 | K | 1.1.10 | Vstupní žebřík | m | 1.9 | 2640 | 5016 |  |  | základní | 0 | 0 | 0 | 0 | 0 | 0 | 64 | K | 1 | ROZPOCET | 5016 | 0 | 0 | 0 | 0 | 1 | 5016 | 64 | 673721169
11 | K | 1.1.11 | Obslužná podesta, vč. zábradlí a roštů. Mat. podesty a zábradlí - nerez, rošty - kompozit | kpl. | 1 | 73700 | 73700 |  |  | základní | 0 | 0 | 0 | 0 | 0 | 0 | 64 | K | 1 | ROZPOCET | 73700 | 0 | 0 | 0 | 0 | 1 | 73700 | 64 | -897269297
12 | K | 1.1.12 | Revizní žebřík | m | 2.2 | 2640 | 5808 |  |  | základní | 0 | 0 | 0 | 0 | 0 | 0 | 64 | K | 1 | ROZPOCET | 5808 | 0 | 0 | 0 | 0 | 1 | 5808 | 64 | 1017112297
13 | K | 1.1.13 | Odvětrávání šachty - provedení dle výkresové dokumentace | kpl. | 1 | 4048 | 4048 |  |  | základní | 0 | 0 | 0 | 0 | 0 | 0 | 64 | K | 1 | ROZPOCET | 4048 | 0 | 0 | 0 | 0 | 1 | 4048 | 64 | 252074775
14 | K | 1.1.14 | Patka pro jeřábek | kpl. | 2 | 5390 | 10780 |  |  | základní | 0 | 0 | 0 | 0 | 0 | 0 | 64 | K | 1 | ROZPOCET | 10780 | 0 | 0 | 0 | 0 | 1 | 10780 | 64 | -1512242088
15 | K | 1.1.17 | Proškolení a zaučení obsluhy | kpl. | 1 | 3500 | 3500 |  |  | základní | 0 | 0 | 0 | 0 | 0 | 0 | 64 | K | 1 | ROZPOCET | 3500 | 0 | 0 | 0 | 0 | 1 | 3500 | 64 | 1858748249
16 | K | 1.1.18 | Zkoušky, revize | kpl | 1 | 6500 | 6500 |  |  | základní | 0 | 0 | 0 | 0 | 0 | 0 | 64 | K | 1 | ROZPOCET | 6500 | 0 | 0 | 0 | 0 | 1 | 6500 | 64 | 1260991880

## 003.2-6 - ČSOV 6
{18841e5a-8355-4299-adf9-4fde8bc524a1}
2
| KRYCÍ LIST SOUPISU PRACÍ | [7 empty] | v --- níže se nacházejí doplnkové a pomocné údaje k sestavám --- v | [8 empty] | False
Stavba:
Kanalizace a ČOV pro obec Horní Kruty, místní část Dolní Kruty, Přestavlky a Bohouňovice II
Objekt:
003 - SO 03 - Čerpací stanice odpadních vod (ČSOV)
Soupis:
003.2 - PS 01 - Strojně technologická část
Úroveň 3:
003.2-6 - ČSOV 6
| KSO: |  |  |  |  | CC-CZ:
| Místo: |  | Horní Kruty, místní část Dolní Kruty, Přestavlky a |  |  | Datum: | 10. 2. 2021
| Zadavatel: |  |  |  |  | IČ:
|  | Obec Horní Kruty |  |  |  | DIČ:
| Zhotovitel: |  |  |  |  | IČ:
DIČ:
| Projektant: |  |  |  |  | IČ:
|  | Vodohospodářské inženýrské služby a.s. |  |  |  | DIČ:
| Zpracovatel: |  |  |  |  | IČ:
DIČ:
Poznámka:
| Cena bez DPH | [5 empty] | 443567.2
|  |  | Základ daně |  |  | Sazba daně | Výše daně
| DPH | základní | 443567.2 |  |  | 21% | 93149.11
|  | snížená | 0 |  |  | 15% | 0
|  | zákl. přenesená | 0 |  |  | 21% | 0
|  | sníž. přenesená | 0 |  |  | 15% | 0
|  | nulová | 0 |  |  | 0% | 0
| Cena s DPH |  |  | v | CZK |  | 536716.31
| Projektant |  |  | Zpracovatel
| Datum a podpis: |  | Razítko | Datum a podpis: |  |  | Razítko
| Objednavatel |  |  | Zhotovitel
| Datum a podpis: |  | Razítko | Datum a podpis: |  |  | Razítko
REKAPITULACE ČLENĚNÍ SOUPISU PRACÍ
Stavba:
Kanalizace a ČOV pro obec Horní Kruty, místní část Dolní Kruty, Přestavlky a Bohouňovice II
Objekt:
003 - SO 03 - Čerpací stanice odpadních vod (ČSOV)
Soupis:
003.2 - PS 01 - Strojně technologická část
Úroveň 3:
003.2-6 - ČSOV 6
Místo: |  |  | Horní Kruty, místní část Dolní Kruty, Přestavlky a |  |  | Datum: | 10. 2. 2021
Zadavatel: |  |  | Obec Horní Kruty |  |  | Projektant: | Vodohospodářské inženýrské služby a.s.
Zhotovitel: | [5 empty] | Zpracovatel:
Kód dílu - Popis | [6 empty] | Cena celkem [CZK]
Náklady ze soupisu prací | [6 empty] | 443567.2 | [11 empty] | -1
| O01 - Strojně technologická část ČSOV 01 | [5 empty] | 443567.2
SOUPIS PRACÍ
Stavba:
Kanalizace a ČOV pro obec Horní Kruty, místní část Dolní Kruty, Přestavlky a Bohouňovice II
Objekt:
003 - SO 03 - Čerpací stanice odpadních vod (ČSOV)
Soupis:
003.2 - PS 01 - Strojně technologická část
Úroveň 3:
003.2-6 - ČSOV 6
Místo: |  |  | Horní Kruty, místní část Dolní Kruty, Přestavlky a |  |  | Datum: | 10. 2. 2021
Zadavatel: |  |  | Obec Horní Kruty |  |  | Projektant: | Vodohospodářské inženýrské služby a.s.
Zhotovitel: | [5 empty] | Zpracovatel:
PČ | Typ | Kód | Popis | MJ | Množství | J.cena [CZK] | Cena celkem [CZK] | Cenová soustava |  | DPH | J. Nh [h] | Nh celkem [h] | J. hmotnost [t] | Hmotnost celkem [t] | J. suť [t] | Suť Celkem [t]
Náklady soupisu celkem | [6 empty] | 443567.2 |  |  |  |  | 0 |  | 0 |  | 0 |  | D | -1 | [7 empty] | 443567.2
| D | O01 | Strojně technologická část ČSOV 01 |  |  |  | 443567.2 |  |  |  |  | 0 |  | 0 |  | 0 | 1 | D | 0 | ROZPOCET | [6 empty] | 443567.2
1 | K | 1.1.1.4 | Ponorné kalové čerpadlo v záplavném provedení, se šroubovým oběžným kolem, Q = 4,2 l/s, H = 29 m, 400V, výkon 4,8 kW, DN80 vč. patního kolene | kpl. | 2 | 117700 | 235400 |  |  | základní | 0 | 0 | 0 | 0 | 0 | 0 | 64 | K | 1 | ROZPOCET | 235400 | 0 | 0 | 0 | 0 | 1 | 235400 | 64 | 517492777
2 | K | 1.1.2.3 | Vodící trubky pro čerpadla vstupní čerpací stanice, nerez Ø48,3x2mm, délka 4,4m | ks | 4 | 1540 | 6160 |  |  | základní | 0 | 0 | 0 | 0 | 0 | 0 | 64 | K | 1 | ROZPOCET | 6160 | 0 | 0 | 0 | 0 | 1 | 6160 | 64 | 1920026238
3 | K | 1.1.3 | Výtlačné potrubí, nerez, 86x3mm, vč. tvarovek a přírubových spojů | m | 6.8 | 1089 | 7405.2 |  |  | základní | 0 | 0 | 0 | 0 | 0 | 0 | 64 | K | 1 | ROZPOCET | 7405.2 | 0 | 0 | 0 | 0 | 1 | 7405.2 | 64 | -1173121178
4 | K | 1.1.4 | Nožové šoupě, DN80, ovládané kolečkem | ks | 2 | 9240 | 18480 |  |  | základní | 0 | 0 | 0 | 0 | 0 | 0 | 64 | K | 1 | ROZPOCET | 18480 | 0 | 0 | 0 | 0 | 1 | 18480 | 64 | 434460845
5 | K | 1.1.5 | Zpětná kulová klapka, DN80 | ks | 2 | 6380 | 12760 |  |  | základní | 0 | 0 | 0 | 0 | 0 | 0 | 64 | K | 1 | ROZPOCET | 12760 | 0 | 0 | 0 | 0 | 1 | 12760 | 64 | -193772868
6 | K | 1.1.6 | Nerezový kulový kohout, 2" | ks | 1 | 1320 | 1320 |  |  | základní | 0 | 0 | 0 | 0 | 0 | 0 | 64 | K | 1 | ROZPOCET | 1320 | 0 | 0 | 0 | 0 | 1 | 1320 | 64 | -393984200
7 | K | 1.1.7 | Rychlospojka typu C | ks | 1 | 2640 | 2640 |  |  | základní | 0 | 0 | 0 | 0 | 0 | 0 | 64 | K | 1 | ROZPOCET | 2640 | 0 | 0 | 0 | 0 | 1 | 2640 | 64 | -2142052465
8 | K | 1.1.8 | Česlicový koš, 750x450x450mm, s výklopným čelem, průliny 25mm, vč. vodících trubek | ks | 1 | 46200 | 46200 |  |  | základní | 0 | 0 | 0 | 0 | 0 | 0 | 64 | K | 1 | ROZPOCET | 46200 | 0 | 0 | 0 | 0 | 1 | 46200 | 64 | 242928806
9 | K | 1.1.9 | Vstupní madlo, nerez | ks | 1 | 3850 | 3850 |  |  | základní | 0 | 0 | 0 | 0 | 0 | 0 | 64 | K | 1 | ROZPOCET | 3850 | 0 | 0 | 0 | 0 | 1 | 3850 | 64 | 198807651
10 | K | 1.1.10 | Vstupní žebřík | m | 1.9 | 2640 | 5016 |  |  | základní | 0 | 0 | 0 | 0 | 0 | 0 | 64 | K | 1 | ROZPOCET | 5016 | 0 | 0 | 0 | 0 | 1 | 5016 | 64 | 537278399
11 | K | 1.1.11 | Obslužná podesta, vč. zábradlí a roštů. Mat. podesty a zábradlí - nerez, rošty - kompozit | kpl. | 1 | 73700 | 73700 |  |  | základní | 0 | 0 | 0 | 0 | 0 | 0 | 64 | K | 1 | ROZPOCET | 73700 | 0 | 0 | 0 | 0 | 1 | 73700 | 64 | 921165412
12 | K | 1.1.12 | Revizní žebřík | m | 2.2 | 2640 | 5808 |  |  | základní | 0 | 0 | 0 | 0 | 0 | 0 | 64 | K | 1 | ROZPOCET | 5808 | 0 | 0 | 0 | 0 | 1 | 5808 | 64 | -934523975
13 | K | 1.1.13 | Odvětrávání šachty - provedení dle výkresové dokumentace | kpl. | 1 | 4048 | 4048 |  |  | základní | 0 | 0 | 0 | 0 | 0 | 0 | 64 | K | 1 | ROZPOCET | 4048 | 0 | 0 | 0 | 0 | 1 | 4048 | 64 | 1172472297
14 | K | 1.1.14 | Patka pro jeřábek | kpl. | 2 | 5390 | 10780 |  |  | základní | 0 | 0 | 0 | 0 | 0 | 0 | 64 | K | 1 | ROZPOCET | 10780 | 0 | 0 | 0 | 0 | 1 | 10780 | 64 | 1332864991
15 | K | 1.1.17 | Proškolení a zaučení obsluhy | kpl. | 1 | 3500 | 3500 |  |  | základní | 0 | 0 | 0 | 0 | 0 | 0 | 64 | K | 1 | ROZPOCET | 3500 | 0 | 0 | 0 | 0 | 1 | 3500 | 64 | -1504896885
16 | K | 1.1.18 | Zkoušky, revize | kpl. | 1 | 6500 | 6500 |  |  | základní | 0 | 0 | 0 | 0 | 0 | 0 | 64 | K | 1 | ROZPOCET | 6500 | 0 | 0 | 0 | 0 | 1 | 6500 | 64 | -2009023696

## 003.3 - PS 02 - Elektrote...
{ba455819-0797-4486-bc93-15fe3204c21b}
2
| KRYCÍ LIST SOUPISU PRACÍ | [7 empty] | v --- níže se nacházejí doplnkové a pomocné údaje k sestavám --- v | [8 empty] | False
Stavba:
Kanalizace a ČOV pro obec Horní Kruty, místní část Dolní Kruty, Přestavlky a Bohouňovice II
Objekt:
003 - SO 03 - Čerpací stanice odpadních vod (ČSOV)
Soupis:
003.3 - PS 02 - Elektrotechnologická část
| KSO: |  |  |  |  | CC-CZ:
| Místo: |  | Horní Kruty, místní část Dolní Kruty, Přestavlky a |  |  | Datum: | 10. 2. 2021
| Zadavatel: |  |  |  |  | IČ:
|  | Obec Horní Kruty |  |  |  | DIČ:
| Zhotovitel: |  |  |  |  | IČ:
DIČ:
| Projektant: |  |  |  |  | IČ:
|  | Vodohospodářské inženýrské služby a.s. |  |  |  | DIČ:
| Zpracovatel: |  |  |  |  | IČ:
DIČ:
Poznámka:
| Cena bez DPH | [5 empty] | 1266184
|  |  | Základ daně |  |  | Sazba daně | Výše daně
| DPH | základní | 1266184 |  |  | 21% | 265898.64
|  | snížená | 0 |  |  | 15% | 0
|  | zákl. přenesená | 0 |  |  | 21% | 0
|  | sníž. přenesená | 0 |  |  | 15% | 0
|  | nulová | 0 |  |  | 0% | 0
| Cena s DPH |  |  | v | CZK |  | 1532082.64
| Projektant |  |  | Zpracovatel
| Datum a podpis: |  | Razítko | Datum a podpis: |  |  | Razítko
| Objednavatel |  |  | Zhotovitel
| Datum a podpis: |  | Razítko | Datum a podpis: |  |  | Razítko
REKAPITULACE ČLENĚNÍ SOUPISU PRACÍ
Stavba:
Kanalizace a ČOV pro obec Horní Kruty, místní část Dolní Kruty, Přestavlky a Bohouňovice II
Objekt:
003 - SO 03 - Čerpací stanice odpadních vod (ČSOV)
Soupis:
003.3 - PS 02 - Elektrotechnologická část
Místo: |  |  | Horní Kruty, místní část Dolní Kruty, Přestavlky a |  |  | Datum: | 10. 2. 2021
Zadavatel: |  |  | Obec Horní Kruty |  |  | Projektant: | Vodohospodářské inženýrské služby a.s.
Zhotovitel: | [5 empty] | Zpracovatel:
Kód dílu - Popis | [6 empty] | Cena celkem [CZK]
Náklady ze soupisu prací | [6 empty] | 1266184 | [11 empty] | -1
| 1 - D.3.3 ČSOV elektrotechnologie | [5 empty] | 1266184
SOUPIS PRACÍ
Stavba:
Kanalizace a ČOV pro obec Horní Kruty, místní část Dolní Kruty, Přestavlky a Bohouňovice II
Objekt:
003 - SO 03 - Čerpací stanice odpadních vod (ČSOV)
Soupis:
003.3 - PS 02 - Elektrotechnologická část
Místo: |  |  | Horní Kruty, místní část Dolní Kruty, Přestavlky a |  |  | Datum: | 10. 2. 2021
Zadavatel: |  |  | Obec Horní Kruty |  |  | Projektant: | Vodohospodářské inženýrské služby a.s.
Zhotovitel: | [5 empty] | Zpracovatel:
PČ | Typ | Kód | Popis | MJ | Množství | J.cena [CZK] | Cena celkem [CZK] | Cenová soustava |  | DPH | J. Nh [h] | Nh celkem [h] | J. hmotnost [t] | Hmotnost celkem [t] | J. suť [t] | Suť Celkem [t]
Náklady soupisu celkem | [6 empty] | 1266184 |  |  |  |  | 0 |  | 0 |  | 0 |  | D | -1 | [7 empty] | 1266184
| D | 1 | D.3.3 ČSOV elektrotechnologie |  |  |  | 1266184 |  |  |  |  | 0 |  | 0 |  | 0 | 1 | D | 0 | ROZPOCET | [6 empty] | 1266184
1 | K | ETČ-ČSOV1 | Dodávky a montáže ČSOV 1 | soubor | 1 | 82380 | 82380 |  |  | základní | 0 | 0 | 0 | 0 | 0 | 0 | 4 | K | 1 | ROZPOCET | 82380 | 0 | 0 | 0 | 0 | 1 | 82380 | 4 | -1825957551
2 | K | RM1 | Rozváděč RM1 | soubor | 1 | 130310 | 130310 |  |  | základní | 0 | 0 | 0 | 0 | 0 | 0 | 4 | K | 1 | ROZPOCET | 130310 | 0 | 0 | 0 | 0 | 1 | 130310 | 4 | -1250759253
3 | K | ETČ-ČSOV2 | Dodávky a montáže ČSOV 2 | soubor | 1 | 82937 | 82937 |  |  | základní | 0 | 0 | 0 | 0 | 0 | 0 | 4 | K | 1 | ROZPOCET | 82937 | 0 | 0 | 0 | 0 | 1 | 82937 | 4 | -1812276592
4 | K | RM2 | Rozváděč RM2 | soubor | 1 | 120176 | 120176 |  |  | základní | 0 | 0 | 0 | 0 | 0 | 0 | 4 | K | 1 | ROZPOCET | 120176 | 0 | 0 | 0 | 0 | 1 | 120176 | 4 | -582913371
5 | K | ETČ-ČSOV3 | Dodávky a montáže ČSOV 3 | soubor | 1 | 82937 | 82937 |  |  | základní | 0 | 0 | 0 | 0 | 0 | 0 | 4 | K | 1 | ROZPOCET | 82937 | 0 | 0 | 0 | 0 | 1 | 82937 | 4 | 783908325
6 | K | RM3 | Rozváděč RM3 | soubor | 1 | 130538 | 130538 |  |  | základní | 0 | 0 | 0 | 0 | 0 | 0 | 4 | K | 1 | ROZPOCET | 130538 | 0 | 0 | 0 | 0 | 1 | 130538 | 4 | 360400803
7 | K | ETČ-ČSOV4 | Dodávky a montáže ČSOV 4 | soubor | 1 | 81779 | 81779 |  |  | základní | 0 | 0 | 0 | 0 | 0 | 0 | 4 | K | 1 | ROZPOCET | 81779 | 0 | 0 | 0 | 0 | 1 | 81779 | 4 | -903668227
8 | K | RM4 | Rozváděč RM4 | soubor | 1 | 130398 | 130398 |  |  | základní | 0 | 0 | 0 | 0 | 0 | 0 | 4 | K | 1 | ROZPOCET | 130398 | 0 | 0 | 0 | 0 | 1 | 130398 | 4 | 770330114
9 | K | ETČ-ČSOV5 | Dodávky a montáže ČSOV 5 | soubor | 1 | 81779 | 81779 |  |  | základní | 0 | 0 | 0 | 0 | 0 | 0 | 4 | K | 1 | ROZPOCET | 81779 | 0 | 0 | 0 | 0 | 1 | 81779 | 4 | 2105424425
10 | K | RM5 | Rozváděč RM5 | soubor | 1 | 130514 | 130514 |  |  | základní | 0 | 0 | 0 | 0 | 0 | 0 | 4 | K | 1 | ROZPOCET | 130514 | 0 | 0 | 0 | 0 | 1 | 130514 | 4 | 1840483742
11 | K | ETČ-ČSOV6 | Dodávky a montáže ČSOV 6 | soubor | 1 | 82038 | 82038 |  |  | základní | 0 | 0 | 0 | 0 | 0 | 0 | 4 | K | 1 | ROZPOCET | 82038 | 0 | 0 | 0 | 0 | 1 | 82038 | 4 | 214416536
12 | K | RM6 | Rozváděč RM6 | soubor | 1 | 130398 | 130398 |  |  | základní | 0 | 0 | 0 | 0 | 0 | 0 | 4 | K | 1 | ROZPOCET | 130398 | 0 | 0 | 0 | 0 | 1 | 130398 | 4 | 971042448

## 004 - SO 04 - Přípojky NN...
{197b3f5b-9dd8-437a-9156-64245ce7aa8f}
2
| KRYCÍ LIST SOUPISU PRACÍ | [7 empty] | v --- níže se nacházejí doplnkové a pomocné údaje k sestavám --- v | [8 empty] | False
Stavba:
Kanalizace a ČOV pro obec Horní Kruty, místní část Dolní Kruty, Přestavlky a Bohouňovice II
Objekt:
004 - SO 04 - Přípojky NN k ČSOV
| KSO: |  |  |  |  | CC-CZ:
| Místo: |  | Horní Kruty, místní část Dolní Kruty, Přestavlky a |  |  | Datum: | 10. 2. 2021
| Zadavatel: |  |  |  |  | IČ:
|  | Obec Horní Kruty |  |  |  | DIČ:
| Zhotovitel: |  |  |  |  | IČ:
DIČ:
| Projektant: |  |  |  |  | IČ:
|  | Vodohospodářské inženýrské služby a.s. |  |  |  | DIČ:
| Zpracovatel: |  |  |  |  | IČ:
DIČ:
Poznámka:
| Cena bez DPH | [5 empty] | 566343.1
|  |  | Základ daně |  |  | Sazba daně | Výše daně
| DPH | základní | 566343.1 |  |  | 21% | 118932.05
|  | snížená | 0 |  |  | 15% | 0
|  | zákl. přenesená | 0 |  |  | 21% | 0
|  | sníž. přenesená | 0 |  |  | 15% | 0
|  | nulová | 0 |  |  | 0% | 0
| Cena s DPH |  |  | v | CZK |  | 685275.15
| Projektant |  |  | Zpracovatel
| Datum a podpis: |  | Razítko | Datum a podpis: |  |  | Razítko
| Objednavatel |  |  | Zhotovitel
| Datum a podpis: |  | Razítko | Datum a podpis: |  |  | Razítko
REKAPITULACE ČLENĚNÍ SOUPISU PRACÍ
Stavba:
Kanalizace a ČOV pro obec Horní Kruty, místní část Dolní Kruty, Přestavlky a Bohouňovice II
Objekt:
004 - SO 04 - Přípojky NN k ČSOV
Místo: |  |  | Horní Kruty, místní část Dolní Kruty, Přestavlky a |  |  | Datum: | 10. 2. 2021
Zadavatel: |  |  | Obec Horní Kruty |  |  | Projektant: | Vodohospodářské inženýrské služby a.s.
Zhotovitel: | [5 empty] | Zpracovatel:
Kód dílu - Popis | [6 empty] | Cena celkem [CZK]
Náklady ze soupisu prací | [6 empty] | 566343.1 | [11 empty] | -1
| N01 - D.4.0 ČOV a ČSOV přípojky NN | [5 empty] | 566343.1
SOUPIS PRACÍ
Stavba:
Kanalizace a ČOV pro obec Horní Kruty, místní část Dolní Kruty, Přestavlky a Bohouňovice II
Objekt:
004 - SO 04 - Přípojky NN k ČSOV
Místo: |  |  | Horní Kruty, místní část Dolní Kruty, Přestavlky a |  |  | Datum: | 10. 2. 2021
Zadavatel: |  |  | Obec Horní Kruty |  |  | Projektant: | Vodohospodářské inženýrské služby a.s.
Zhotovitel: | [5 empty] | Zpracovatel:
PČ | Typ | Kód | Popis | MJ | Množství | J.cena [CZK] | Cena celkem [CZK] | Cenová soustava |  | DPH | J. Nh [h] | Nh celkem [h] | J. hmotnost [t] | Hmotnost celkem [t] | J. suť [t] | Suť Celkem [t]
Náklady soupisu celkem | [6 empty] | 566343.1 |  |  |  |  | 0 |  | 0 |  | 0 |  | D | -1 | [7 empty] | 566343.1
| D | N01 | D.4.0 ČOV a ČSOV přípojky NN |  |  |  | 566343.1 |  |  |  |  | 0 |  | 0 |  | 0 | 4 | D | 0 | ROZPOCET | [6 empty] | 566343.1
1 | K | NN-ČSOV1 | Přípojka NN k ČSOV 1 | soubor | 1 | 67709 | 67709 |  |  | základní | 0 | 0 | 0 | 0 | 0 | 0 | 262144 | K | 1 | ROZPOCET | 67709 | 0 | 0 | 0 | 0 | 1 | 67709 | 262144 | 1604647805
2 | K | NN-ČSOV2 | Přípojka NN k ČSOV 2 | soubor | 1 | 217820.8 | 217820.8 |  |  | základní | 0 | 0 | 0 | 0 | 0 | 0 | 262144 | K | 1 | ROZPOCET | 217820.8 | 0 | 0 | 0 | 0 | 1 | 217820.8 | 262144 | -1281930167
3 | K | NN-ČSOV3 | Přípojka NN k ČSOV 3 | soubor | 1 | 32076.7 | 32076.7 |  |  | základní | 0 | 0 | 0 | 0 | 0 | 0 | 262144 | K | 1 | ROZPOCET | 32076.7 | 0 | 0 | 0 | 0 | 1 | 32076.7 | 262144 | 1841963458
4 | K | NN-ČSOV4 | Přípojka NN k ČSOV 4 | soubor | 1 | 97280.2 | 97280.2 |  |  | základní | 0 | 0 | 0 | 0 | 0 | 0 | 262144 | K | 1 | ROZPOCET | 97280.2 | 0 | 0 | 0 | 0 | 1 | 97280.2 | 262144 | -806355309
5 | K | NN-ČSOV5 | Přípojka NN k ČSOV 5 | soubor | 1 | 99309 | 99309 |  |  | základní | 0 | 0 | 0 | 0 | 0 | 0 | 262144 | K | 1 | ROZPOCET | 99309 | 0 | 0 | 0 | 0 | 1 | 99309 | 262144 | -98621030
6 | K | NN-ČSOV6 | Přípojka NN k ČSOV 6 | soubor | 1 | 52147.4 | 52147.4 |  |  | základní | 0 | 0 | 0 | 0 | 0 | 0 | 262144 | K | 1 | ROZPOCET | 52147.4 | 0 | 0 | 0 | 0 | 1 | 52147.4 | 262144 | 402354347

## 004-1 - SO 04.1 - Přípojk...
{b31cf336-fe51-4946-9856-d67eb5c09c22}
2
| KRYCÍ LIST SOUPISU PRACÍ | [7 empty] | v --- níže se nacházejí doplnkové a pomocné údaje k sestavám --- v | [8 empty] | False
Stavba:
Kanalizace a ČOV pro obec Horní Kruty, místní část Dolní Kruty, Přestavlky a Bohouňovice II
Objekt:
004 - SO 04 - Přípojky NN k ČSOV
Soupis:
004-1 - SO 04.1 - Přípojky NN k ČSOV - komunikace a úprava povrchů
| KSO: |  |  |  |  | CC-CZ:
| Místo: |  | Horní Kruty, místní část Dolní Kruty, Přestavlky a |  |  | Datum: | 10. 2. 2021
| Zadavatel: |  |  |  |  | IČ:
|  | Obec Horní Kruty |  |  |  | DIČ:
| Zhotovitel: |  |  |  |  | IČ:
DIČ:
| Projektant: |  |  |  |  | IČ:
|  | Vodohospodářské inženýrské služby a.s. |  |  |  | DIČ:
| Zpracovatel: |  |  |  |  | IČ:
DIČ:
Poznámka:
| Cena bez DPH | [5 empty] | 169408.8
|  |  | Základ daně |  |  | Sazba daně | Výše daně
| DPH | základní | 169408.8 |  |  | 21% | 35575.85
|  | snížená | 0 |  |  | 15% | 0
|  | zákl. přenesená | 0 |  |  | 21% | 0
|  | sníž. přenesená | 0 |  |  | 15% | 0
|  | nulová | 0 |  |  | 0% | 0
| Cena s DPH |  |  | v | CZK |  | 204984.65
| Projektant |  |  | Zpracovatel
| Datum a podpis: |  | Razítko | Datum a podpis: |  |  | Razítko
| Objednavatel |  |  | Zhotovitel
| Datum a podpis: |  | Razítko | Datum a podpis: |  |  | Razítko
REKAPITULACE ČLENĚNÍ SOUPISU PRACÍ
Stavba:
Kanalizace a ČOV pro obec Horní Kruty, místní část Dolní Kruty, Přestavlky a Bohouňovice II
Objekt:
004 - SO 04 - Přípojky NN k ČSOV
Soupis:
004-1 - SO 04.1 - Přípojky NN k ČSOV - komunikace a úprava povrchů
Místo: |  |  | Horní Kruty, místní část Dolní Kruty, Přestavlky a |  |  | Datum: | 10. 2. 2021
Zadavatel: |  |  | Obec Horní Kruty |  |  | Projektant: | Vodohospodářské inženýrské služby a.s.
Zhotovitel: | [5 empty] | Zpracovatel:
Kód dílu - Popis | [6 empty] | Cena celkem [CZK]
Náklady ze soupisu prací | [6 empty] | 169408.8 | [11 empty] | -1
| HSV - Práce a dodávky HSV | [5 empty] | 169408.8
| 1 - Zemní práce | [5 empty] | 39197.5
| 5 - Komunikace pozemní | [5 empty] | 99847.12
| 9 - Ostatní konstrukce a práce, bourání | [5 empty] | 5624.93
| 997 - Přesun sutě | [5 empty] | 19278.29
| 998 - Přesun hmot | [5 empty] | 5460.96
SOUPIS PRACÍ
Stavba:
Kanalizace a ČOV pro obec Horní Kruty, místní část Dolní Kruty, Přestavlky a Bohouňovice II
Objekt:
004 - SO 04 - Přípojky NN k ČSOV
Soupis:
004-1 - SO 04.1 - Přípojky NN k ČSOV - komunikace a úprava povrchů
Místo: |  |  | Horní Kruty, místní část Dolní Kruty, Přestavlky a |  |  | Datum: | 10. 2. 2021
Zadavatel: |  |  | Obec Horní Kruty |  |  | Projektant: | Vodohospodářské inženýrské služby a.s.
Zhotovitel: | [5 empty] | Zpracovatel:
PČ | Typ | Kód | Popis | MJ | Množství | J.cena [CZK] | Cena celkem [CZK] | Cenová soustava |  | DPH | J. Nh [h] | Nh celkem [h] | J. hmotnost [t] | Hmotnost celkem [t] | J. suť [t] | Suť Celkem [t]
Náklady soupisu celkem | [6 empty] | 169408.8 |  |  |  |  | 60.1274 |  | 83.757 |  | 42.1902 |  | D | -1 | [7 empty] | 169408.8
| D | HSV | Práce a dodávky HSV |  |  |  | 169408.8 |  |  |  |  | 60.1274 |  | 83.757 |  | 42.1902 | 1 | D | 0 | ROZPOCET | [6 empty] | 169408.8
| D | 1 | Zemní práce |  |  |  | 39197.5 |  |  |  |  | 21.2354 |  | 0.012716 |  | 42.045 | 1 | D | 1 | ROZPOCET | [6 empty] | 39197.5
1 | K | 113106021 | Rozebrání dlažeb při překopech komunikací pro pěší z betonových dlaždic ručně | m2 | 1.95 | 96.4 | 187.98 |  |  | základní | 0.313 | 0.61035 | 0 | 0 | 0.255 | 0.49725 | 4 | K | 2 | ROZPOCET | 187.98 | 0 | 0 | 0 | 0 | 1 | 187.98 | 4 | -1193266228
2 | K | 113107161 | Odstranění podkladu z kameniva drceného tl 100 mm strojně pl přes 50 do 200 m2 | m2 | 111.75 | 34.6 | 3866.55 |  |  | základní | 0.07 | 7.8225 | 0 | 0 | 0.17 | 18.9975 | 4 | K | 2 | ROZPOCET | 3866.55 | 0 | 0 | 0 | 0 | 1 | 3866.55 | 4 | 2104540263
3 | K | 113107181 | Odstranění podkladu živičného tl 50 mm strojně pl přes 50 do 200 m2 | m2 | 0.726 | 41.2 | 29.91 |  |  | základní | 0.08 | 0.05808 | 0 | 0 | 0.098 | 0.071148 | 4 | K | 2 | ROZPOCET | 29.91 | 0 | 0 | 0 | 0 | 1 | 29.91 | 4 | 149772146
4 | K | 113107182 | Odstranění podkladu živičného tl 100 mm strojně pl přes 50 do 200 m2 | m2 | 9.13 | 58.7 | 535.93 |  |  | základní | 0.108 | 0.98604 | 0 | 0 | 0.22 | 2.0086 | 4 | K | 2 | ROZPOCET | 535.93 | 0 | 0 | 0 | 0 | 1 | 535.93 | 4 | -1088251640
5 | K | 113154234 | Frézování živičného krytu tl 100 mm pruh š 2 m pl do 1000 m2 bez překážek v trase | m2 | 82.17 | 83 | 6820.11 |  |  | základní | 0.015 | 1.2326 | 0.00013 | 0.010682 | 0.23 | 18.8991 | 4 | K | 2 | ROZPOCET | 6820.11 | 0 | 0 | 0 | 0 | 1 | 6820.11 | 4 | -63856199
6 | K | 113154263 | Frézování živičného krytu tl 50 mm pruh š 2 m pl do 1000 m2 s překážkami v trase | m2 | 6.534 | 70 | 457.38 |  |  | základní | 0.013 | 0.084942 | 9e-05 | 0.00058806 | 0.115 | 0.75141 | 4 | K | 2 | ROZPOCET | 457.38 | 0 | 0 | 0 | 0 | 1 | 457.38 | 4 | -408670006
7 | K | 113202111 | Vytrhání obrub krajníků obrubníků stojatých | m | 4 | 59.9 | 239.6 |  |  | základní | 0.133 | 0.532 | 0 | 0 | 0.205 | 0.82 | 4 | K | 2 | ROZPOCET | 239.6 | 0 | 0 | 0 | 0 | 1 | 239.6 | 4 | -861317150
8 | K | 167151111 | Nakládání výkopku z hornin třídy těžitelnosti I, skupiny 1 až 3 přes 100 m3 | m3 | 24.87 | 45.5 | 1131.59 |  |  | základní | 0.072 | 1.7906 | 0 | 0 | 0 | 0 | 4 | K | 2 | ROZPOCET | 1131.59 | 0 | 0 | 0 | 0 | 1 | 1131.59 | 4 | 370381640
9 | K | 162751117 | Vodorovné přemístění do 10000 m výkopku/sypaniny z horniny třídy těžitelnosti I, skupiny 1 až 3 | m3 | 24.87 | 256 | 6366.72 |  |  | základní | 0.087 | 2.1637 | 0 | 0 | 0 | 0 | 4 | K | 2 | ROZPOCET | 6366.72 | 0 | 0 | 0 | 0 | 1 | 6366.72 | 4 | 1866399446
10 | K | 162751119 | Příplatek k vodorovnému přemístění výkopku/sypaniny z horniny třídy těžitelnosti I, skupiny 1 až 3 ZKD 1000 m přes 10000 m | m3 | 248.7 | 19.4 | 4824.78 |  |  | základní | 0.005 | 1.2435 | 0 | 0 | 0 | 0 | 4 | K | 2 | ROZPOCET | 4824.78 | 0 | 0 | 0 | 0 | 1 | 4824.78 | 4 | 2142756497
11 | K | 171201231 | Poplatek za uložení zeminy a kamení na recyklační skládce (skládkovné) kód odpadu 17 05 04 | t | 42.279 | 253 | 10696.59 |  |  | základní | 0 | 0 | 0 | 0 | 0 | 0 | 4 | K | 2 | ROZPOCET | 10696.59 | 0 | 0 | 0 | 0 | 1 | 10696.59 | 4 | 1989394224
12 | K | 181951111 | Úprava pláně v hornině třídy těžitelnosti I, skupiny 1 až 3 bez zhutnění strojně | m2 | 69.93 | 13.7 | 958.04 |  |  | základní | 0.019 | 1.3287 | 0 | 0 | 0 | 0 | 4 | K | 2 | ROZPOCET | 958.04 | 0 | 0 | 0 | 0 | 1 | 958.04 | 4 | 1870947801
13 | K | 181951112 | Úprava pláně v hornině třídy těžitelnosti I, skupiny 1 až 3 se zhutněním strojně | m2 | 119.1 | 21.8 | 2596.38 |  |  | základní | 0.025 | 2.9775 | 0 | 0 | 0 | 0 | 4 | K | 2 | ROZPOCET | 2596.38 | 0 | 0 | 0 | 0 | 1 | 2596.38 | 4 | 1591807390
14 | K | 181411121 | Založení lučního trávníku výsevem plochy do 1000 m2 v rovině a ve svahu do 1:5 | m2 | 57.855 | 5.8 | 335.56 |  |  | základní | 0.007 | 0.40498 | 0 | 0 | 0 | 0 | 4 | K | 2 | ROZPOCET | 335.56 | 0 | 0 | 0 | 0 | 1 | 335.56 | 4 | -371761078
15 | M | 00572472 | osivo směs travní krajinná | kg | 1.446 | 104 | 150.38 |  |  | základní | 0 | 0 | 0.001 | 0.001446 | 0 | 0 | 8 | M | 2 | ROZPOCET | 150.38 | 0 | 0 | 0 | 0 | 1 | 150.38 | 4 | 1938153965
| D | 5 | Komunikace pozemní |  |  |  | 99847.12 |  |  |  |  | 21.3558 |  | 82.8519 |  | 0 | 1 | D | 1 | ROZPOCET | [6 empty] | 99847.12
16 | K | 564831111 | Podklad ze štěrkodrtě ŠD tl 100 mm | m2 | 19.3 | 112 | 2161.6 |  |  | základní | 0.023 | 0.4439 | 0.23 | 4.439 | 0 | 0 | 4 | K | 2 | ROZPOCET | 2161.6 | 0 | 0 | 0 | 0 | 1 | 2161.6 | 4 | 591213351
17 | K | 564851111 | Podklad ze štěrkodrtě ŠD tl 150 mm | m2 | 91.3 | 162 | 14790.6 |  |  | základní | 0.026 | 2.3738 | 0.345 | 31.4985 | 0 | 0 | 4 | K | 2 | ROZPOCET | 14790.6 | 0 | 0 | 0 | 0 | 1 | 14790.6 | 4 | 1526127787
18 | K | 564851113 | Podklad ze štěrkodrtě ŠD tl 170 mm | m2 | 1.15 | 181 | 208.15 |  |  | základní | 0.026 | 0.0299 | 0.391 | 0.44965 | 0 | 0 | 4 | K | 2 | ROZPOCET | 208.15 | 0 | 0 | 0 | 0 | 1 | 208.15 | 4 | 18249743
19 | K | 564861111 | Podklad ze štěrkodrtě ŠD tl 200 mm | m2 | 91.3 | 211 | 19264.3 |  |  | základní | 0.029 | 2.6477 | 0.46 | 41.998 | 0 | 0 | 4 | K | 2 | ROZPOCET | 19264.3 | 0 | 0 | 0 | 0 | 1 | 19264.3 | 4 | -1869898600
20 | K | 564931412 | Podklad z asfaltového recyklátu tl 100 mm | m2 | 19.3 | 67.6 | 1304.68 |  |  | základní | 0.024 | 0.4632 | 0.216 | 4.1688 | 0 | 0 | 4 | K | 2 | ROZPOCET | 1304.68 | 0 | 0 | 0 | 0 | 1 | 1304.68 | 4 | -476804951
21 | K | 573191111 | Postřik infiltrační kationaktivní emulzí v množství 1 kg/m2 | m2 | 91.3 | 18.8 | 1716.44 |  |  | základní | 0.008 | 0.7304 | 0.00034 | 0.031042 | 0 | 0 | 4 | K | 2 | ROZPOCET | 1716.44 | 0 | 0 | 0 | 0 | 1 | 1716.44 | 4 | 379218061
22 | K | 573231111 | Postřik živičný spojovací ze silniční emulze v množství 0,70 kg/m2 | m2 | 98.56 | 15.3 | 1507.97 |  |  | základní | 0.002 | 0.19712 | 0.00071 | 0.069978 | 0 | 0 | 4 | K | 2 | ROZPOCET | 1507.97 | 0 | 0 | 0 | 0 | 1 | 1507.97 | 4 | -269187542
23 | K | 577145112 | Asfaltový beton vrstva ložní ACL 16 (ABH) tl 50 mm š do 3 m z nemodifikovaného asfaltu | m2 | 91.3 | 296 | 27024.8 |  |  | základní | 0.068 | 6.2084 | 0 | 0 | 0 | 0 | 4 | K | 2 | ROZPOCET | 27024.8 | 0 | 0 | 0 | 0 | 1 | 27024.8 | 4 | -881916481
24 | K | 577144211 | Asfaltový beton vrstva obrusná ACO 11 (ABS) tř. II tl 50 mm š do 3 m z nemodifikovaného asfaltu | m2 | 98.56 | 318 | 31342.08 |  |  | základní | 0.071 | 6.9978 | 0 | 0 | 0 | 0 | 4 | K | 2 | ROZPOCET | 31342.08 | 0 | 0 | 0 | 0 | 1 | 31342.08 | 4 | -55020188
25 | K | 596811220 | Kladení betonové dlažby komunikací pro pěší do lože z kameniva vel do 0,25 m2 plochy do 50 m2 | m2 | 1.95 | 270 | 526.5 |  |  | základní | 0.648 | 1.2636 | 0.101 | 0.19695 | 0 | 0 | 4 | K | 2 | ROZPOCET | 526.5 | 0 | 0 | 0 | 0 | 1 | 526.5 | 4 | 1265772205
| D | 9 | Ostatní konstrukce a práce, bourání |  |  |  | 5624.93 |  |  |  |  | 4.9616 |  | 0.89236 |  | 0.1452 | 1 | D | 1 | ROZPOCET | [6 empty] | 5624.93
26 | K | 916131213 | Osazení silničního obrubníku betonového stojatého s boční opěrou do lože z betonu prostého | m | 4 | 256 | 1024 |  |  | základní | 0.268 | 1.072 | 0.1554 | 0.6216 | 0 | 0 | 4 | K | 2 | ROZPOCET | 1024 | 0 | 0 | 0 | 0 | 1 | 1024 | 4 | 2079205101
27 | K | 916991121 | Lože pod obrubníky, krajníky nebo obruby z dlažebních kostek z betonu prostého | m3 | 0.12 | 3020 | 362.4 |  |  | základní | 1.442 | 0.17304 | 2.2563 | 0.27076 | 0 | 0 | 4 | K | 2 | ROZPOCET | 362.4 | 0 | 0 | 0 | 0 | 1 | 362.4 | 4 | 1461507304
28 | K | 91911221R | Řezání spár pro vytvoření komůrky š 10 mm hl 25 mm pro těsnící zálivku v živičném krytu vč. zálivky | m | 24.2 | 115 | 2783 |  |  | základní | 0 | 0 | 0 | 0 | 0 | 0 | 4 | K | 2 | ROZPOCET | 2783 | 0 | 0 | 0 | 0 | 1 | 2783 | 4 | 226623249
29 | K | 919731121 | Zarovnání styčné plochy podkladu nebo krytu živičného tl do 50 mm | m | 21.78 | 30.1 | 655.58 |  |  | základní | 0.067 | 1.4593 | 0 | 0 | 0 | 0 | 4 | K | 2 | ROZPOCET | 655.58 | 0 | 0 | 0 | 0 | 1 | 655.58 | 4 | -1634310680
30 | K | 919735111 | Řezání stávajícího živičného krytu hl do 50 mm | m | 2.42 | 66.6 | 161.17 |  |  | základní | 0.155 | 0.3751 | 0 | 0 | 0 | 0 | 4 | K | 2 | ROZPOCET | 161.17 | 0 | 0 | 0 | 0 | 1 | 161.17 | 4 | -1600678566
31 | K | 919735112 | Řezání stávajícího živičného krytu hl do 100 mm | m | 2.42 | 84 | 203.28 |  |  | základní | 0.196 | 0.47432 | 0 | 0 | 0 | 0 | 4 | K | 2 | ROZPOCET | 203.28 | 0 | 0 | 0 | 0 | 1 | 203.28 | 4 | -1131809721
32 | K | 938909311 | Čištění vozovek metením strojně podkladu nebo krytu betonového nebo živičného | m2 | 7.26 | 0.75 | 5.45 |  |  | základní | 0.002 | 0.01452 | 0 | 0 | 0.02 | 0.1452 | 4 | K | 2 | ROZPOCET | 5.45 | 0 | 0 | 0 | 0 | 1 | 5.45 | 4 | 185699461
33 | K | 979021113 | Očištění vybouraných obrubníků a krajníků silničních při překopech inženýrských sítí | m | 4 | 57.3 | 229.2 |  |  | základní | 0.186 | 0.744 | 0 | 0 | 0 | 0 | 4 | K | 2 | ROZPOCET | 229.2 | 0 | 0 | 0 | 0 | 1 | 229.2 | 4 | 821500024
34 | K | 979051111 | Očištění desek nebo dlaždic se spárováním z kameniva těženého při překopech inženýrských sítí | m2 | 1.95 | 103 | 200.85 |  |  | základní | 0.333 | 0.64935 | 0 | 0 | 0 | 0 | 4 | K | 2 | ROZPOCET | 200.85 | 0 | 0 | 0 | 0 | 1 | 200.85 | 4 | 943379006
| D | 997 | Přesun sutě |  |  |  | 19278.29 |  |  |  |  | 7.0466 |  | 0 |  | 0 | 1 | D | 1 | ROZPOCET | [6 empty] | 19278.29
35 | K | 997221551 | Vodorovná doprava suti ze sypkých materiálů do 1 km | t | 60.137 | 42.7 | 2567.85 |  |  | základní | 0.03 | 1.8041 | 0 | 0 | 0 | 0 | 4 | K | 2 | ROZPOCET | 2567.85 | 0 | 0 | 0 | 0 | 1 | 2567.85 | 4 | -1113063578
36 | K | 997221559 | Příplatek ZKD 1 km u vodorovné dopravy suti ze sypkých materiálů | t | 581.463 | 9.63 | 5599.49 |  |  | základní | 0.002 | 1.1629 | 0 | 0 | 0 | 0 | 4 | K | 2 | ROZPOCET | 5599.49 | 0 | 0 | 0 | 0 | 1 | 5599.49 | 4 | -1975950554
37 | K | 997221561 | Vodorovná doprava suti z kusových materiálů do 1 km | t | 5.384 | 48 | 258.43 |  |  | základní | 0.032 | 0.17229 | 0 | 0 | 0 | 0 | 4 | K | 2 | ROZPOCET | 258.43 | 0 | 0 | 0 | 0 | 1 | 258.43 | 4 | 1097382492
38 | K | 997221569 | Příplatek ZKD 1 km u vodorovné dopravy suti z kusových materiálů | t | 53.84 | 12.3 | 662.23 |  |  | základní | 0.003 | 0.16152 | 0 | 0 | 0 | 0 | 4 | K | 2 | ROZPOCET | 662.23 | 0 | 0 | 0 | 0 | 1 | 662.23 | 4 | -1914690206
39 | K | 997221611 | Nakládání suti na dopravní prostředky pro vodorovnou dopravu | t | 22.807 | 165 | 3763.16 |  |  | základní | 0.159 | 3.6263 | 0 | 0 | 0 | 0 | 4 | K | 2 | ROZPOCET | 3763.16 | 0 | 0 | 0 | 0 | 1 | 3763.16 | 4 | 1286853007
40 | K | 997006551 | Hrubé urovnání suti na skládce bez zhutnění | t | 19.907 | 11.1 | 220.97 |  |  | základní | 0.006 | 0.11944 | 0 | 0 | 0 | 0 | 4 | K | 2 | ROZPOCET | 220.97 | 0 | 0 | 0 | 0 | 1 | 220.97 | 4 | 566334360
41 | K | 997221873 | Poplatek za uložení stavebního odpadu na recyklační skládce (skládkovné) zeminy a kamení zatříděného do Katalogu odpadů pod kódem 17 05 04 | t | 20.115 | 253 | 5089.1 |  |  | základní | 0 | 0 | 0 | 0 | 0 | 0 | 4 | K | 2 | ROZPOCET | 5089.1 | 0 | 0 | 0 | 0 | 1 | 5089.1 | 4 | -247993794
42 | K | 997221875 | Poplatek za uložení stavebního odpadu na recyklační skládce (skládkovné) asfaltového bez obsahu dehtu zatříděného do Katalogu odpadů pod kódem 17 03 02 | t | 2.212 | 505 | 1117.06 |  |  | základní | 0 | 0 | 0 | 0 | 0 | 0 | 4 | K | 2 | ROZPOCET | 1117.06 | 0 | 0 | 0 | 0 | 1 | 1117.06 | 4 | -1057911240
| D | 998 | Přesun hmot |  |  |  | 5460.96 |  |  |  |  | 5.528 |  | 0 |  | 0 | 1 | D | 1 | ROZPOCET | [6 empty] | 5460.96
43 | K | 998225111 | Přesun hmot pro pozemní komunikace s krytem z kamene, monolitickým betonovým nebo živičným | t | 83.757 | 65.2 | 5460.96 |  |  | základní | 0.066 | 5.528 | 0 | 0 | 0 | 0 | 4 | K | 2 | ROZPOCET | 5460.96 | 0 | 0 | 0 | 0 | 1 | 5460.96 | 4 | 1547853828

## 005-1 - SO 05.01 - Objekt...
{e69d0a35-79d3-4063-bad2-ffd2c5293301}
2
| KRYCÍ LIST SOUPISU PRACÍ | [7 empty] | v --- níže se nacházejí doplnkové a pomocné údaje k sestavám --- v | [8 empty] | False
Stavba:
Kanalizace a ČOV pro obec Horní Kruty, místní část Dolní Kruty, Přestavlky a Bohouňovice II
Objekt:
005 - SO 05 - Čistírna odpadních vod Bohouňovice II (ČOV)
Soupis:
005-1 - SO 05.01 - Objekt ČOV
| KSO: |  |  |  |  | CC-CZ:
| Místo: |  | Horní Kruty, místní část Dolní Kruty, Přestavlky a |  |  | Datum: | 10. 2. 2021
| Zadavatel: |  |  |  |  | IČ:
|  | Obec Horní Kruty |  |  |  | DIČ:
| Zhotovitel: |  |  |  |  | IČ:
DIČ:
| Projektant: |  |  |  |  | IČ:
|  | Vodohospodářské inženýrské služby a.s. |  |  |  | DIČ:
| Zpracovatel: |  |  |  |  | IČ:
DIČ:
Poznámka:
| Cena bez DPH | [5 empty] | 11458014.79
|  |  | Základ daně |  |  | Sazba daně | Výše daně
| DPH | základní | 11458014.79 |  |  | 21% | 2406183.11
|  | snížená | 0 |  |  | 15% | 0
|  | zákl. přenesená | 0 |  |  | 21% | 0
|  | sníž. přenesená | 0 |  |  | 15% | 0
|  | nulová | 0 |  |  | 0% | 0
| Cena s DPH |  |  | v | CZK |  | 13864197.9
| Projektant |  |  | Zpracovatel
| Datum a podpis: |  | Razítko | Datum a podpis: |  |  | Razítko
| Objednavatel |  |  | Zhotovitel
| Datum a podpis: |  | Razítko | Datum a podpis: |  |  | Razítko
REKAPITULACE ČLENĚNÍ SOUPISU PRACÍ
Stavba:
Kanalizace a ČOV pro obec Horní Kruty, místní část Dolní Kruty, Přestavlky a Bohouňovice II
Objekt:
005 - SO 05 - Čistírna odpadních vod Bohouňovice II (ČOV)
Soupis:
005-1 - SO 05.01 - Objekt ČOV
Místo: |  |  | Horní Kruty, místní část Dolní Kruty, Přestavlky a |  |  | Datum: | 10. 2. 2021
Zadavatel: |  |  | Obec Horní Kruty |  |  | Projektant: | Vodohospodářské inženýrské služby a.s.
Zhotovitel: | [5 empty] | Zpracovatel:
Kód dílu - Popis | [6 empty] | Cena celkem [CZK]
Náklady ze soupisu prací | [6 empty] | 11458014.79 | [11 empty] | -1
| HSV - Práce a dodávky HSV | [5 empty] | 10130110.27
| 1 - Zemní práce | [5 empty] | 2166771.22
| 2 - Zakládání | [5 empty] | 218604.6
| 3 - Svislé a kompletní konstrukce | [5 empty] | 4531797.67
| 4 - Vodorovné konstrukce | [5 empty] | 247119.83
| 6 - Úpravy povrchů, podlahy a osazování výplní | [5 empty] | 1331059.25
| 8 - Trubní vedení | [5 empty] | 298607
| 9 - Ostatní konstrukce a práce, bourání | [5 empty] | 469990.1
| 998 - Přesun hmot | [5 empty] | 866160.6
| PSV - Práce a dodávky PSV | [5 empty] | 1316937.4
| 711 - Izolace proti vodě, vlhkosti a plynům | [5 empty] | 69128.12
| 713 - Izolace tepelné | [5 empty] | 59053.55
| 724 - Zdravotechnika - strojní vybavení | [5 empty] | 47392.48
| 725 - Zdravotechnika - zařizovací předměty | [5 empty] | 14917.58
| 762 - Konstrukce tesařské | [5 empty] | 87702.12
| 763 - Konstrukce suché výstavby | [5 empty] | 74181.39
| 764 - Konstrukce klempířské | [5 empty] | 33662.5
| 765 - Krytina skládaná | [5 empty] | 135892.19
| 766 - Konstrukce truhlářské | [5 empty] | 114348.26
| 767 - Konstrukce zámečnické | [5 empty] | 435795.07
| 771 - Podlahy z dlaždic | [5 empty] | 49785.25
| 781 - Dokončovací práce - obklady | [5 empty] | 85004.63
| 783 - Dokončovací práce - nátěry | [5 empty] | 100206.18
| 784 - Dokončovací práce - malby a tapety | [5 empty] | 9868.08
| M - Práce a dodávky M | [5 empty] | 10967.12
| 23-M - Montáže potrubí | [5 empty] | 10967.12
SOUPIS PRACÍ
Stavba:
Kanalizace a ČOV pro obec Horní Kruty, místní část Dolní Kruty, Přestavlky a Bohouňovice II
Objekt:
005 - SO 05 - Čistírna odpadních vod Bohouňovice II (ČOV)
Soupis:
005-1 - SO 05.01 - Objekt ČOV
Místo: |  |  | Horní Kruty, místní část Dolní Kruty, Přestavlky a |  |  | Datum: | 10. 2. 2021
Zadavatel: |  |  | Obec Horní Kruty |  |  | Projektant: | Vodohospodářské inženýrské služby a.s.
Zhotovitel: | [5 empty] | Zpracovatel:
PČ | Typ | Kód | Popis | MJ | Množství | J.cena [CZK] | Cena celkem [CZK] | Cenová soustava |  | DPH | J. Nh [h] | Nh celkem [h] | J. hmotnost [t] | Hmotnost celkem [t] | J. suť [t] | Suť Celkem [t]
Náklady soupisu celkem | [6 empty] | 11458014.79 |  |  |  |  | 10122.7587 |  | 1314.3561 |  | 1.7002 |  | D | -1 | [7 empty] | 11458014.79
| D | HSV | Práce a dodávky HSV |  |  |  | 10130110.27 |  |  |  |  | 9335.7055 |  | 1296.3158 |  | 1.7002 | 1 | D | 0 | ROZPOCET | [6 empty] | 10130110.27
| D | 1 | Zemní práce |  |  |  | 2166771.22 |  |  |  |  | 2235.3494 |  | 0.3703 |  | 0 | 1 | D | 1 | ROZPOCET | [6 empty] | 2166771.22
1 | K | 115001101 | Převedení vody potrubím DN do 100 | m | 50 | 273 | 13650 |  |  | základní | 0.303 | 15.15 | 0.00719 | 0.3595 | 0 | 0 | 4 | K | 2 | ROZPOCET | 13650 | 0 | 0 | 0 | 0 | 1 | 13650 | 4 | 340839102
2 | K | 115101201 | Čerpání vody na dopravní výšku do 10 m průměrný přítok do 500 l/min | hod | 360 | 74.9 | 26964 |  |  | základní | 0.184 | 66.24 | 3e-05 | 0.0108 | 0 | 0 | 4 | K | 2 | ROZPOCET | 26964 | 0 | 0 | 0 | 0 | 1 | 26964 | 4 | 2
3 | K | 115101301 | Pohotovost čerpací soupravy pro dopravní výšku do 10 m přítok do 500 l/min | den | 90 | 43.9 | 3951 |  |  | základní | 0 | 0 | 0 | 0 | 0 | 0 | 4 | K | 2 | ROZPOCET | 3951 | 0 | 0 | 0 | 0 | 1 | 3951 | 4 | 4
4 | K | 121151123 | Sejmutí ornice plochy přes 500 m2 tl vrstvy do 200 mm strojně | m2 | 1285.488 | 12.7 | 16325.7 |  |  | základní | 0.015 | 19.2823 | 0 | 0 | 0 | 0 | 4 | K | 2 | ROZPOCET | 16325.7 | 0 | 0 | 0 | 0 | 1 | 16325.7 | 4 | 10
5 | K | 122251102 | Odkopávky a prokopávky nezapažené v hornině třídy těžitelnosti I, skupiny 3 objem do 50 m3 strojně | m3 | 30.627 | 177 | 5420.98 |  |  | základní | 0.282 | 8.6368 | 0 | 0 | 0 | 0 | 4 | K | 2 | ROZPOCET | 5420.98 | 0 | 0 | 0 | 0 | 1 | 5420.98 | 4 | -1005795764
6 | K | 131251105 | Hloubení jam nezapažených v hornině třídy těžitelnosti I, skupiny 3 objemu do 1000 m3 strojně | m3 | 389.658 | 154 | 60007.33 |  |  | základní | 0.214 | 83.3868 | 0 | 0 | 0 | 0 | 4 | K | 2 | ROZPOCET | 60007.33 | 0 | 0 | 0 | 0 | 1 | 60007.33 | 4 | 12
7 | K | 131351105 | Hloubení jam nezapažených v hornině třídy těžitelnosti II, skupiny 4 objem do 1000 m3 strojně | m3 | 538.562 | 216 | 116329.39 |  |  | základní | 0.3 | 161.5686 | 0 | 0 | 0 | 0 | 4 | K | 2 | ROZPOCET | 116329.39 | 0 | 0 | 0 | 0 | 1 | 116329.39 | 4 | -1454796533
8 | K | 131451104 | Hloubení jam nezapažených v hornině třídy těžitelnosti II, skupiny 5 objem do 500 m3 strojně | m3 | 232.702 | 560 | 130313.12 |  |  | základní | 0.654 | 152.1871 | 0 | 0 | 0 | 0 | 4 | K | 2 | ROZPOCET | 130313.12 | 0 | 0 | 0 | 0 | 1 | 130313.12 | 4 | 14
9 | K | 138511101 | Dolamování hloubených vykopávek jam ve vrstvě tl do 1000 mm v hornině třídy těžitelnosti III, skupiny 6 | m3 | 99.729 | 2730 | 272260.17 |  |  | základní | 6.225 | 620.813 | 0 | 0 | 0 | 0 | 4 | K | 2 | ROZPOCET | 272260.17 | 0 | 0 | 0 | 0 | 1 | 272260.17 | 4 | 542269890
10 | K | 161151103 | Svislé přemístění výkopku z horniny třídy těžitelnosti I, skupiny 1 až 3 hl výkopu přes 4 do 8 m | m3 | 389.658 | 114 | 44421.01 |  |  | základní | 0.122 | 47.5383 | 0 | 0 | 0 | 0 | 4 | K | 2 | ROZPOCET | 44421.01 | 0 | 0 | 0 | 0 | 1 | 44421.01 | 4 | 526517772
11 | K | 161151113 | Svislé přemístění výkopku z horniny třídy těžitelnosti II, skupiny 4 a 5 hl výkopu přes 4 do 8 m | m3 | 771.264 | 138 | 106434.43 |  |  | základní | 0.148 | 114.1471 | 0 | 0 | 0 | 0 | 4 | K | 2 | ROZPOCET | 106434.43 | 0 | 0 | 0 | 0 | 1 | 106434.43 | 4 | 1564613549
12 | K | 161151123 | Svislé přemístění výkopku z horniny třídy těžitelnosti III, skupiny 6 a 7 hl výkopu přes 4 do 8 m | m3 | 99.729 | 165 | 16455.29 |  |  | základní | 0.176 | 17.5523 | 0 | 0 | 0 | 0 | 4 | K | 2 | ROZPOCET | 16455.29 | 0 | 0 | 0 | 0 | 1 | 16455.29 | 4 | 1195999218
13 | K | 162351104 | Vodorovné přemístění do 1000 m výkopku/sypaniny z horniny třídy těžitelnosti I, skupiny 1 až 3 | m3 | 257.098 | 81 | 20824.94 |  |  | základní | 0.046 | 11.8265 | 0 | 0 | 0 | 0 | 4 | K | 2 | ROZPOCET | 20824.94 | 0 | 0 | 0 | 0 | 1 | 20824.94 | 4 | 1044214703
14 | K | 162451106 | Vodorovné přemístění do 2000 m výkopku/sypaniny z horniny třídy těžitelnosti I, skupiny 1 až 3 | m3 | 1285.001 | 100 | 128500.1 |  |  | základní | 0.05 | 64.2501 | 0 | 0 | 0 | 0 | 4 | K | 2 | ROZPOCET | 128500.1 | 0 | 0 | 0 | 0 | 1 | 128500.1 | 4 | 1090199756
15 | K | 162451126 | Vodorovné přemístění do 2000 m výkopku/sypaniny z horniny třídy těžitelnosti II, skupiny 4 a 5 | m3 | 1206.721 | 115 | 138772.92 |  |  | základní | 0.057 | 68.7831 | 0 | 0 | 0 | 0 | 4 | K | 2 | ROZPOCET | 138772.92 | 0 | 0 | 0 | 0 | 1 | 138772.92 | 4 | -1145695038
16 | K | 162451146 | Vodorovné přemístění do 2000 m výkopku/sypaniny z horniny třídy těžitelnosti III, skupiny 6 a 7 | m3 | 99.729 | 132 | 13164.23 |  |  | základní | 0.064 | 6.3827 | 0 | 0 | 0 | 0 | 4 | K | 2 | ROZPOCET | 13164.23 | 0 | 0 | 0 | 0 | 1 | 13164.23 | 4 | -59272891
17 | K | 167151111 | Nakládání výkopku z hornin třídy těžitelnosti I, skupiny 1 až 3 přes 100 m3 | m3 | 898.091 | 45.5 | 40863.14 |  |  | základní | 0.072 | 64.6626 | 0 | 0 | 0 | 0 | 4 | K | 2 | ROZPOCET | 40863.14 | 0 | 0 | 0 | 0 | 1 | 40863.14 | 4 | -335833732
18 | K | 167151112 | Nakládání výkopku z hornin třídy těžitelnosti II, skupiny 4 a 5 přes 100 m3 | m3 | 771.264 | 60.7 | 46815.72 |  |  | základní | 0.096 | 74.0413 | 0 | 0 | 0 | 0 | 4 | K | 2 | ROZPOCET | 46815.72 | 0 | 0 | 0 | 0 | 1 | 46815.72 | 4 | 1546996747
19 | K | 167151113 | Nakládání výkopku z hornin třídy těžitelnosti III, skupiny 6 a 7 přes 100 m3 | m3 | 99.729 | 75.3 | 7509.59 |  |  | základní | 0.119 | 11.8678 | 0 | 0 | 0 | 0 | 4 | K | 2 | ROZPOCET | 7509.59 | 0 | 0 | 0 | 0 | 1 | 7509.59 | 4 | 1741582837
20 | K | 171251201 | Uložení sypaniny na skládky nebo meziskládky | m3 | 1548.376 | 18.5 | 28644.96 |  |  | základní | 0.009 | 13.9354 | 0 | 0 | 0 | 0 | 4 | K | 2 | ROZPOCET | 28644.96 | 0 | 0 | 0 | 0 | 1 | 28644.96 | 4 | 1819066644
21 | K | 162751117 | Vodorovné přemístění do 10000 m výkopku/sypaniny z horniny třídy těžitelnosti I, skupiny 1 až 3 | m3 | 33.375 | 256 | 8544 |  |  | základní | 0.087 | 2.9036 | 0 | 0 | 0 | 0 | 4 | K | 2 | ROZPOCET | 8544 | 0 | 0 | 0 | 0 | 1 | 8544 | 4 | -1807372729
22 | K | 162751119 | Příplatek k vodorovnému přemístění výkopku/sypaniny z horniny třídy těžitelnosti I, skupiny 1 až 3 ZKD 1000 m přes 10000 m | m3 | 333.75 | 19.4 | 6474.75 |  |  | základní | 0.005 | 1.6687 | 0 | 0 | 0 | 0 | 4 | K | 2 | ROZPOCET | 6474.75 | 0 | 0 | 0 | 0 | 1 | 6474.75 | 4 | 1019795253
23 | K | 162751137 | Vodorovné přemístění do 10000 m výkopku/sypaniny z horniny třídy těžitelnosti II, skupiny 4 a 5 | m3 | 335.807 | 296 | 99398.87 |  |  | základní | 0.099 | 33.2449 | 0 | 0 | 0 | 0 | 4 | K | 2 | ROZPOCET | 99398.87 | 0 | 0 | 0 | 0 | 1 | 99398.87 | 4 | 1694687079
24 | K | 162751139 | Příplatek k vodorovnému přemístění výkopku/sypaniny z horniny třídy těžitelnosti II, skupiny 4 a 5 ZKD 1000 m přes 10000 m | m3 | 3358.07 | 22.8 | 76564 |  |  | základní | 0.006 | 20.1484 | 0 | 0 | 0 | 0 | 4 | K | 2 | ROZPOCET | 76564 | 0 | 0 | 0 | 0 | 1 | 76564 | 4 | 99792797
25 | K | 162751157 | Vodorovné přemístění do 10000 m výkopku/sypaniny z horniny třídy těžitelnosti III, skupiny 6 a 7 | m3 | 99.729 | 336 | 33508.94 |  |  | základní | 0.113 | 11.2694 | 0 | 0 | 0 | 0 | 4 | K | 2 | ROZPOCET | 33508.94 | 0 | 0 | 0 | 0 | 1 | 33508.94 | 4 | -1923742368
26 | K | 162751159 | Příplatek k vodorovnému přemístění výkopku/sypaniny z horniny třídy těžitelnosti III, skupiny 6 a 7 ZKD 1000 m přes 10000 m | m3 | 997.29 | 25.4 | 25331.17 |  |  | základní | 0.006 | 5.9837 | 0 | 0 | 0 | 0 | 4 | K | 2 | ROZPOCET | 25331.17 | 0 | 0 | 0 | 0 | 1 | 25331.17 | 4 | -722703742
27 | K | 171201231 | Poplatek za uložení zeminy a kamení na recyklační skládce (skládkovné) kód odpadu 17 05 04 | t | 797.149 | 253 | 201678.7 |  |  | základní | 0 | 0 | 0 | 0 | 0 | 0 | 4 | K | 2 | ROZPOCET | 201678.7 | 0 | 0 | 0 | 0 | 1 | 201678.7 | 4 | -2041617549
28 | K | 174151101 | Zásyp jam, šachet rýh nebo kolem objektů sypaninou se zhutněním | m3 | 631.097 | 133 | 83935.9 |  |  | základní | 0.328 | 206.9998 | 0 | 0 | 0 | 0 | 4 | K | 2 | ROZPOCET | 83935.9 | 0 | 0 | 0 | 0 | 1 | 83935.9 | 4 | 40
29 | K | 175151201 | Obsypání objektu nad přilehlým původním terénem sypaninou bez prohození, uloženou do 3 m strojně | m3 | 222.904 | 411 | 91613.54 |  |  | základní | 0.943 | 210.1985 | 0 | 0 | 0 | 0 | 4 | K | 2 | ROZPOCET | 91613.54 | 0 | 0 | 0 | 0 | 1 | 91613.54 | 4 | 501204981
30 | K | 171151112 | Uložení sypaniny z hornin nesoudržných kamenitých do násypů zhutněných strojně | m3 | 446.172 | 170 | 75849.24 |  |  | základní | 0.185 | 82.5418 | 0 | 0 | 0 | 0 | 4 | K | 2 | ROZPOCET | 75849.24 | 0 | 0 | 0 | 0 | 1 | 75849.24 | 4 | 34
31 | M | 58331210 | netříděný zásypový materiál | t | 915.179 | 210 | 192187.59 |  |  | základní | 0 | 0 | 0 | 0 | 0 | 0 | 8 | M | 2 | ROZPOCET | 192187.59 | 0 | 0 | 0 | 0 | 1 | 192187.59 | 4 | -260901832
32 | K | 181951114 | Úprava pláně v hornině třídy těžitelnosti II, skupiny 4 a 5 se zhutněním strojně | m2 | 221.05 | 24.5 | 5415.73 |  |  | základní | 0.028 | 6.1894 | 0 | 0 | 0 | 0 | 4 | K | 2 | ROZPOCET | 5415.73 | 0 | 0 | 0 | 0 | 1 | 5415.73 | 4 | 44
33 | K | 182151111 | Svahování v zářezech v hornině třídy těžitelnosti I, skupiny 1 až 3 strojně | m2 | 97.74 | 70.1 | 6851.57 |  |  | základní | 0.08 | 7.8192 | 0 | 0 | 0 | 0 | 4 | K | 2 | ROZPOCET | 6851.57 | 0 | 0 | 0 | 0 | 1 | 6851.57 | 4 | 46
34 | K | 182251101 | Svahování násypů strojně | m2 | 360.152 | 60.5 | 21789.2 |  |  | základní | 0.067 | 24.1302 | 0 | 0 | 0 | 0 | 4 | K | 2 | ROZPOCET | 21789.2 | 0 | 0 | 0 | 0 | 1 | 21789.2 | 4 | 48
| D | 2 | Zakládání |  |  |  | 218604.6 |  |  |  |  | 143.8572 |  | 105.1853 |  | 0 | 1 | D | 1 | ROZPOCET | [6 empty] | 218604.6
35 | K | 271572211 | Podsyp pod základové konstrukce se zhutněním z netříděného štěrkopísku | m3 | 2.894 | 1050 | 3038.7 |  |  | základní | 0.985 | 2.8506 | 1.98 | 5.7301 | 0 | 0 | 4 | K | 2 | ROZPOCET | 3038.7 | 0 | 0 | 0 | 0 | 1 | 3038.7 | 4 | -696138687
36 | K | 380321221 | Kompletní konstrukce ČOV, nádrží, vodojemů, žlabů nebo kanálů ze ŽB tř. C 12/15 tl 150 mm | m3 | 31.471 | 3480 | 109519.08 |  |  | základní | 2.377 | 74.8066 | 2.3271 | 73.2374 | 0 | 0 | 4 | K | 2 | ROZPOCET | 109519.08 | 0 | 0 | 0 | 0 | 1 | 109519.08 | 4 | 1450584084
37 | K | 380361011 | Výztuž kompletních konstrukcí ČOV, nádrží nebo vodojemů ze svařovaných sítí KARI | t | 1.492 | 29400 | 43864.8 |  |  | základní | 14.551 | 21.7101 | 1.0628 | 1.5857 | 0 | 0 | 4 | K | 2 | ROZPOCET | 43864.8 | 0 | 0 | 0 | 0 | 1 | 43864.8 | 4 | -1253228966
38 | K | 273351121 | Zřízení bednění základových desek | m2 | 9.39 | 401 | 3765.39 |  |  | základní | 0.3 | 2.817 | 0.00247 | 0.023193 | 0 | 0 | 4 | K | 2 | ROZPOCET | 3765.39 | 0 | 0 | 0 | 0 | 1 | 3765.39 | 4 | 54
39 | K | 273351122 | Odstranění bednění základových desek | m2 | 9.39 | 108 | 1014.12 |  |  | základní | 0.152 | 1.4273 | 0 | 0 | 0 | 0 | 4 | K | 2 | ROZPOCET | 1014.12 | 0 | 0 | 0 | 0 | 1 | 1014.12 | 4 | 56
40 | K | 278381555 | Základ pod stroje z betonu do 5 m3 tř. C 30/37 složitosti I | m3 | 9.576 | 4720 | 45198.72 |  |  | základní | 3.279 | 31.3997 | 2.5429 | 24.3507 | 0 | 0 | 4 | K | 2 | ROZPOCET | 45198.72 | 0 | 0 | 0 | 0 | 1 | 45198.72 | 4 | -540244982
41 | K | 272362021 | Výztuž základových kleneb svařovanými sítěmi Kari | t | 0.204 | 29700 | 6058.8 |  |  | základní | 15.231 | 3.1071 | 1.0628 | 0.21681 | 0 | 0 | 4 | K | 2 | ROZPOCET | 6058.8 | 0 | 0 | 0 | 0 | 1 | 6058.8 | 4 | -1390606101
42 | K | 275351121 | Zřízení bednění základových patek | m2 | 15.68 | 326 | 5111.68 |  |  | základní | 0.274 | 4.2963 | 0.00264 | 0.041395 | 0 | 0 | 4 | K | 2 | ROZPOCET | 5111.68 | 0 | 0 | 0 | 0 | 1 | 5111.68 | 4 | 510003405
43 | K | 275351122 | Odstranění bednění základových patek | m2 | 15.68 | 65.9 | 1033.31 |  |  | základní | 0.092 | 1.4426 | 0 | 0 | 0 | 0 | 4 | K | 2 | ROZPOCET | 1033.31 | 0 | 0 | 0 | 0 | 1 | 1033.31 | 4 | -944154799
| D | 3 | Svislé a kompletní konstrukce |  |  |  | 4531797.67 |  |  |  |  | 3891.9399 |  | 776.1025 |  | 0 | 1 | D | 1 | ROZPOCET | [6 empty] | 4531797.67
44 | K | 311234251 | Zdivo jednovrstvé z cihel děrovaných do P10 na maltu M10 tl 300 mm | m2 | 125.055 | 1260 | 157569.3 |  |  | základní | 1.04 | 130.0572 | 0.28048 | 35.0754 | 0 | 0 | 4 | K | 2 | ROZPOCET | 157569.3 | 0 | 0 | 0 | 0 | 1 | 157569.3 | 4 | 58
45 | K | 317168021 | Překlad keramický plochý š 145 mm dl 1000 mm | kus | 1 | 262 | 262 |  |  | základní | 0.238 | 0.238 | 0.02126 | 0.02126 | 0 | 0 | 4 | K | 2 | ROZPOCET | 262 | 0 | 0 | 0 | 0 | 1 | 262 | 4 | 579568112
46 | K | 317168022 | Překlad keramický plochý š 145 mm dl 1250 mm | kus | 2.5 | 344 | 860 |  |  | základní | 0.318 | 0.795 | 0.02693 | 0.067325 | 0 | 0 | 4 | K | 2 | ROZPOCET | 860 | 0 | 0 | 0 | 0 | 1 | 860 | 4 | -129959145
47 | K | 317168051 | Překlad keramický vysoký v 238 mm dl 1000 mm | kus | 8 | 340 | 2720 |  |  | základní | 0.245 | 1.96 | 0.03655 | 0.2924 | 0 | 0 | 4 | K | 2 | ROZPOCET | 2720 | 0 | 0 | 0 | 0 | 1 | 2720 | 4 | 1175040499
48 | K | 317168052 | Překlad keramický vysoký v 238 mm dl 1250 mm | kus | 8 | 425 | 3400 |  |  | základní | 0.253 | 2.024 | 0.04555 | 0.3644 | 0 | 0 | 4 | K | 2 | ROZPOCET | 3400 | 0 | 0 | 0 | 0 | 1 | 3400 | 4 | 975494362
49 | K | 317168054 | Překlad keramický vysoký v 238 mm dl 1750 mm | kus | 4 | 601 | 2404 |  |  | základní | 0.268 | 1.072 | 0.06355 | 0.2542 | 0 | 0 | 4 | K | 2 | ROZPOCET | 2404 | 0 | 0 | 0 | 0 | 1 | 2404 | 4 | 62
50 | K | 317168057 | Překlad keramický vysoký v 238 mm dl 2500 mm | kus | 4 | 1080 | 4320 |  |  | základní | 0.4 | 1.6 | 0.09105 | 0.3642 | 0 | 0 | 4 | K | 2 | ROZPOCET | 4320 | 0 | 0 | 0 | 0 | 1 | 4320 | 4 | 64
51 | K | 342244111 | Příčka z cihel děrovaných do P10 na maltu M5 tloušťky 115 mm | m2 | 6.587 | 659 | 4340.83 |  |  | základní | 0.616 | 4.0576 | 0.11549 | 0.76073 | 0 | 0 | 4 | K | 2 | ROZPOCET | 4340.83 | 0 | 0 | 0 | 0 | 1 | 4340.83 | 4 | 2141535075
52 | K | 342244121 | Příčka z cihel děrovaných do P10 na maltu M5 tloušťky 140 mm | m2 | 15.5 | 710 | 11005 |  |  | základní | 0.678 | 10.509 | 0.1403 | 2.1747 | 0 | 0 | 4 | K | 2 | ROZPOCET | 11005 | 0 | 0 | 0 | 0 | 1 | 11005 | 4 | 66
53 | K | 342291121 | Ukotvení příček k cihelným konstrukcím plochými kotvami | m | 12.4 | 109 | 1351.6 |  |  | základní | 0.2 | 2.48 | 0.00013 | 0.001612 | 0 | 0 | 4 | K | 2 | ROZPOCET | 1351.6 | 0 | 0 | 0 | 0 | 1 | 1351.6 | 4 | -440414339
54 | K | 3803263521 | Kompletní konstrukce ČOV, nádrží, vodojemů, žlabů ze ŽB pro konstrukce bílých van tř. C 35/45 (XF3, XA3, XC3 samozhutnitelný s rozptýlenou výztuží z PP vláken 0,8 kg/m3) tl 300 mm | m3 | 19.374 | 5595 | 108397.53 |  |  | základní | 4.347 | 84.2188 | 2.536 | 49.1329 | 0 | 0 | 4 | K | 2 | ROZPOCET | 108397.53 | 0 | 0 | 0 | 0 | 1 | 108397.53 | 4 | 68
55 | K | 3803263531 | Kompletní konstrukce ČOV, nádrží, vodojemů, žlabů ze ŽB pro konstrukce bílých van tř. C 35/45 (XF3, XA3, XC3 samozhutnitelný s rozptýlenou výztuží z PP vláken 0,8 kg/m3) tl nad 300 mm | m3 | 253.736 | 4970 | 1261067.92 |  |  | základní | 2.632 | 667.8332 | 2.5291 | 641.7313 | 0 | 0 | 4 | K | 2 | ROZPOCET | 1261067.92 | 0 | 0 | 0 | 0 | 1 | 1261067.92 | 4 | 70
56 | K | 380361006 | Výztuž kompletních konstrukcí ČOV, nádrží nebo vodojemů z betonářské oceli 10 505 | t | 38.798 | 41400 | 1606237.2 |  |  | základní | 22.194 | 861.0828 | 1.1091 | 43.0297 | 0 | 0 | 4 | K | 2 | ROZPOCET | 1606237.2 | 0 | 0 | 0 | 0 | 1 | 1606237.2 | 4 | 76
57 | K | 380356231 | Bednění kompletních konstrukcí ČOV, nádrží nebo vodojemů neomítaných ploch rovinných zřízení | m2 | 1127.17 | 1010 | 1138441.7 |  |  | základní | 1.51 | 1702.0267 | 0.00247 | 2.7841 | 0 | 0 | 4 | K | 2 | ROZPOCET | 1138441.7 | 0 | 0 | 0 | 0 | 1 | 1138441.7 | 4 | 72
58 | K | 380356232 | Bednění kompletních konstrukcí ČOV, nádrží nebo vodojemů neomítaných ploch rovinných odstranění | m2 | 1127.17 | 192 | 216416.64 |  |  | základní | 0.359 | 404.654 | 0 | 0 | 0 | 0 | 4 | K | 2 | ROZPOCET | 216416.64 | 0 | 0 | 0 | 0 | 1 | 216416.64 | 4 | 74
59 | K | 411354333 | Zřízení podpěrné konstrukce stropů výšky do 6 m tl do 25 cm | m2 | 52.52 | 190 | 9978.8 |  |  | základní | 0.209 | 10.9767 | 0.00092 | 0.048318 | 0 | 0 | 4 | K | 2 | ROZPOCET | 9978.8 | 0 | 0 | 0 | 0 | 1 | 9978.8 | 4 | 717688422
60 | K | 411354334 | Odstranění podpěrné konstrukce stropů výšky do 6 m tl do 25 cm | m2 | 52.52 | 57.6 | 3025.15 |  |  | základní | 0.121 | 6.3549 | 0 | 0 | 0 | 0 | 4 | K | 2 | ROZPOCET | 3025.15 | 0 | 0 | 0 | 0 | 1 | 3025.15 | 4 | 27924085
| D | 4 | Vodorovné konstrukce |  |  |  | 247119.83 |  |  |  |  | 183.7025 |  | 78.791 |  | 0 | 1 | D | 1 | ROZPOCET | [6 empty] | 247119.83
61 | K | 4113216161 | Stropy deskové ze ŽB tř. C 30/37 XC3, XF2, XA1 | m3 | 18.34 | 3870 | 70975.8 |  |  | základní | 1.224 | 22.4482 | 2.4534 | 44.9959 | 0 | 0 | 4 | K | 2 | ROZPOCET | 70975.8 | 0 | 0 | 0 | 0 | 1 | 70975.8 | 4 | 78
62 | K | 411361821 | Výztuž stropů betonářskou ocelí 10 505 | t | 1.221 | 42300 | 51648.3 |  |  | základní | 27.83 | 33.9804 | 1.0555 | 1.2888 | 0 | 0 | 4 | K | 2 | ROZPOCET | 51648.3 | 0 | 0 | 0 | 0 | 1 | 51648.3 | 4 | 80
63 | K | 411351011 | Zřízení bednění stropů deskových tl do 25 cm bez podpěrné kce | m2 | 77.83 | 372 | 28952.76 |  |  | základní | 0.377 | 29.3419 | 0.00533 | 0.41483 | 0 | 0 | 4 | K | 2 | ROZPOCET | 28952.76 | 0 | 0 | 0 | 0 | 1 | 28952.76 | 4 | 82
64 | K | 411351012 | Odstranění bednění stropů deskových tl do 25 cm bez podpěrné kce | m2 | 77.83 | 111 | 8639.13 |  |  | základní | 0.225 | 17.5117 | 0 | 0 | 0 | 0 | 4 | K | 2 | ROZPOCET | 8639.13 | 0 | 0 | 0 | 0 | 1 | 8639.13 | 4 | 84
65 | K | 411354313 | Zřízení podpěrné konstrukce stropů výšky do 4 m tl do 25 cm | m2 | 61 | 171 | 10431 |  |  | základní | 0.2 | 12.2 | 0.00088 | 0.05368 | 0 | 0 | 4 | K | 2 | ROZPOCET | 10431 | 0 | 0 | 0 | 0 | 1 | 10431 | 4 | 50272451
66 | K | 411354314 | Odstranění podpěrné konstrukce stropů výšky do 4 m tl do 25 cm | m2 | 61 | 51.5 | 3141.5 |  |  | základní | 0.105 | 6.405 | 0 | 0 | 0 | 0 | 4 | K | 2 | ROZPOCET | 3141.5 | 0 | 0 | 0 | 0 | 1 | 3141.5 | 4 | -718442197
67 | K | 430321616 | Schodišťová konstrukce a rampa ze ŽB tř. C 30/37 | m3 | 12.846 | 4060 | 52154.76 |  |  | základní | 2.513 | 32.282 | 2.4534 | 31.516 | 0 | 0 | 4 | K | 2 | ROZPOCET | 52154.76 | 0 | 0 | 0 | 0 | 1 | 52154.76 | 4 | 86
68 | K | 430362021 | Výztuž schodišťové konstrukce a rampy svařovanými sítěmi Kari | t | 0.315 | 29700 | 9355.5 |  |  | základní | 15.211 | 4.7915 | 1.0628 | 0.33477 | 0 | 0 | 4 | K | 2 | ROZPOCET | 9355.5 | 0 | 0 | 0 | 0 | 1 | 9355.5 | 4 | 1439404556
69 | K | 431351121 | Zřízení bednění podest schodišť a ramp přímočarých v do 4 m | m2 | 14.079 | 685 | 9644.12 |  |  | základní | 1.342 | 18.894 | 0.01282 | 0.18049 | 0 | 0 | 4 | K | 2 | ROZPOCET | 9644.12 | 0 | 0 | 0 | 0 | 1 | 9644.12 | 4 | 90
70 | K | 431351122 | Odstranění bednění podest schodišť a ramp přímočarých v do 4 m | m2 | 14.079 | 120 | 1689.48 |  |  | základní | 0.338 | 4.7587 | 0 | 0 | 0 | 0 | 4 | K | 2 | ROZPOCET | 1689.48 | 0 | 0 | 0 | 0 | 1 | 1689.48 | 4 | 92
71 | K | 434351141 | Zřízení bednění stupňů přímočarých schodišť | m2 | 0.991 | 407 | 403.34 |  |  | základní | 0.839 | 0.83145 | 0.00658 | 0.0065208 | 0 | 0 | 4 | K | 2 | ROZPOCET | 403.34 | 0 | 0 | 0 | 0 | 1 | 403.34 | 4 | 94
72 | K | 434351142 | Odstranění bednění stupňů přímočarých schodišť | m2 | 0.991 | 84.9 | 84.14 |  |  | základní | 0.26 | 0.25766 | 0 | 0 | 0 | 0 | 4 | K | 2 | ROZPOCET | 84.14 | 0 | 0 | 0 | 0 | 1 | 84.14 | 4 | 96
| D | 6 | Úpravy povrchů, podlahy a osazování výplní |  |  |  | 1331059.25 |  |  |  |  | 1709.2699 |  | 326.947 |  | 0 | 1 | D | 1 | ROZPOCET | [6 empty] | 1331059.25
73 | K | 611321321 | Vápenocementová omítka hladká jednovrstvá vnitřních stropů rovných nanášená strojně | m2 | 59.922 | 222 | 13302.68 |  |  | základní | 0.38 | 22.7704 | 0.0136 | 0.81494 | 0 | 0 | 4 | K | 2 | ROZPOCET | 13302.68 | 0 | 0 | 0 | 0 | 1 | 13302.68 | 4 | 98
74 | K | 611131111 | Polymercementový spojovací můstek vnitřních stropů nanášený ručně | m2 | 59.922 | 94.4 | 5656.64 |  |  | základní | 0.155 | 9.2879 | 0.0014 | 0.083891 | 0 | 0 | 4 | K | 2 | ROZPOCET | 5656.64 | 0 | 0 | 0 | 0 | 1 | 5656.64 | 4 | -2042309920
75 | K | 612321311 | Vápenocementová omítka hrubá jednovrstvá zatřená vnitřních stěn nanášená strojně | m2 | 90.622 | 152 | 13774.54 |  |  | základní | 0.26 | 23.5617 | 0.01365 | 1.237 | 0 | 0 | 4 | K | 2 | ROZPOCET | 13774.54 | 0 | 0 | 0 | 0 | 1 | 13774.54 | 4 | 2065222956
76 | K | 612321321 | Vápenocementová omítka hladká jednovrstvá vnitřních stěn nanášená strojně | m2 | 65.722 | 188 | 12355.74 |  |  | základní | 0.3 | 19.7166 | 0.0136 | 0.89382 | 0 | 0 | 4 | K | 2 | ROZPOCET | 12355.74 | 0 | 0 | 0 | 0 | 1 | 12355.74 | 4 | 100
77 | K | 612131101 | Cementový postřik vnitřních stěn nanášený celoplošně ručně | m2 | 156.344 | 74.3 | 11616.36 |  |  | základní | 0.117 | 18.2922 | 0.00735 | 1.1491 | 0 | 0 | 4 | K | 2 | ROZPOCET | 11616.36 | 0 | 0 | 0 | 0 | 1 | 11616.36 | 4 | 2050238174
78 | K | 622143003 | Montáž omítkových plastových nebo pozinkovaných rohových profilů s tkaninou | m | 82.74 | 39.9 | 3301.33 |  |  | základní | 0.11 | 9.1014 | 0 | 0 | 0 | 0 | 4 | K | 2 | ROZPOCET | 3301.33 | 0 | 0 | 0 | 0 | 1 | 3301.33 | 4 | 104
79 | M | 55343025 | profil rohový Pz+PVC pro vnější omítky tl 7mm | m | 43.043 | 25.3 | 1088.99 |  |  | základní | 0 | 0 | 0.0001 | 0.0043043 | 0 | 0 | 8 | M | 2 | ROZPOCET | 1088.99 | 0 | 0 | 0 | 0 | 1 | 1088.99 | 4 | 1479114219
80 | M | 63127466 | profil rohový Al 23x23mm s výztužnou tkaninou š 100mm pro ETICS | m | 47.971 | 29.2 | 1400.75 |  |  | základní | 0 | 0 | 0.00011 | 0.0052768 | 0 | 0 | 8 | M | 2 | ROZPOCET | 1400.75 | 0 | 0 | 0 | 0 | 1 | 1400.75 | 4 | 495375621
81 | K | 622143004 | Montáž omítkových samolepících začišťovacích profilů pro spojení s okenním rámem | m | 57.92 | 34.8 | 2015.62 |  |  | základní | 0.096 | 5.5603 | 0 | 0 | 0 | 0 | 4 | K | 2 | ROZPOCET | 2015.62 | 0 | 0 | 0 | 0 | 1 | 2015.62 | 4 | -1482966320
82 | M | 590515180 | začišťovací páska okenní PVC profil 9 mm dl 1,4m | m | 63.712 | 17 | 1083.1 |  |  | základní | 0 | 0 | 0.0003 | 0.019114 | 0 | 0 | 8 | M | 2 | ROZPOCET | 1083.1 | 0 | 0 | 0 | 0 | 1 | 1083.1 | 4 | -1614725657
83 | K | 622143005 | Montáž omítníků plastových nebo pozinkovaných | m | 156.344 | 14.5 | 2266.99 |  |  | základní | 0.04 | 6.2538 | 0 | 0 | 0 | 0 | 4 | K | 2 | ROZPOCET | 2266.99 | 0 | 0 | 0 | 0 | 1 | 2266.99 | 4 | -935294385
84 | M | 56284232 | omítník PVC tl omítky tl 8mm | m | 156.344 | 16.2 | 2532.77 |  |  | základní | 0 | 0 | 5e-05 | 0.0078172 | 0 | 0 | 8 | M | 2 | ROZPOCET | 2532.77 | 0 | 0 | 0 | 0 | 1 | 2532.77 | 4 | 1817879628
85 | K | 622252001 | Montáž profilů kontaktního zateplení připevněných mechanicky | m | 36.28 | 119 | 4317.32 |  |  | základní | 0.23 | 8.3444 | 3e-05 | 0.0010884 | 0 | 0 | 4 | K | 2 | ROZPOCET | 4317.32 | 0 | 0 | 0 | 0 | 1 | 4317.32 | 4 | 112
86 | M | 59051649 | profil zakládací Al tl 0,7mm pro ETICS pro izolant tl 120mm | m | 39.908 | 70.3 | 2805.53 |  |  | základní | 0 | 0 | 0.00042 | 0.016761 | 0 | 0 | 8 | M | 2 | ROZPOCET | 2805.53 | 0 | 0 | 0 | 0 | 1 | 2805.53 | 4 | 114
87 | K | 622211021 | Montáž kontaktního zateplení vnějších stěn lepením a mechanickým kotvením polystyrénových desek tl do 120 mm | m2 | 41.58 | 624 | 25945.92 |  |  | základní | 1.04 | 43.2432 | 0.00852 | 0.35426 | 0 | 0 | 4 | K | 2 | ROZPOCET | 25945.92 | 0 | 0 | 0 | 0 | 1 | 25945.92 | 4 | 2065582924
88 | M | 28376443 | deska z polystyrénu XPS, hrana rovná a strukturovaný povrch 300kPa tl 100mm | m2 | 34.956 | 279 | 9752.72 |  |  | základní | 0 | 0 | 0.003 | 0.10487 | 0 | 0 | 8 | M | 2 | ROZPOCET | 9752.72 | 0 | 0 | 0 | 0 | 1 | 9752.72 | 4 | 1906841294
89 | K | 622221011 | Montáž kontaktního zateplení vnějších stěn lepením a mechanickým kotvením desek z minerální vlny s podélnou orientací vláken tl do 80 mm | m2 | 4.825 | 611 | 2948.08 |  |  | základní | 1.04 | 5.018 | 0.00935 | 0.045114 | 0 | 0 | 4 | K | 2 | ROZPOCET | 2948.08 | 0 | 0 | 0 | 0 | 1 | 2948.08 | 4 | -540865991
90 | M | 63151520 | deska tepelně izolační minerální kontaktních fasád podélné vlákno λ=0,036 tl 60mm | m2 | 5.066 | 233 | 1180.38 |  |  | základní | 0 | 0 | 0.009 | 0.045594 | 0 | 0 | 8 | M | 2 | ROZPOCET | 1180.38 | 0 | 0 | 0 | 0 | 1 | 1180.38 | 4 | 1775939655
91 | K | 622221031 | Montáž kontaktního zateplení vnějších stěn lepením a mechanickým kotvením desek z minerální vlny s podélnou orientací vláken tl do 160 mm | m2 | 136.743 | 674 | 92164.78 |  |  | základní | 1.08 | 147.6824 | 0.0096 | 1.3127 | 0 | 0 | 4 | K | 2 | ROZPOCET | 92164.78 | 0 | 0 | 0 | 0 | 1 | 92164.78 | 4 | 108
92 | M | 63151529 | deska tepelně izolační minerální kontaktních fasád podélné vlákno λ=0,036 tl 120mm | m2 | 143.58 | 366 | 52550.28 |  |  | základní | 0 | 0 | 0.015 | 2.1537 | 0 | 0 | 8 | M | 2 | ROZPOCET | 52550.28 | 0 | 0 | 0 | 0 | 1 | 52550.28 | 4 | 110
93 | K | 622142001 | Potažení vnějších stěn sklovláknitým pletivem vtlačeným do tenkovrstvé hmoty | m2 | 211.614 | 195 | 41264.73 |  |  | základní | 0.33 | 69.8326 | 0.00438 | 0.92687 | 0 | 0 | 4 | K | 2 | ROZPOCET | 41264.73 | 0 | 0 | 0 | 0 | 1 | 41264.73 | 4 | 102
94 | K | 622511111 | Tenkovrstvá akrylátová mozaiková střednězrnná omítka včetně penetrace vnějších stěn | m2 | 26.543 | 566 | 15023.34 |  |  | základní | 0.294 | 7.8036 | 0.00628 | 0.16669 | 0 | 0 | 4 | K | 2 | ROZPOCET | 15023.34 | 0 | 0 | 0 | 0 | 1 | 15023.34 | 4 | 118
95 | K | 622521021 | Tenkovrstvá silikátová zrnitá omítka tl. 2,0 mm včetně penetrace vnějších stěn | m2 | 141.568 | 333 | 47142.14 |  |  | základní | 0.245 | 34.6842 | 0.00348 | 0.49266 | 0 | 0 | 4 | K | 2 | ROZPOCET | 47142.14 | 0 | 0 | 0 | 0 | 1 | 47142.14 | 4 | -1777045682
96 | K | 629991012 | Zakrytí výplní otvorů fólií přilepenou na začišťovací lišty | m2 | 26.167 | 19.1 | 499.79 |  |  | základní | 0.04 | 1.0467 | 0 | 0 | 0 | 0 | 4 | K | 2 | ROZPOCET | 499.79 | 0 | 0 | 0 | 0 | 1 | 499.79 | 4 | 822516148
97 | K | 631311215 | Mazanina tl do 80 mm z betonu prostého se zvýšenými nároky na prostředí tř. C 30/37 | m3 | 51.875 | 4400 | 228250 |  |  | základní | 3.213 | 166.6744 | 2.4533 | 127.2644 | 0 | 0 | 4 | K | 2 | ROZPOCET | 228250 | 0 | 0 | 0 | 0 | 1 | 228250 | 4 | 120
98 | K | 631313136 | Vytvarování dna žlabů nebo kanálů z bet. se zvýš. nároky C 35/45 s potěrem | m3 | 72.19 | 9898 | 714536.62 |  |  | základní | 14.928 | 1077.6523 | 2.5834 | 186.4935 | 0 | 0 | 4 | K | 2 | ROZPOCET | 714536.62 | 0 | 0 | 0 | 0 | 1 | 714536.62 | 4 | -1578060657
99 | K | 632450122 | Vyrovnávací cementový potěr tl do 30 mm ze suchých směsí provedený v pásu | m2 | 51.875 | 369 | 19141.88 |  |  | základní | 0.481 | 24.9519 | 0.063 | 3.2681 | 0 | 0 | 4 | K | 2 | ROZPOCET | 19141.88 | 0 | 0 | 0 | 0 | 1 | 19141.88 | 4 | -1866222076
100 | K | 632451491 | Příplatek k potěrům za přehlazení povrchu | m2 | 51.875 | 38.7 | 2007.56 |  |  | základní | 0.109 | 5.6544 | 0.001 | 0.051875 | 0 | 0 | 4 | K | 2 | ROZPOCET | 2007.56 | 0 | 0 | 0 | 0 | 1 | 2007.56 | 4 | -60381835
101 | K | 631351111 | Zřízení bednění otvorů a prostupů v podlahách | m2 | 2.291 | 398 | 911.82 |  |  | základní | 0.638 | 1.4617 | 0.01463 | 0.033517 | 0 | 0 | 4 | K | 2 | ROZPOCET | 911.82 | 0 | 0 | 0 | 0 | 1 | 911.82 | 4 | 450665725
102 | K | 631351112 | Odstranění bednění otvorů a prostupů v podlahách | m2 | 2.291 | 96.4 | 220.85 |  |  | základní | 0.295 | 0.67584 | 0 | 0 | 0 | 0 | 4 | K | 2 | ROZPOCET | 220.85 | 0 | 0 | 0 | 0 | 1 | 220.85 | 4 | -402007916
| D | 8 | Trubní vedení |  |  |  | 298607 |  |  |  |  | 16.354 |  | 3.8227 |  | 0 | 1 | D | 1 | ROZPOCET | [6 empty] | 298607
103 | K | 899102112 | Osazení poklopů litinových nebo ocelových včetně rámů pro třídu zatížení A15, A50 | kus | 6 | 947 | 5682 |  |  | základní | 1.314 | 7.884 | 0.21734 | 1.304 | 0 | 0 | 4 | K | 2 | ROZPOCET | 5682 | 0 | 0 | 0 | 0 | 1 | 5682 | 4 | 195701659
104 | M | 56230628 | poklop šachtový čtvercový 750x600mm kompozitní termoplast s rámem pro zabetonování | kus | 5 | 8475 | 42375 |  |  | základní | 0 | 0 | 0.011 | 0.055 | 0 | 0 | 8 | M | 2 | ROZPOCET | 42375 | 0 | 0 | 0 | 0 | 1 | 42375 | 4 | -1697978426
105 | M | 56230630 | poklop šachtový čtvercový 1200x800mm kompozitní termoplast s rámem pro zabetonování | kus | 1 | 18090 | 18090 |  |  | základní | 0 | 0 | 0.011 | 0.011 | 0 | 0 | 8 | M | 2 | ROZPOCET | 18090 | 0 | 0 | 0 | 0 | 1 | 18090 | 4 | 3296537
106 | K | 899104112 | Osazení poklopů litinových nebo ocelových včetně rámů pro třídu zatížení D400, E600 | kus | 5 | 1080 | 5400 |  |  | základní | 1.694 | 8.47 | 0.21734 | 1.0867 | 0 | 0 | 4 | K | 2 | ROZPOCET | 5400 | 0 | 0 | 0 | 0 | 1 | 5400 | 4 | -795440598
107 | M | 55241033 | poklop šachtový třída D400, čtvercový 600x600 mm, bez ventilace | kus | 3 | 7384 | 22152 |  |  | základní | 0 | 0 | 0.064 | 0.192 | 0 | 0 | 8 | M | 2 | ROZPOCET | 22152 | 0 | 0 | 0 | 0 | 1 | 22152 | 4 | -1626731168
108 | M | 55241040 | poklop šachtový třída D400, čtvercový 700x700 mm, bez ventilace | kus | 2 | 11154 | 22308 |  |  | základní | 0 | 0 | 0.087 | 0.174 | 0 | 0 | 8 | M | 2 | ROZPOCET | 22308 | 0 | 0 | 0 | 0 | 1 | 22308 | 4 | -985343593
109 | K | R-899.019 | Vyzděný pilířek pro vodovodní přípojku z CPP a MC, vč. zateplení potrubí a odporového drátu - pouze v pilířku | kpl. | 1 | 35000 | 35000 |  |  | základní | 0 | 0 | 1 | 1 | 0 | 0 | 4 | K | 2 | ROZPOCET | 35000 | 0 | 0 | 0 | 0 | 1 | 35000 | 4 | 122
110 | K | R-899.020 | Utěsnění přestupů přes zdi a strop dle PD D+M | kpl. | 1 | 140800 | 140800 |  |  | základní | 0 | 0 | 0 | 0 | 0 | 0 | 4 | K | 2 | ROZPOCET | 140800 | 0 | 0 | 0 | 0 | 1 | 140800 | 4 | -2034839350
111 | K | R-899.021 | Přenosný hasící přístroj práškový 27A D+M | kpl. | 1 | 1800 | 1800 |  |  | základní | 0 | 0 | 0 | 0 | 0 | 0 | 4 | K | 2 | ROZPOCET | 1800 | 0 | 0 | 0 | 0 | 1 | 1800 | 4 | -611221819
112 | K | R-899.022 | Označení vstupních dveří a rampy žlutočernými pruhy | kpl. | 1 | 5000 | 5000 |  |  | základní | 0 | 0 | 0 | 0 | 0 | 0 | 4 | K | 2 | ROZPOCET | 5000 | 0 | 0 | 0 | 0 | 1 | 5000 | 4 | 259146661
| D | 9 | Ostatní konstrukce a práce, bourání |  |  |  | 469990.1 |  |  |  |  | 608.4605 |  | 5.0969 |  | 1.7002 | 1 | D | 1 | ROZPOCET | [6 empty] | 469990.1
113 | K | 933901111 | Provedení zkoušky vodotěsnosti nádrže do 1000 m3 | m3 | 476.154 | 37.2 | 17712.93 |  |  | základní | 0.114 | 54.2816 | 0 | 0 | 0 | 0 | 4 | K | 2 | ROZPOCET | 17712.93 | 0 | 0 | 0 | 0 | 1 | 17712.93 | 4 | 1340072358
114 | M | 08211321 | voda pitná pro ostatní odběratele | m3 | 146.916 | 46.2 | 6787.52 |  |  | základní | 0 | 0 | 0 | 0 | 0 | 0 | 8 | M | 2 | ROZPOCET | 6787.52 | 0 | 0 | 0 | 0 | 1 | 6787.52 | 4 | 1649112642
115 | K | 933901311 | Naplnění a vyprázdnění nádrže pro propláchnutí do 1000 m3 | m3 | 476.154 | 57.6 | 27426.47 |  |  | základní | 0.035 | 16.6654 | 0 | 0 | 0 | 0 | 4 | K | 2 | ROZPOCET | 27426.47 | 0 | 0 | 0 | 0 | 1 | 27426.47 | 4 | -1273985657
116 | K | 939941111 | Zřízení těsnění pracovní spáry ocelovým plechem ve dně | m | 5.6 | 931 | 5213.6 |  |  | základní | 0.705 | 3.948 | 0.01688 | 0.094528 | 0 | 0 | 4 | K | 2 | ROZPOCET | 5213.6 | 0 | 0 | 0 | 0 | 1 | 5213.6 | 4 | 1400382479
117 | K | 939941113 | Zřízení těsnění pracovní spáry ocelovým plechem ve stěně | m | 47.7 | 1150 | 54855 |  |  | základní | 2.43 | 115.911 | 0.0269 | 1.2831 | 0 | 0 | 4 | K | 2 | ROZPOCET | 54855 | 0 | 0 | 0 | 0 | 1 | 54855 | 4 | 1376465137
118 | K | 939941112 | Zřízení těsnění pracovní spáry ocelovým plechem mezi dnem a stěnou | m | 99.2 | 555 | 55056 |  |  | základní | 1.049 | 104.0608 | 0.00885 | 0.87792 | 0 | 0 | 4 | K | 2 | ROZPOCET | 55056 | 0 | 0 | 0 | 0 | 1 | 55056 | 4 | 1827399934
119 | M | 56284766 | plech těsnící křížový do smršťovacích spár betonových konstrukcí š 400mm | m | 55.965 | 422 | 23617.23 |  |  | základní | 0 | 0 | 0.0033 | 0.18468 | 0 | 0 | 8 | M | 2 | ROZPOCET | 23617.23 | 0 | 0 | 0 | 0 | 1 | 23617.23 | 4 | -1351485228
120 | M | 56284699 | plech těsnící s nožičkou a oboustranným bitumenem do pracovních spár betonových konstrukcí š 160mm | m | 104.16 | 202 | 21040.32 |  |  | základní | 0 | 0 | 0.00192 | 0.19999 | 0 | 0 | 8 | M | 2 | ROZPOCET | 21040.32 | 0 | 0 | 0 | 0 | 1 | 21040.32 | 4 | -1229588383
121 | K | 941122111 | Montáž lešení řadového trubkového těžkého bez podlah zatížení do 300 kg/m2 š do 1,5 m v do 10 m | m2 | 429.3 | 79.8 | 34258.14 |  |  | základní | 0.185 | 79.4205 | 0 | 0 | 0 | 0 | 4 | K | 2 | ROZPOCET | 34258.14 | 0 | 0 | 0 | 0 | 1 | 34258.14 | 4 | 836622402
122 | K | 941122211 | Příplatek k lešení řadovému trubkovému těžkému bez podlah š 1,5 m v 10 m za první a ZKD den použití | m2 | 19318.5 | 1.2 | 23182.2 |  |  | základní | 0 | 0 | 0 | 0 | 0 | 0 | 4 | K | 2 | ROZPOCET | 23182.2 | 0 | 0 | 0 | 0 | 1 | 23182.2 | 4 | 1096419587
123 | K | 941321811 | Demontáž lešení řadového modulového těžkého zatížení do 300 kg/m2 š do 1,2 m v do 10 m | m2 | 429.3 | 42.9 | 18416.97 |  |  | základní | 0.104 | 44.6472 | 0 | 0 | 0 | 0 | 4 | K | 2 | ROZPOCET | 18416.97 | 0 | 0 | 0 | 0 | 1 | 18416.97 | 4 | 362123537
124 | K | 949101111 | Lešení pomocné pro objekty pozemních staveb s lešeňovou podlahou v do 1,9 m zatížení do 150 kg/m2 | m2 | 254.64 | 49.8 | 12681.07 |  |  | základní | 0.105 | 26.7372 | 0.00013 | 0.033103 | 0 | 0 | 4 | K | 2 | ROZPOCET | 12681.07 | 0 | 0 | 0 | 0 | 1 | 12681.07 | 4 | 1980891120
125 | K | 949101112 | Lešení pomocné pro objekty pozemních staveb s lešeňovou podlahou v do 3,5 m zatížení do 150 kg/m2 | m2 | 54.2 | 66.1 | 3582.62 |  |  | základní | 0.126 | 6.8292 | 0.00021 | 0.011382 | 0 | 0 | 4 | K | 2 | ROZPOCET | 3582.62 | 0 | 0 | 0 | 0 | 1 | 3582.62 | 4 | 1394900251
126 | K | 941111111 | Montáž lešení řadového trubkového lehkého s podlahami zatížení do 200 kg/m2 š do 0,9 m v do 10 m | m2 | 212.4 | 60.1 | 12765.24 |  |  | základní | 0.14 | 29.736 | 0 | 0 | 0 | 0 | 4 | K | 2 | ROZPOCET | 12765.24 | 0 | 0 | 0 | 0 | 1 | 12765.24 | 4 | 128
127 | K | 941111211 | Příplatek k lešení řadovému trubkovému lehkému s podlahami š 0,9 m v 10 m za první a ZKD den použití | m2 | 6372 | 0.84 | 5352.48 |  |  | základní | 0 | 0 | 0 | 0 | 0 | 0 | 4 | K | 2 | ROZPOCET | 5352.48 | 0 | 0 | 0 | 0 | 1 | 5352.48 | 4 | 1490238645
128 | K | 941111811 | Demontáž lešení řadového trubkového lehkého s podlahami zatížení do 200 kg/m2 š do 0,9 m v do 10 m | m2 | 212.4 | 36.2 | 7688.88 |  |  | základní | 0.087 | 18.4788 | 0 | 0 | 0 | 0 | 4 | K | 2 | ROZPOCET | 7688.88 | 0 | 0 | 0 | 0 | 1 | 7688.88 | 4 | -1304886036
129 | K | 952903112 | Vyčištění objektů ČOV, nádrží, žlabů a kanálů při v do 3,5 m | m2 | 258.384 | 56.8 | 14676.21 |  |  | základní | 0.171 | 44.1837 | 1e-05 | 0.0025838 | 0 | 0 | 4 | K | 2 | ROZPOCET | 14676.21 | 0 | 0 | 0 | 0 | 1 | 14676.21 | 4 | 1672498598
130 | K | 952903119 | Příplatek za vyčištění prostor v nad 3,5 m u čištění objektů ČOV, nádrží, žlabů a kanálů | m2 | 258.384 | 31.7 | 8190.77 |  |  | základní | 0.096 | 24.8049 | 0 | 0 | 0 | 0 | 4 | K | 2 | ROZPOCET | 8190.77 | 0 | 0 | 0 | 0 | 1 | 8190.77 | 4 | 2122612189
131 | K | 953331112 | Vložky do svislých dilatačních spár z lepenky pískované kladené volně | m2 | 13.314 | 104 | 1384.66 |  |  | základní | 0.164 | 2.1835 | 0.00179 | 0.023832 | 0 | 0 | 4 | K | 2 | ROZPOCET | 1384.66 | 0 | 0 | 0 | 0 | 1 | 1384.66 | 4 | -442085618
132 | K | 953331121 | Vložky do svislých dilatačních spár z těžkých asfaltových pásů natavených | m2 | 3.528 | 189 | 666.79 |  |  | základní | 0.28 | 0.98784 | 0.00544 | 0.019192 | 0 | 0 | 4 | K | 2 | ROZPOCET | 666.79 | 0 | 0 | 0 | 0 | 1 | 666.79 | 4 | -182627041
133 | K | 977151118 | Jádrové vrty diamantovými korunkami do D 100 mm do stavebních materiálů | m | 1.4 | 2840 | 3976 |  |  | základní | 1.5 | 2.1 | 0.00067 | 0.000938 | 0.031 | 0.0434 | 4 | K | 2 | ROZPOCET | 3976 | 0 | 0 | 0 | 0 | 1 | 3976 | 4 | 1514451304
134 | K | 977151123 | Jádrové vrty diamantovými korunkami do D 150 mm do stavebních materiálů | m | 2.4 | 3450 | 8280 |  |  | základní | 1.9 | 4.56 | 0.00093 | 0.002232 | 0.07 | 0.168 | 4 | K | 2 | ROZPOCET | 8280 | 0 | 0 | 0 | 0 | 1 | 8280 | 4 | 132086038
135 | K | 977151125 | Jádrové vrty diamantovými korunkami do D 200 mm do stavebních materiálů | m | 0.4 | 5640 | 2256 |  |  | základní | 3.2 | 1.28 | 0.00259 | 0.001036 | 0.126 | 0.0504 | 4 | K | 2 | ROZPOCET | 2256 | 0 | 0 | 0 | 0 | 1 | 2256 | 4 | 966488626
136 | K | 977151126 | Jádrové vrty diamantovými korunkami do D 225 mm do stavebních materiálů | m | 1.65 | 5820 | 9603 |  |  | základní | 3.3 | 5.445 | 0.00284 | 0.004686 | 0.159 | 0.26235 | 4 | K | 2 | ROZPOCET | 9603 | 0 | 0 | 0 | 0 | 1 | 9603 | 4 | -308266673
137 | K | 977151127 | Jádrové vrty diamantovými korunkami do D 250 mm do stavebních materiálů | m | 6 | 6720 | 40320 |  |  | základní | 3.7 | 22.2 | 0.00313 | 0.01878 | 0.196 | 1.176 | 4 | K | 2 | ROZPOCET | 40320 | 0 | 0 | 0 | 0 | 1 | 40320 | 4 | 1540179994
138 | K | 46027016R | Zděný elektropilíř s betonovým základem a plechovou stříškou pro rozvaděč ER | kus | 1 | 51000 | 51000 |  |  | základní | 0 | 0 | 2.3389 | 2.3389 | 0 | 0 | 64 | K | 2 | ROZPOCET | 51000 | 0 | 0 | 0 | 0 | 1 | 51000 | 64 | -1140623927
| D | 998 | Přesun hmot |  |  |  | 866160.6 |  |  |  |  | 546.7721 |  | 0 |  | 0 | 1 | D | 1 | ROZPOCET | [6 empty] | 866160.6
139 | K | 998142251 | Přesun hmot pro nádrže, jímky, zásobníky a jámy betonové monolitické v do 25 m | t | 1314.356 | 659 | 866160.6 |  |  | základní | 0.416 | 546.7721 | 0 | 0 | 0 | 0 | 4 | K | 2 | ROZPOCET | 866160.6 | 0 | 0 | 0 | 0 | 1 | 866160.6 | 4 | 130
| D | PSV | Práce a dodávky PSV |  |  |  | 1316937.4 |  |  |  |  | 786.4203 |  | 18.0334 |  | 0 | 2 | D | 0 | ROZPOCET | [6 empty] | 1316937.4
| D | 711 | Izolace proti vodě, vlhkosti a plynům |  |  |  | 69128.12 |  |  |  |  | 71.0489 |  | 1.8809 |  | 0 | 2 | D | 1 | ROZPOCET | [6 empty] | 69128.12
140 | K | 711111001 | Provedení izolace proti zemní vlhkosti vodorovné za studena nátěrem penetračním | m2 | 219.472 | 10.1 | 2216.67 |  |  | základní | 0.024 | 5.2673 | 0 | 0 | 0 | 0 | 16 | K | 2 | ROZPOCET | 2216.67 | 0 | 0 | 0 | 0 | 1 | 2216.67 | 16 | 132
141 | K | 711112001 | Provedení izolace proti zemní vlhkosti svislé za studena nátěrem penetračním | m2 | 39.75 | 22 | 874.5 |  |  | základní | 0.054 | 2.1465 | 0 | 0 | 0 | 0 | 16 | K | 2 | ROZPOCET | 874.5 | 0 | 0 | 0 | 0 | 1 | 874.5 | 16 | -510587572
142 | M | 11163150 | lak penetrační asfaltový | t | 0.091 | 48300 | 4395.3 |  |  | základní | 0 | 0 | 1 | 0.091 | 0 | 0 | 32 | M | 2 | ROZPOCET | 4395.3 | 0 | 0 | 0 | 0 | 1 | 4395.3 | 16 | 134
143 | K | 711141559 | Provedení izolace proti zemní vlhkosti pásy přitavením vodorovné NAIP | m2 | 219.472 | 102 | 22386.14 |  |  | základní | 0.222 | 48.7228 | 0.0004 | 0.087789 | 0 | 0 | 16 | K | 2 | ROZPOCET | 22386.14 | 0 | 0 | 0 | 0 | 1 | 22386.14 | 16 | 136
144 | K | 711142559 | Provedení izolace proti zemní vlhkosti pásy přitavením svislé NAIP | m2 | 39.75 | 117 | 4650.75 |  |  | základní | 0.26 | 10.335 | 0.0004 | 0.0159 | 0 | 0 | 16 | K | 2 | ROZPOCET | 4650.75 | 0 | 0 | 0 | 0 | 1 | 4650.75 | 16 | -1843378620
145 | M | 62832134 | pás asfaltový natavitelný oxidovaný tl 4,0mm typu V60 S40 s vložkou ze skleněné rohože, s jemnozrnným minerálním posypem | m2 | 311.066 | 100 | 31106.6 |  |  | základní | 0 | 0 | 0.0054 | 1.6798 | 0 | 0 | 32 | M | 2 | ROZPOCET | 31106.6 | 0 | 0 | 0 | 0 | 1 | 31106.6 | 16 | 138
146 | K | 711491273 | Provedení izolace proti zemní vlhkosti svislé z nopové fólie | m2 | 16.2 | 56.9 | 921.78 |  |  | základní | 0.097 | 1.5714 | 4e-05 | 0.000648 | 0 | 0 | 16 | K | 2 | ROZPOCET | 921.78 | 0 | 0 | 0 | 0 | 1 | 921.78 | 16 | 140
147 | M | 28323005 | fólie profilovaná (nopová) drenážní HDPE s výškou nopů 8mm | m2 | 19.44 | 31.9 | 620.14 |  |  | základní | 0 | 0 | 0.0003 | 0.005832 | 0 | 0 | 32 | M | 2 | ROZPOCET | 620.14 | 0 | 0 | 0 | 0 | 1 | 620.14 | 16 | 142
148 | K | 998711102 | Přesun hmot tonážní pro izolace proti vodě, vlhkosti a plynům v objektech výšky do 12 m | t | 1.881 | 1040 | 1956.24 |  |  | základní | 1.598 | 3.0058 | 0 | 0 | 0 | 0 | 16 | K | 2 | ROZPOCET | 1956.24 | 0 | 0 | 0 | 0 | 1 | 1956.24 | 16 | -2042063897
| D | 713 | Izolace tepelné |  |  |  | 59053.55 |  |  |  |  | 14.7981 |  | 0.39409 |  | 0 | 2 | D | 1 | ROZPOCET | [6 empty] | 59053.55
149 | K | 713121111 | Montáž izolace tepelné podlah volně kladenými rohožemi, pásy, dílci, deskami 1 vrstva | m2 | 68.24 | 22.7 | 1549.05 |  |  | základní | 0.06 | 4.0944 | 0 | 0 | 0 | 0 | 16 | K | 2 | ROZPOCET | 1549.05 | 0 | 0 | 0 | 0 | 1 | 1549.05 | 16 | 144
150 | M | 63148105 | deska tepelně izolační minerální univerzální λ=0,038-0,039 tl 120mm | m2 | 71.652 | 141 | 10102.93 |  |  | základní | 0 | 0 | 0.0042 | 0.30094 | 0 | 0 | 8 | M | 2 | ROZPOCET | 10102.93 | 0 | 0 | 0 | 0 | 1 | 10102.93 | 4 | 289881184
151 | K | 713131141 | Montáž izolace tepelné stěn a základů lepením celoplošně rohoží, pásů, dílců, desek | m2 | 11.112 | 163 | 1811.26 |  |  | základní | 0.211 | 2.3446 | 0.006 | 0.066672 | 0 | 0 | 16 | K | 2 | ROZPOCET | 1811.26 | 0 | 0 | 0 | 0 | 1 | 1811.26 | 16 | -80706876
152 | M | 1470109903 | pěnové sklo desky tl.50mm | m2 | 0.265 | 921.14 | 244.1 |  |  | základní | 0 | 0 | 0 | 0 | 0 | 0 | 32 | M | 2 | ROZPOCET | 244.1 | 0 | 0 | 0 | 0 | 1 | 244.1 | 16 | -126102709
153 | M | 1470109908 | pěnové sklo desky tl.100mm | m2 | 20.106 | 1844.4 | 37083.51 |  |  | základní | 0 | 0 | 0 | 0 | 0 | 0 | 32 | M | 2 | ROZPOCET | 37083.51 | 0 | 0 | 0 | 0 | 1 | 37083.51 | 16 | -1499750936
154 | K | 713191133 | Montáž izolace tepelné podlah, stropů vrchem nebo střech překrytí fólií s přelepeným spojem | m2 | 136.48 | 34.1 | 4653.97 |  |  | základní | 0.06 | 8.1888 | 1e-05 | 0.0013648 | 0 | 0 | 16 | K | 2 | ROZPOCET | 4653.97 | 0 | 0 | 0 | 0 | 1 | 4653.97 | 16 | 173138425
155 | M | 28329234 | fólie PE homogenní pro parotěsnou vrstvu zejména plochých střech tl 0,2mm | m2 | 78.476 | 13.9 | 1090.82 |  |  | základní | 0 | 0 | 0.00017 | 0.013341 | 0 | 0 | 32 | M | 2 | ROZPOCET | 1090.82 | 0 | 0 | 0 | 0 | 1 | 1090.82 | 16 | -180926880
156 | M | 28329324 | fólie kontaktní difuzně propustná pro doplňkovou hydroizolační vrstvu, třívrstvá mikroporézní PP 130-135g/m2 | m2 | 78.476 | 30.9 | 2424.91 |  |  | základní | 0 | 0 | 0.00015 | 0.011771 | 0 | 0 | 32 | M | 2 | ROZPOCET | 2424.91 | 0 | 0 | 0 | 0 | 1 | 2424.91 | 16 | 354962298
157 | K | 998713102 | Přesun hmot tonážní pro izolace tepelné v objektech v do 12 m | t | 0.093 | 1000 | 93 |  |  | základní | 1.831 | 0.17028 | 0 | 0 | 0 | 0 | 16 | K | 2 | ROZPOCET | 93 | 0 | 0 | 0 | 0 | 1 | 93 | 16 | -2062755250
| D | 724 | Zdravotechnika - strojní vybavení |  |  |  | 47392.48 |  |  |  |  | 2.5898 |  | 0.52869 |  | 0 | 2 | D | 1 | ROZPOCET | [6 empty] | 47392.48
158 | K | 724234118 | Domovní vodárna nádoba tlaková objemu 500 l s pryžovým vakem vertikálním | soubor | 1 | 21300 | 21300 |  |  | základní | 1.317 | 1.317 | 0.12869 | 0.12869 | 0 | 0 | 16 | K | 2 | ROZPOCET | 21300 | 0 | 0 | 0 | 0 | 1 | 21300 | 16 | 507877443
159 | K | 724R01 | Vnitřní rozvody kanalizace | kpl. | 1 | 3500 | 3500 |  |  | základní | 0 | 0 | 0.2 | 0.2 | 0 | 0 | 16 | K | 2 | ROZPOCET | 3500 | 0 | 0 | 0 | 0 | 1 | 3500 | 16 | 154
160 | K | 724R02 | Vnitřní rozvody vody | kpl. | 1 | 22000 | 22000 |  |  | základní | 0 | 0 | 0.2 | 0.2 | 0 | 0 | 16 | K | 2 | ROZPOCET | 22000 | 0 | 0 | 0 | 0 | 1 | 22000 | 16 | 156
161 | K | 998724102 | Přesun hmot tonážní pro strojní vybavení v objektech v do 12 m | t | 0.529 | 1120 | 592.48 |  |  | základní | 2.406 | 1.2728 | 0 | 0 | 0 | 0 | 16 | K | 2 | ROZPOCET | 592.48 | 0 | 0 | 0 | 0 | 1 | 592.48 | 16 | -1846914182
| D | 725 | Zdravotechnika - zařizovací předměty |  |  |  | 14917.58 |  |  |  |  | 3.2904 |  | 0.05337 |  | 0 | 2 | D | 1 | ROZPOCET | [6 empty] | 14917.58
162 | K | 725112171 | Kombi klozet s hlubokým splachováním odpad vodorovný | soubor | 1 | 5880 | 5880 |  |  | základní | 1.4 | 1.4 | 0.02894 | 0.02894 | 0 | 0 | 16 | K | 2 | ROZPOCET | 5880 | 0 | 0 | 0 | 0 | 1 | 5880 | 16 | 158
163 | K | 725211601 | Umyvadlo keramické bílé šířky 500 mm bez krytu na sifon připevněné na stěnu šrouby | soubor | 1 | 3560 | 3560 |  |  | základní | 1.1 | 1.1 | 0.01197 | 0.01197 | 0 | 0 | 16 | K | 2 | ROZPOCET | 3560 | 0 | 0 | 0 | 0 | 1 | 3560 | 16 | 160
164 | K | 725531102 | Elektrický ohřívač zásobníkový přepadový beztlakový 10 l / 2 kW | soubor | 1 | 3630 | 3630 |  |  | základní | 0.507 | 0.507 | 0.01066 | 0.01066 | 0 | 0 | 16 | K | 2 | ROZPOCET | 3630 | 0 | 0 | 0 | 0 | 1 | 3630 | 16 | -250991924
165 | K | 725822611 | Baterie umyvadlová stojánková páková bez výpusti | soubor | 1 | 1810 | 1810 |  |  | základní | 0.2 | 0.2 | 0.0018 | 0.0018 | 0 | 0 | 16 | K | 2 | ROZPOCET | 1810 | 0 | 0 | 0 | 0 | 1 | 1810 | 16 | 162
166 | K | 998725102 | Přesun hmot tonážní pro zařizovací předměty v objektech v do 12 m | t | 0.053 | 709 | 37.58 |  |  | základní | 1.573 | 0.083369 | 0 | 0 | 0 | 0 | 16 | K | 2 | ROZPOCET | 37.58 | 0 | 0 | 0 | 0 | 1 | 37.58 | 16 | 2092687229
| D | 762 | Konstrukce tesařské |  |  |  | 87702.12 |  |  |  |  | 142.8796 |  | 1.7138 |  | 0 | 2 | D | 1 | ROZPOCET | [6 empty] | 87702.12
167 | K | 762332131 | Montáž vázaných kcí krovů pravidelných z hraněného řeziva průřezové plochy do 120 cm2 | m | 308.4 | 158 | 48727.2 |  |  | základní | 0.354 | 109.1736 | 0 | 0 | 0 | 0 | 16 | K | 2 | ROZPOCET | 48727.2 | 0 | 0 | 0 | 0 | 1 | 48727.2 | 16 | 1744671549
168 | K | 762332132 | Montáž vázaných kcí krovů pravidelných z hraněného řeziva průřezové plochy do 224 cm2 | m | 25 | 201 | 5025 |  |  | základní | 0.454 | 11.35 | 0 | 0 | 0 | 0 | 16 | K | 2 | ROZPOCET | 5025 | 0 | 0 | 0 | 0 | 1 | 5025 | 16 | 1309820405
169 | M | 60511112 | řezivo jehličnaté smrk, borovice š přes 80mm tl 24mm dl 4-5m | m3 | 1.273 | 4770 | 6072.21 |  |  | základní | 0 | 0 | 0.55 | 0.70015 | 0 | 0 | 32 | M | 2 | ROZPOCET | 6072.21 | 0 | 0 | 0 | 0 | 1 | 6072.21 | 16 | -994577449
170 | M | 60512130 | hranol stavební řezivo průřezu do 224cm2 do dl 6m | m3 | 0.44 | 6760 | 2974.4 |  |  | základní | 0 | 0 | 0.55 | 0.242 | 0 | 0 | 32 | M | 2 | ROZPOCET | 2974.4 | 0 | 0 | 0 | 0 | 1 | 2974.4 | 16 | 722480654
171 | K | 762342214 | Montáž laťování na střechách jednoduchých sklonu do 60° osové vzdálenosti do 360 mm | m2 | 113.68 | 56.7 | 6445.66 |  |  | základní | 0.135 | 15.3468 | 0 | 0 | 0 | 0 | 16 | K | 2 | ROZPOCET | 6445.66 | 0 | 0 | 0 | 0 | 1 | 6445.66 | 16 | -2065720061
172 | K | 762342441 | Montáž lišt trojúhelníkových nebo kontralatí na střechách sklonu do 60° | m | 133.6 | 12.6 | 1683.36 |  |  | základní | 0.03 | 4.008 | 0 | 0 | 0 | 0 | 16 | K | 2 | ROZPOCET | 1683.36 | 0 | 0 | 0 | 0 | 1 | 1683.36 | 16 | 119876890
173 | M | 60514114 | řezivo jehličnaté lať impregnovaná dl 4 m | m3 | 1.169 | 6230 | 7282.87 |  |  | základní | 0 | 0 | 0.55 | 0.64295 | 0 | 0 | 32 | M | 2 | ROZPOCET | 7282.87 | 0 | 0 | 0 | 0 | 1 | 7282.87 | 16 | 853911925
174 | K | 762395000 | Spojovací prostředky krovů, bednění, laťování, nadstřešních konstrukcí | m3 | 5.506 | 1260 | 6937.56 |  |  | základní | 0 | 0 | 0.02337 | 0.12868 | 0 | 0 | 16 | K | 2 | ROZPOCET | 6937.56 | 0 | 0 | 0 | 0 | 1 | 6937.56 | 16 | -272276288
175 | K | 998762102 | Přesun hmot tonážní pro kce tesařské v objektech v do 12 m | t | 1.714 | 1490 | 2553.86 |  |  | základní | 1.751 | 3.0012 | 0 | 0 | 0 | 0 | 16 | K | 2 | ROZPOCET | 2553.86 | 0 | 0 | 0 | 0 | 1 | 2553.86 | 16 | 1506125352
| D | 763 | Konstrukce suché výstavby |  |  |  | 74181.39 |  |  |  |  | 36.1503 |  | 0.9139 |  | 0 | 2 | D | 1 | ROZPOCET | [6 empty] | 74181.39
176 | K | 763732113 | Montáž střešní konstrukce v do 10 m z příhradových vazníků konstrukční délky do 9 m | m | 91.39 | 254 | 23213.06 |  |  | základní | 0.384 | 35.0938 | 0 | 0 | 0 | 0 | 16 | K | 2 | ROZPOCET | 23213.06 | 0 | 0 | 0 | 0 | 1 | 23213.06 | 16 | 270563548
177 | M | 60512200 | příhradový vazník sedlový sušený neimpregnovaný dl do 9m | m | 91.39 | 545 | 49807.55 |  |  | základní | 0 | 0 | 0.01 | 0.9139 | 0 | 0 | 32 | M | 2 | ROZPOCET | 49807.55 | 0 | 0 | 0 | 0 | 1 | 49807.55 | 16 | 1529810292
178 | K | 998763101 | Přesun hmot tonážní pro dřevostavby v objektech v do 12 m | t | 0.914 | 1270 | 1160.78 |  |  | základní | 1.156 | 1.0566 | 0 | 0 | 0 | 0 | 16 | K | 2 | ROZPOCET | 1160.78 | 0 | 0 | 0 | 0 | 1 | 1160.78 | 16 | -1364874545
| D | 764 | Konstrukce klempířské |  |  |  | 33662.5 |  |  |  |  | 16.6188 |  | 0.12599 |  | 0 | 2 | D | 1 | ROZPOCET | [6 empty] | 33662.5
179 | K | 764226445 | Oplechování parapetů rovných celoplošně lepené z Al plechu rš 400 mm | m | 1.08 | 690 | 745.2 |  |  | základní | 0.363 | 0.39204 | 0.00171 | 0.0018468 | 0 | 0 | 16 | K | 2 | ROZPOCET | 745.2 | 0 | 0 | 0 | 0 | 1 | 745.2 | 16 | -1905733010
180 | K | 764242332 | Oplechování rovné okapové hrany z TiZn lesklého plechu rš 200 mm | m | 28 | 278 | 7784 |  |  | základní | 0.192 | 5.376 | 0.00122 | 0.03416 | 0 | 0 | 16 | K | 2 | ROZPOCET | 7784 | 0 | 0 | 0 | 0 | 1 | 7784 | 16 | -1696027076
181 | K | 764541304 | Žlab podokapní půlkruhový z TiZn lesklého plechu rš 280 mm | m | 28 | 604 | 16912 |  |  | základní | 0.228 | 6.384 | 0.00245 | 0.0686 | 0 | 0 | 16 | K | 2 | ROZPOCET | 16912 | 0 | 0 | 0 | 0 | 1 | 16912 | 16 | 1131411461
182 | K | 764541346 | Kotlík oválný (trychtýřový) pro podokapní žlaby z TiZn lesklého plechu 330/100 mm | kus | 2 | 477 | 954 |  |  | základní | 0.4 | 0.8 | 0.00048 | 0.00096 | 0 | 0 | 16 | K | 2 | ROZPOCET | 954 | 0 | 0 | 0 | 0 | 1 | 954 | 16 | 59406
183 | K | 764548323 | Svody kruhové včetně objímek, kolen, odskoků z TiZn lesklého plechu průměru 100 mm | m | 9.16 | 766 | 7016.56 |  |  | základní | 0.334 | 3.0594 | 0.00223 | 0.020427 | 0 | 0 | 16 | K | 2 | ROZPOCET | 7016.56 | 0 | 0 | 0 | 0 | 1 | 7016.56 | 16 | 1312525658
184 | K | 998764102 | Přesun hmot tonážní pro konstrukce klempířské v objektech v do 12 m | t | 0.126 | 1990 | 250.74 |  |  | základní | 4.82 | 0.60732 | 0 | 0 | 0 | 0 | 16 | K | 2 | ROZPOCET | 250.74 | 0 | 0 | 0 | 0 | 1 | 250.74 | 16 | 589493844
| D | 765 | Krytina skládaná |  |  |  | 135892.19 |  |  |  |  | 110.0975 |  | 5.8619 |  | 0 | 2 | D | 1 | ROZPOCET | [6 empty] | 135892.19
185 | K | 765113011 | Krytina keramická drážková velkoformátová režná sklonu do 30° na sucho | m2 | 113.68 | 624 | 70936.32 |  |  | základní | 0.454 | 51.6107 | 0.0445 | 5.0588 | 0 | 0 | 16 | K | 2 | ROZPOCET | 70936.32 | 0 | 0 | 0 | 0 | 1 | 70936.32 | 16 | 1695442946
186 | K | 765113121 | Krytina keramická okapová hrana s větrací mřížkou jednoduchou | m | 28 | 92.1 | 2578.8 |  |  | základní | 0.126 | 3.528 | 0.00011 | 0.00308 | 0 | 0 | 16 | K | 2 | ROZPOCET | 2578.8 | 0 | 0 | 0 | 0 | 1 | 2578.8 | 16 | -2139495598
187 | K | 765113331 | Krytina keramická drážková hřeben z hřebenáčů režných s podhřebenovými velkoformátovými větracími taškami | m | 14 | 1900 | 26600 |  |  | základní | 1.161 | 16.254 | 0.04553 | 0.63742 | 0 | 0 | 16 | K | 2 | ROZPOCET | 26600 | 0 | 0 | 0 | 0 | 1 | 26600 | 16 | -1075360085
188 | K | 765113551 | Krytina keramická drážková štítová hrana z velkoformátových okrajových tašek režných na sucho | m | 16.24 | 1130 | 18351.2 |  |  | základní | 0.909 | 14.7622 | 0.00873 | 0.14178 | 0 | 0 | 16 | K | 2 | ROZPOCET | 18351.2 | 0 | 0 | 0 | 0 | 1 | 18351.2 | 16 | -828288869
189 | K | 765191011 | Montáž pojistné hydroizolační nebo parotěsné fólie kladené ve sklonu do 30° volně na krokve | m2 | 113.68 | 41.4 | 4706.35 |  |  | základní | 0.075 | 8.526 | 0 | 0 | 0 | 0 | 16 | K | 2 | ROZPOCET | 4706.35 | 0 | 0 | 0 | 0 | 1 | 4706.35 | 16 | 396942588
190 | K | 765191051 | Montáž pojistné hydroizolační nebo parotěsné fólie hřebene větrané střechy | m | 14 | 69.6 | 974.4 |  |  | základní | 0.126 | 1.764 | 0 | 0 | 0 | 0 | 16 | K | 2 | ROZPOCET | 974.4 | 0 | 0 | 0 | 0 | 1 | 974.4 | 16 | -1757753663
191 | M | 59660235 | fólie kontaktní difuzně propustná pro doplňkovou hydroizolační vrstvu, mikrofleece 145g/m2 | m2 | 138.782 | 36.9 | 5121.06 |  |  | základní | 0 | 0 | 0.00015 | 0.020817 | 0 | 0 | 32 | M | 2 | ROZPOCET | 5121.06 | 0 | 0 | 0 | 0 | 1 | 5121.06 | 16 | -1310275182
192 | K | 998765102 | Přesun hmot tonážní pro krytiny skládané v objektech v do 12 m | t | 5.862 | 1130 | 6624.06 |  |  | základní | 2.329 | 13.6526 | 0 | 0 | 0 | 0 | 16 | K | 2 | ROZPOCET | 6624.06 | 0 | 0 | 0 | 0 | 1 | 6624.06 | 16 | -1087041170
| D | 766 | Konstrukce truhlářské |  |  |  | 114348.26 |  |  |  |  | 62.3271 |  | 0.81089 |  | 0 | 2 | D | 1 | ROZPOCET | [6 empty] | 114348.26
193 | K | 766421214 | Montáž obložení podhledů jednoduchých palubkami z měkkého dřeva š přes 100 mm | m2 | 29.398 | 224 | 6585.15 |  |  | základní | 0.471 | 13.8465 | 0 | 0 | 0 | 0 | 16 | K | 2 | ROZPOCET | 6585.15 | 0 | 0 | 0 | 0 | 1 | 6585.15 | 16 | -523301064
194 | M | 61191155 | palubky obkladové smrk profil klasický 19x116mm jakost A/B | m2 | 33.808 | 243 | 8215.34 |  |  | základní | 0 | 0 | 0.00931 | 0.31475 | 0 | 0 | 32 | M | 2 | ROZPOCET | 8215.34 | 0 | 0 | 0 | 0 | 1 | 8215.34 | 16 | -1532540600
195 | K | 766622131 | Montáž plastových oken plochy přes 1 m2 otevíravých výšky do 1,5 m s rámem do zdiva | m2 | 1.512 | 670 | 1013.04 |  |  | základní | 1.559 | 2.3572 | 0.00027 | 0.00040824 | 0 | 0 | 16 | K | 2 | ROZPOCET | 1013.04 | 0 | 0 | 0 | 0 | 1 | 1013.04 | 16 | 216
196 | M | 61140051 | okno plastové otevíravé/sklopné dvojsklo přes plochu 1m2 do v 1,5m | m2 | 1.512 | 3080 | 4656.96 |  |  | základní | 0 | 0 | 0.03056 | 0.046207 | 0 | 0 | 32 | M | 2 | ROZPOCET | 4656.96 | 0 | 0 | 0 | 0 | 1 | 4656.96 | 16 | 218
197 | K | 766660411 | Montáž vchodových dveří jednokřídlových bez nadsvětlíku do zdiva | kus | 6 | 3110 | 18660 |  |  | základní | 7.36 | 44.16 | 0.00092 | 0.00552 | 0 | 0 | 16 | K | 2 | ROZPOCET | 18660 | 0 | 0 | 0 | 0 | 1 | 18660 | 16 | -185422922
198 | M | 611441631 | dveře plastové vchodové jednokřídlé otvíravé 800x1970mm vč. plastové zárubně | kus | 3 | 12800 | 38400 |  |  | základní | 0 | 0 | 0.074 | 0.222 | 0 | 0 | 32 | M | 2 | ROZPOCET | 38400 | 0 | 0 | 0 | 0 | 1 | 38400 | 16 | -26247456
199 | M | 611441632 | dveře plastové vchodové jednokřídlé otvíravé 1200x1970mm vč. plastové zárubně | kus | 1 | 19200 | 19200 |  |  | základní | 0 | 0 | 0.074 | 0.074 | 0 | 0 | 32 | M | 2 | ROZPOCET | 19200 | 0 | 0 | 0 | 0 | 1 | 19200 | 16 | 736686205
200 | M | 611441633 | dveře plastové vnitřní jednokřídlé otvíravé 600x1970mm vč. plastové zárubně | kus | 1 | 7200 | 7200 |  |  | základní | 0 | 0 | 0.074 | 0.074 | 0 | 0 | 32 | M | 2 | ROZPOCET | 7200 | 0 | 0 | 0 | 0 | 1 | 7200 | 16 | -1552795019
201 | M | 611441634 | dveře plastové střešní jednokřídlé otvíravé 840x1420mm vč. plastové zárubně | kus | 1 | 9550 | 9550 |  |  | základní | 0 | 0 | 0.074 | 0.074 | 0 | 0 | 32 | M | 2 | ROZPOCET | 9550 | 0 | 0 | 0 | 0 | 1 | 9550 | 16 | 607009829
202 | K | 998766102 | Přesun hmot tonážní pro konstrukce truhlářské v objektech v do 12 m | t | 0.811 | 1070 | 867.77 |  |  | základní | 2.421 | 1.9634 | 0 | 0 | 0 | 0 | 16 | K | 2 | ROZPOCET | 867.77 | 0 | 0 | 0 | 0 | 1 | 867.77 | 16 | 489538664
| D | 767 | Konstrukce zámečnické |  |  |  | 435795.07 |  |  |  |  | 8.1493 |  | 1.7133 |  | 0 | 2 | D | 1 | ROZPOCET | [6 empty] | 435795.07
203 | K | 767810122 | Montáž mřížek větracích kruhových průměru do 200 mm | kus | 8 | 125 | 1000 |  |  | základní | 0.33 | 2.64 | 0 | 0 | 0 | 0 | 16 | K | 2 | ROZPOCET | 1000 | 0 | 0 | 0 | 0 | 1 | 1000 | 16 | 886683889
204 | M | 55341428 | mřížka větrací nerezová kruhová se síťovinou 150mm | kus | 8 | 325 | 2600 |  |  | základní | 0 | 0 | 0.00024 | 0.00192 | 0 | 0 | 32 | M | 2 | ROZPOCET | 2600 | 0 | 0 | 0 | 0 | 1 | 2600 | 16 | 1323536167
205 | K | 76781011R | Montáž mřížek větracích čtyřhranných průřezu do 0,50 m2 | kus | 1 | 500 | 500 |  |  | základní | 0.36 | 0.36 | 0 | 0 | 0 | 0 | 16 | K | 2 | ROZPOCET | 500 | 0 | 0 | 0 | 0 | 1 | 500 | 16 | -1029102635
206 | M | 56245665 | mřížka větrací hranatá nerezová s protidešťovou uzavíratelnou žaluzií 500x500mm | kus | 1 | 3444 | 3444 |  |  | základní | 0 | 0 | 0.00038 | 0.00038 | 0 | 0 | 32 | M | 2 | ROZPOCET | 3444 | 0 | 0 | 0 | 0 | 1 | 3444 | 16 | 1124583643
207 | K | R-767.001 | D+M obslužné lávky vč. nosné konstrukce a roštů nerez/kompozit vč. zábradlí | kpl. | 1 | 276780 | 276780 |  |  | základní | 0 | 0 | 1 | 1 | 0 | 0 | 16 | K | 2 | ROZPOCET | 276780 | 0 | 0 | 0 | 0 | 1 | 276780 | 16 | 240
208 | K | R-767.002 | D+M kompozitního zábradlí vč. ukotvení | kpl. | 1 | 26820 | 26820 |  |  | základní | 0 | 0 | 0.5 | 0.5 | 0 | 0 | 16 | K | 2 | ROZPOCET | 26820 | 0 | 0 | 0 | 0 | 1 | 26820 | 16 | 244
209 | K | R-767.003 | D+M závěsná oka pro jeřábek | ks | 5 | 3000 | 15000 |  |  | základní | 0 | 0 | 0.03 | 0.15 | 0 | 0 | 16 | K | 2 | ROZPOCET | 15000 | 0 | 0 | 0 | 0 | 1 | 15000 | 16 | -15570372
210 | K | R-767.004 | D+M česle stáčecího místa nerez/kompozit | kpl. | 1 | 16000 | 16000 |  |  | základní | 0 | 0 | 0.05 | 0.05 | 0 | 0 | 16 | K | 2 | ROZPOCET | 16000 | 0 | 0 | 0 | 0 | 1 | 16000 | 16 | 2126428080
211 | K | R-767.005 | D+M odvětrání kalové jímky nerez | kpl. | 1 | 8500 | 8500 |  |  | základní | 0 | 0 | 0.011 | 0.011 | 0 | 0 | 16 | K | 2 | ROZPOCET | 8500 | 0 | 0 | 0 | 0 | 1 | 8500 | 16 | 1082319881
212 | K | R-767.006 | D+M žebříků nerez/kompozit | kpl. | 1 | 80270 | 80270 |  |  | základní | 0 | 0 | 0 | 0 | 0 | 0 | 16 | K | 2 | ROZPOCET | 80270 | 0 | 0 | 0 | 0 | 1 | 80270 | 16 | -1494223807
213 | K | R-767.007 | D+M zakrytí otvoru 350/700 mm pro pásový dopravník pryží v 1/2 rozstřiženou | kpl. | 1 | 2500 | 2500 |  |  | základní | 0 | 0 | 0 | 0 | 0 | 0 | 16 | K | 2 | ROZPOCET | 2500 | 0 | 0 | 0 | 0 | 1 | 2500 | 16 | 418278714
214 | K | 998767102 | Přesun hmot tonážní pro zámečnické konstrukce v objektech v do 12 m | t | 1.713 | 1390 | 2381.07 |  |  | základní | 3.006 | 5.1493 | 0 | 0 | 0 | 0 | 16 | K | 2 | ROZPOCET | 2381.07 | 0 | 0 | 0 | 0 | 1 | 2381.07 | 16 | -1404147466
| D | 771 | Podlahy z dlaždic |  |  |  | 49785.25 |  |  |  |  | 41.7802 |  | 1.5044 |  | 0 | 2 | D | 1 | ROZPOCET | [6 empty] | 49785.25
215 | K | 771573225 | Montáž podlah keramických pro mechanické zatížení protiskluzných lepených standardním lepidlem do 12 ks/m2 | m2 | 51.875 | 444 | 23032.5 |  |  | základní | 0.719 | 37.2981 | 0.00689 | 0.35742 | 0 | 0 | 16 | K | 2 | ROZPOCET | 23032.5 | 0 | 0 | 0 | 0 | 1 | 23032.5 | 16 | 246
216 | M | 59761409 | dlažba keramická slinutá protiskluzná do interiéru i exteriéru pro vysoké mechanické namáhání přes 9 do 12ks/m2 | m2 | 59.656 | 402 | 23981.71 |  |  | základní | 0 | 0 | 0.0192 | 1.1454 | 0 | 0 | 32 | M | 2 | ROZPOCET | 23981.71 | 0 | 0 | 0 | 0 | 1 | 23981.71 | 16 | 248
217 | K | 771591115 | Podlahy spárování silikonem | m | 51.59 | 36.6 | 1888.19 |  |  | základní | 0.05 | 2.5795 | 3e-05 | 0.0015477 | 0 | 0 | 16 | K | 2 | ROZPOCET | 1888.19 | 0 | 0 | 0 | 0 | 1 | 1888.19 | 16 | -258514784
218 | K | 998771102 | Přesun hmot tonážní pro podlahy z dlaždic v objektech v do 12 m | t | 1.504 | 587 | 882.85 |  |  | základní | 1.265 | 1.9026 | 0 | 0 | 0 | 0 | 16 | K | 2 | ROZPOCET | 882.85 | 0 | 0 | 0 | 0 | 1 | 882.85 | 16 | -1953104871
| D | 781 | Dokončovací práce - obklady |  |  |  | 85004.63 |  |  |  |  | 68.3593 |  | 1.7348 |  | 0 | 2 | D | 1 | ROZPOCET | [6 empty] | 85004.63
219 | K | 781473115 | Montáž obkladů vnitřních keramických hladkých do 25 ks/m2 lepených standardním lepidlem | m2 | 88.397 | 488 | 43137.74 |  |  | základní | 0.746 | 65.9442 | 0.0051 | 0.45082 | 0 | 0 | 16 | K | 2 | ROZPOCET | 43137.74 | 0 | 0 | 0 | 0 | 1 | 43137.74 | 16 | 250
220 | K | 781674112 | Montáž obkladů parapetů šířky do 150 mm z dlaždic keramických lepených flexibilním lepidlem | m | 1.08 | 103 | 111.24 |  |  | základní | 0.204 | 0.22032 | 0.00074 | 0.0007992 | 0 | 0 | 16 | K | 2 | ROZPOCET | 111.24 | 0 | 0 | 0 | 0 | 1 | 111.24 | 16 | -44484275
221 | M | 59761039 | obklad keramický hladký přes 22 do 25ks/m2 | m2 | 101.843 | 400 | 40737.2 |  |  | základní | 0 | 0 | 0.0126 | 1.2832 | 0 | 0 | 32 | M | 2 | ROZPOCET | 40737.2 | 0 | 0 | 0 | 0 | 1 | 40737.2 | 16 | 252
222 | K | 998781102 | Přesun hmot tonážní pro obklady keramické v objektech v do 12 m | t | 1.735 | 587 | 1018.45 |  |  | základní | 1.265 | 2.1948 | 0 | 0 | 0 | 0 | 16 | K | 2 | ROZPOCET | 1018.45 | 0 | 0 | 0 | 0 | 1 | 1018.45 | 16 | 1617067
| D | 783 | Dokončovací práce - nátěry |  |  |  | 100206.18 |  |  |  |  | 189.4845 |  | 0.73708 |  | 0 | 2 | D | 1 | ROZPOCET | [6 empty] | 100206.18
223 | K | 783128101 | Lazurovací jednonásobný akrylátový nátěr truhlářských konstrukcí | m2 | 168.922 | 89.9 | 15186.09 |  |  | základní | 0.159 | 26.8586 | 0.00017 | 0.028717 | 0 | 0 | 16 | K | 2 | ROZPOCET | 15186.09 | 0 | 0 | 0 | 0 | 1 | 15186.09 | 16 | 172800908
224 | K | 783223011 | Napouštěcí jednonásobný akrylátový biocidní nátěr tesařských prvků nezabudovaných do konstrukce | m2 | 265.726 | 48 | 12754.85 |  |  | základní | 0.086 | 22.8524 | 0.00022 | 0.05846 | 0 | 0 | 16 | K | 2 | ROZPOCET | 12754.85 | 0 | 0 | 0 | 0 | 1 | 12754.85 | 16 | -78401334
225 | K | 783223021 | Napouštěcí dvojnásobný akrylátový biocidní nátěr tesařských prvků nezabudovaných do konstrukce | m2 | 531.452 | 96 | 51019.39 |  |  | základní | 0.172 | 91.4097 | 0.00044 | 0.23384 | 0 | 0 | 16 | K | 2 | ROZPOCET | 51019.39 | 0 | 0 | 0 | 0 | 1 | 51019.39 | 16 | -1608199510
226 | K | 783801501 | Omytí omítek před provedením nátěru | m2 | 265.726 | 45.5 | 12090.53 |  |  | základní | 0.108 | 28.6984 | 0.0015 | 0.39859 | 0 | 0 | 16 | K | 2 | ROZPOCET | 12090.53 | 0 | 0 | 0 | 0 | 1 | 12090.53 | 16 | -993237773
227 | K | 783823101 | Penetrační akrylátový nátěr hladkých betonových povrchů | m2 | 218.504 | 41.9 | 9155.32 |  |  | základní | 0.09 | 19.6654 | 8e-05 | 0.01748 | 0 | 0 | 4 | K | 2 | ROZPOCET | 9155.32 | 0 | 0 | 0 | 0 | 1 | 9155.32 | 4 | 47338009
| D | 784 | Dokončovací práce - malby a tapety |  |  |  | 9868.08 |  |  |  |  | 18.8466 |  | 0.060309 |  | 0 | 2 | D | 1 | ROZPOCET | [6 empty] | 9868.08
228 | K | 784111001 | Oprášení (ometení ) podkladu v místnostech výšky do 3,80 m | m2 | 125.644 | 5.04 | 633.25 |  |  | základní | 0.012 | 1.5077 | 0 | 0 | 0 | 0 | 16 | K | 2 | ROZPOCET | 633.25 | 0 | 0 | 0 | 0 | 1 | 633.25 | 16 | -149571563
229 | K | 784181101 | Základní akrylátová jednonásobná bezbarvá penetrace podkladu v místnostech výšky do 3,80 m | m2 | 125.644 | 16 | 2010.3 |  |  | základní | 0.033 | 4.1463 | 0.0002 | 0.025129 | 0 | 0 | 16 | K | 2 | ROZPOCET | 2010.3 | 0 | 0 | 0 | 0 | 1 | 2010.3 | 16 | 1623989415
230 | K | 784331001 | Dvojnásobné bílé protiplísňové malby v místnostech výšky do 3,80 m | m2 | 125.644 | 57.5 | 7224.53 |  |  | základní | 0.105 | 13.1926 | 0.00028 | 0.03518 | 0 | 0 | 16 | K | 2 | ROZPOCET | 7224.53 | 0 | 0 | 0 | 0 | 1 | 7224.53 | 16 | 254
| D | M | Práce a dodávky M |  |  |  | 10967.12 |  |  |  |  | 0.6329 |  | 0.0068976 |  | 0 | 3 | D | 0 | ROZPOCET | [6 empty] | 10967.12
| D | 23-M | Montáže potrubí |  |  |  | 10967.12 |  |  |  |  | 0.6329 |  | 0.0068976 |  | 0 | 3 | D | 1 | ROZPOCET | [6 empty] | 10967.12
231 | K | 871315221 | Kanalizační potrubí z tvrdého PVC jednovrstvé tuhost třídy SN8 DN 160 | m | 1.65 | 372 | 613.8 |  |  | základní | 0.258 | 0.4257 | 0.00276 | 0.004554 | 0 | 0 | 4 | K | 2 | ROZPOCET | 613.8 | 0 | 0 | 0 | 0 | 1 | 613.8 | 4 | 1113809527
232 | K | R-899.023 | Nerezové potrubí DN 80 | m | 2.4 | 907.5 | 2178 |  |  | základní | 0 | 0 | 0 | 0 | 0 | 0 | 4 | K | 2 | ROZPOCET | 2178 | 0 | 0 | 0 | 0 | 1 | 2178 | 4 | 524477520
233 | K | R-899.024 | Nerezové potrubí DN 125 | m | 2 | 1331 | 2662 |  |  | základní | 0 | 0 | 0 | 0 | 0 | 0 | 4 | K | 2 | ROZPOCET | 2662 | 0 | 0 | 0 | 0 | 1 | 2662 | 4 | 493104543
234 | K | R-899.025 | Nerezové potrubí DN 150 | m | 3.6 | 1430 | 5148 |  |  | základní | 0 | 0 | 0 | 0 | 0 | 0 | 4 | K | 2 | ROZPOCET | 5148 | 0 | 0 | 0 | 0 | 1 | 5148 | 4 | 1704550552
235 | K | 871274301 | Montáž kanalizačního potrubí z PE SDR17 otevřený výkop sklon do 20 % svařovaných na tupo D 125x7,4 mm | m | 0.8 | 107 | 85.6 |  |  | základní | 0.259 | 0.2072 | 0 | 0 | 0 | 0 | 4 | K | 2 | ROZPOCET | 85.6 | 0 | 0 | 0 | 0 | 1 | 85.6 | 4 | -155931889
236 | M | 28613446 | potrubí kanalizační PE100 RC se signalizační vrstvou SDR17 125x7,4mm dl 12m | m | 0.84 | 333 | 279.72 |  |  | základní | 0 | 0 | 0.00279 | 0.0023436 | 0 | 0 | 8 | M | 2 | ROZPOCET | 279.72 | 0 | 0 | 0 | 0 | 1 | 279.72 | 4 | 462549691

## 005-2-1 - SO 05.02.1 - Od...
{2bf8e881-ae4b-4f52-b5bc-7121e3a1608a}
2
| KRYCÍ LIST SOUPISU PRACÍ | [7 empty] | v --- níže se nacházejí doplnkové a pomocné údaje k sestavám --- v | [8 empty] | False
Stavba:
Kanalizace a ČOV pro obec Horní Kruty, místní část Dolní Kruty, Přestavlky a Bohouňovice II
Objekt:
005 - SO 05 - Čistírna odpadních vod Bohouňovice II (ČOV)
Soupis:
005-2 - SO 05.02 - Síťové vedení v areálu ČOV
Úroveň 3:
005-2-1 - SO 05.02.1 - Odtokové potrubí
| KSO: |  |  |  |  | CC-CZ:
| Místo: |  | Horní Kruty, místní část Dolní Kruty, Přestavlky a |  |  | Datum: | 10. 2. 2021
| Zadavatel: |  |  |  |  | IČ:
|  | Obec Horní Kruty |  |  |  | DIČ:
| Zhotovitel: |  |  |  |  | IČ:
DIČ:
| Projektant: |  |  |  |  | IČ:
|  | Vodohospodářské inženýrské služby a.s. |  |  |  | DIČ:
| Zpracovatel: |  |  |  |  | IČ:
DIČ:
Poznámka:
| Cena bez DPH | [5 empty] | 1077640.08
|  |  | Základ daně |  |  | Sazba daně | Výše daně
| DPH | základní | 1077640.08 |  |  | 21% | 226304.42
|  | snížená | 0 |  |  | 15% | 0
|  | zákl. přenesená | 0 |  |  | 21% | 0
|  | sníž. přenesená | 0 |  |  | 15% | 0
|  | nulová | 0 |  |  | 0% | 0
| Cena s DPH |  |  | v | CZK |  | 1303944.5
| Projektant |  |  | Zpracovatel
| Datum a podpis: |  | Razítko | Datum a podpis: |  |  | Razítko
| Objednavatel |  |  | Zhotovitel
| Datum a podpis: |  | Razítko | Datum a podpis: |  |  | Razítko
REKAPITULACE ČLENĚNÍ SOUPISU PRACÍ
Stavba:
Kanalizace a ČOV pro obec Horní Kruty, místní část Dolní Kruty, Přestavlky a Bohouňovice II
Objekt:
005 - SO 05 - Čistírna odpadních vod Bohouňovice II (ČOV)
Soupis:
005-2 - SO 05.02 - Síťové vedení v areálu ČOV
Úroveň 3:
005-2-1 - SO 05.02.1 - Odtokové potrubí
Místo: |  |  | Horní Kruty, místní část Dolní Kruty, Přestavlky a |  |  | Datum: | 10. 2. 2021
Zadavatel: |  |  | Obec Horní Kruty |  |  | Projektant: | Vodohospodářské inženýrské služby a.s.
Zhotovitel: | [5 empty] | Zpracovatel:
Kód dílu - Popis | [6 empty] | Cena celkem [CZK]
Náklady ze soupisu prací | [6 empty] | 1077640.08 | [11 empty] | -1
| HSV - Práce a dodávky HSV | [5 empty] | 1077640.08
| 1 - Zemní práce | [5 empty] | 534088.8
| 2 - Zakládání | [5 empty] | 15397.94
| 3 - Svislé a kompletní konstrukce | [5 empty] | 17106.45
| 4 - Vodorovné konstrukce | [5 empty] | 26632.67
| 5 - Komunikace pozemní | [5 empty] | 1968.06
| 8 - Trubní vedení | [5 empty] | 417390.42
| 997 - Přesun sutě | [5 empty] | 1372.52
| 998 - Přesun hmot | [5 empty] | 63683.22
SOUPIS PRACÍ
Stavba:
Kanalizace a ČOV pro obec Horní Kruty, místní část Dolní Kruty, Přestavlky a Bohouňovice II
Objekt:
005 - SO 05 - Čistírna odpadních vod Bohouňovice II (ČOV)
Soupis:
005-2 - SO 05.02 - Síťové vedení v areálu ČOV
Úroveň 3:
005-2-1 - SO 05.02.1 - Odtokové potrubí
Místo: |  |  | Horní Kruty, místní část Dolní Kruty, Přestavlky a |  |  | Datum: | 10. 2. 2021
Zadavatel: |  |  | Obec Horní Kruty |  |  | Projektant: | Vodohospodářské inženýrské služby a.s.
Zhotovitel: | [5 empty] | Zpracovatel:
PČ | Typ | Kód | Popis | MJ | Množství | J.cena [CZK] | Cena celkem [CZK] | Cenová soustava |  | DPH | J. Nh [h] | Nh celkem [h] | J. hmotnost [t] | Hmotnost celkem [t] | J. suť [t] | Suť Celkem [t]
Náklady soupisu celkem | [6 empty] | 1077640.08 |  |  |  |  | 1051.9171 |  | 66.6839 |  | 1.8629 |  | D | -1 | [7 empty] | 1077640.08
| D | HSV | Práce a dodávky HSV |  |  |  | 1077640.08 |  |  |  |  | 1051.9171 |  | 66.6839 |  | 1.8629 | 1 | D | 0 | ROZPOCET | [6 empty] | 1077640.08
| D | 1 | Zemní práce |  |  |  | 534088.8 |  |  |  |  | 624.7849 |  | 0.21341 |  | 1.8629 | 1 | D | 1 | ROZPOCET | [6 empty] | 534088.8
1 | K | 111212351 | Odstranění nevhodných dřevin do 100 m2 výšky nad 1 m s odstraněním pařezů v rovině nebo svahu 1:5 | m2 | 149 | 215 | 32035 |  |  | základní | 0.586 | 87.314 | 0 | 0 | 0 | 0 | 4 | K | 2 | ROZPOCET | 32035 | 0 | 0 | 0 | 0 | 1 | 32035 | 4 | -469943249
2 | K | 113107161 | Odstranění podkladu z kameniva drceného tl 100 mm strojně pl přes 50 do 200 m2 | m2 | 10.958 | 34.6 | 379.15 |  |  | základní | 0.07 | 0.76706 | 0 | 0 | 0.17 | 1.8629 | 4 | K | 2 | ROZPOCET | 379.15 | 0 | 0 | 0 | 0 | 1 | 379.15 | 4 | 2104540263
3 | K | 115001101 | Převedení vody potrubím DN do 100 | m | 15 | 273 | 4095 |  |  | základní | 0.303 | 4.545 | 0.00719 | 0.10785 | 0 | 0 | 4 | K | 2 | ROZPOCET | 4095 | 0 | 0 | 0 | 0 | 1 | 4095 | 4 | -1948507572
4 | K | 115101201 | Čerpání vody na dopravní výšku do 10 m průměrný přítok do 500 l/min | hod | 72 | 74.9 | 5392.8 |  |  | základní | 0.184 | 13.248 | 3e-05 | 0.00216 | 0 | 0 | 4 | K | 2 | ROZPOCET | 5392.8 | 0 | 0 | 0 | 0 | 1 | 5392.8 | 4 | 148935882
5 | K | 115101301 | Pohotovost čerpací soupravy pro dopravní výšku do 10 m přítok do 500 l/min | den | 6 | 43.9 | 263.4 |  |  | základní | 0 | 0 | 0 | 0 | 0 | 0 | 4 | K | 2 | ROZPOCET | 263.4 | 0 | 0 | 0 | 0 | 1 | 263.4 | 4 | 202552226
6 | K | 119001405 | Dočasné zajištění potrubí z PE DN do 200 mm | m | 1.2 | 248 | 297.6 |  |  | základní | 0.581 | 0.6972 | 0.0369 | 0.04428 | 0 | 0 | 4 | K | 2 | ROZPOCET | 297.6 | 0 | 0 | 0 | 0 | 1 | 297.6 | 4 | -232976334
7 | K | 119003215 | Trubková mobilní plotová zábrana výšky do 1,5 m pro zabezpečení výkopu zřízení | m | 131.19 | 63.1 | 8278.09 |  |  | základní | 0.113 | 14.8245 | 0.00014 | 0.018367 | 0 | 0 | 4 | K | 2 | ROZPOCET | 8278.09 | 0 | 0 | 0 | 0 | 1 | 8278.09 | 4 | 678871021
8 | K | 119003216 | Trubková mobilní plotová zábrana výšky do 1,5 m pro zabezpečení výkopu odstranění | m | 131.19 | 36.8 | 4827.79 |  |  | základní | 0.073 | 9.5769 | 0 | 0 | 0 | 0 | 4 | K | 2 | ROZPOCET | 4827.79 | 0 | 0 | 0 | 0 | 1 | 4827.79 | 4 | -297158703
9 | K | 121151123 | Sejmutí ornice plochy přes 500 m2 tl vrstvy do 200 mm strojně | m2 | 393.57 | 12.7 | 4998.34 |  |  | základní | 0.015 | 5.9036 | 0 | 0 | 0 | 0 | 4 | K | 2 | ROZPOCET | 4998.34 | 0 | 0 | 0 | 0 | 1 | 4998.34 | 4 | -1153877564
10 | K | 132251254 | Hloubení rýh nezapažených š do 2000 mm v hornině třídy těžitelnosti I, skupiny 3 objem do 500 m3 strojně | m3 | 171.82 | 308 | 52920.56 |  |  | základní | 0.496 | 85.2227 | 0 | 0 | 0 | 0 | 4 | K | 2 | ROZPOCET | 52920.56 | 0 | 0 | 0 | 0 | 1 | 52920.56 | 4 | -492200411
11 | K | 132254204 | Hloubení zapažených rýh š do 2000 mm v hornině třídy těžitelnosti I, skupiny 3 objem do 500 m3 | m3 | 42.308 | 446 | 18869.37 |  |  | základní | 0.72 | 30.4618 | 0 | 0 | 0 | 0 | 4 | K | 2 | ROZPOCET | 18869.37 | 0 | 0 | 0 | 0 | 1 | 18869.37 | 4 | -752401176
12 | K | 132351254 | Hloubení rýh nezapažených š do 2000 mm v hornině třídy těžitelnosti II, skupiny 4 objem do 500 m3 strojně | m3 | 114.546 | 412 | 47192.95 |  |  | základní | 0.665 | 76.1731 | 0 | 0 | 0 | 0 | 4 | K | 2 | ROZPOCET | 47192.95 | 0 | 0 | 0 | 0 | 1 | 47192.95 | 4 | -2087309151
13 | K | 132354204 | Hloubení zapažených rýh š do 2000 mm v hornině třídy těžitelnosti II, skupiny 4 objem do 500 m3 | m3 | 28.205 | 604 | 17035.82 |  |  | základní | 0.974 | 27.4717 | 0 | 0 | 0 | 0 | 4 | K | 2 | ROZPOCET | 17035.82 | 0 | 0 | 0 | 0 | 1 | 17035.82 | 4 | 56617337
14 | K | 139001102 | Příplatek za ztížení vykopávky | m3 | 17.844 | 509 | 9082.6 |  |  | základní | 1.763 | 31.459 | 0 | 0 | 0 | 0 | 4 | K | 2 | ROZPOCET | 9082.6 | 0 | 0 | 0 | 0 | 1 | 9082.6 | 4 | 1208550194
15 | K | 151101101 | Zřízení příložného pažení a rozepření stěn rýh hl do 2 m | m2 | 36.804 | 115 | 4232.46 |  |  | základní | 0.236 | 8.6857 | 0.00084 | 0.030915 | 0 | 0 | 4 | K | 2 | ROZPOCET | 4232.46 | 0 | 0 | 0 | 0 | 1 | 4232.46 | 4 | -1590760963
16 | K | 151101111 | Odstranění příložného pažení a rozepření stěn rýh hl do 2 m | m2 | 36.804 | 68.3 | 2513.71 |  |  | základní | 0.216 | 7.9497 | 0 | 0 | 0 | 0 | 4 | K | 2 | ROZPOCET | 2513.71 | 0 | 0 | 0 | 0 | 1 | 2513.71 | 4 | -99337395
17 | K | 162301501 | Vodorovné přemístění křovin do 5 km D kmene do 100 mm | m2 | 149 | 61 | 9089 |  |  | základní | 0.051 | 7.599 | 0 | 0 | 0 | 0 | 4 | K | 2 | ROZPOCET | 9089 | 0 | 0 | 0 | 0 | 1 | 9089 | 4 | 1341869651
18 | K | 162451106 | Vodorovné přemístění do 2000 m výkopku/sypaniny z horniny třídy těžitelnosti I, skupiny 1 až 3 | m3 | 472.325 | 100 | 47232.5 |  |  | základní | 0.05 | 23.6163 | 0 | 0 | 0 | 0 | 4 | K | 2 | ROZPOCET | 47232.5 | 0 | 0 | 0 | 0 | 1 | 47232.5 | 4 | 1087911330
19 | K | 162451126 | Vodorovné přemístění do 2000 m výkopku/sypaniny z horniny třídy těžitelnosti II, skupiny 4 a 5 | m3 | 203.781 | 115 | 23434.82 |  |  | základní | 0.057 | 11.6155 | 0 | 0 | 0 | 0 | 4 | K | 2 | ROZPOCET | 23434.82 | 0 | 0 | 0 | 0 | 1 | 23434.82 | 4 | 1627853432
20 | K | 167151111 | Nakládání výkopku z hornin třídy těžitelnosti I, skupiny 1 až 3 přes 100 m3 | m3 | 272.647 | 45.5 | 12405.44 |  |  | základní | 0.072 | 19.6306 | 0 | 0 | 0 | 0 | 4 | K | 2 | ROZPOCET | 12405.44 | 0 | 0 | 0 | 0 | 1 | 12405.44 | 4 | 370381640
21 | K | 167151112 | Nakládání výkopku z hornin třídy těžitelnosti II, skupiny 4 a 5 přes 100 m3 | m3 | 142.751 | 60.7 | 8664.99 |  |  | základní | 0.096 | 13.7041 | 0 | 0 | 0 | 0 | 4 | K | 2 | ROZPOCET | 8664.99 | 0 | 0 | 0 | 0 | 1 | 8664.99 | 4 | 812880246
22 | K | 171251201 | Uložení sypaniny na skládky nebo meziskládky | m3 | 356.879 | 18.5 | 6602.26 |  |  | základní | 0.009 | 3.2119 | 0 | 0 | 0 | 0 | 4 | K | 2 | ROZPOCET | 6602.26 | 0 | 0 | 0 | 0 | 1 | 6602.26 | 4 | 171020880
23 | K | 175151101 | Obsypání potrubí strojně sypaninou bez prohození, uloženou do 3 m | m3 | 97.536 | 195 | 19019.52 |  |  | základní | 0.435 | 42.4282 | 0 | 0 | 0 | 0 | 4 | K | 2 | ROZPOCET | 19019.52 | 0 | 0 | 0 | 0 | 1 | 19019.52 | 4 | 1541665586
24 | M | 58337332 | obsypový materiál frakce 0/22 | t | 175.565 | 349 | 61272.19 |  |  | základní | 0 | 0 | 0 | 0 | 0 | 0 | 8 | M | 2 | ROZPOCET | 61272.19 | 0 | 0 | 0 | 0 | 1 | 61272.19 | 4 | 1317901781
25 | K | 174151101 | Zásyp jam, šachet rýh nebo kolem objektů sypaninou se zhutněním | m3 | 203.434 | 133 | 27056.72 |  |  | základní | 0.328 | 66.7264 | 0 | 0 | 0 | 0 | 4 | K | 2 | ROZPOCET | 27056.72 | 0 | 0 | 0 | 0 | 1 | 27056.72 | 4 | -765518284
26 | K | 162751117 | Vodorovné přemístění do 10000 m výkopku/sypaniny z horniny třídy těžitelnosti I, skupiny 1 až 3 | m3 | 14.45 | 256 | 3699.2 |  |  | základní | 0.087 | 1.2571 | 0 | 0 | 0 | 0 | 4 | K | 2 | ROZPOCET | 3699.2 | 0 | 0 | 0 | 0 | 1 | 3699.2 | 4 | 1866399446
27 | K | 162751119 | Příplatek k vodorovnému přemístění výkopku/sypaniny z horniny třídy těžitelnosti I, skupiny 1 až 3 ZKD 1000 m přes 10000 m | m3 | 144.5 | 19.4 | 2803.3 |  |  | základní | 0.005 | 0.7225 | 0 | 0 | 0 | 0 | 4 | K | 2 | ROZPOCET | 2803.3 | 0 | 0 | 0 | 0 | 1 | 2803.3 | 4 | 2142756497
28 | K | 162751137 | Vodorovné přemístění do 10000 m výkopku/sypaniny z horniny třídy těžitelnosti II, skupiny 4 a 5 | m3 | 81.721 | 296 | 24189.42 |  |  | základní | 0.099 | 8.0904 | 0 | 0 | 0 | 0 | 4 | K | 2 | ROZPOCET | 24189.42 | 0 | 0 | 0 | 0 | 1 | 24189.42 | 4 | -462327468
29 | K | 162751139 | Příplatek k vodorovnému přemístění výkopku/sypaniny z horniny třídy těžitelnosti II, skupiny 4 a 5 ZKD 1000 m přes 10000 m | m3 | 817.21 | 22.8 | 18632.39 |  |  | základní | 0.006 | 4.9033 | 0 | 0 | 0 | 0 | 4 | K | 2 | ROZPOCET | 18632.39 | 0 | 0 | 0 | 0 | 1 | 18632.39 | 4 | -1591202734
30 | K | 171201231 | Poplatek za uložení zeminy a kamení na recyklační skládce (skládkovné) kód odpadu 17 05 04 | t | 163.491 | 253 | 41363.22 |  |  | základní | 0 | 0 | 0 | 0 | 0 | 0 | 4 | K | 2 | ROZPOCET | 41363.22 | 0 | 0 | 0 | 0 | 1 | 41363.22 | 4 | 1989394224
31 | K | 181951111 | Úprava pláně v hornině třídy těžitelnosti I, skupiny 1 až 3 bez zhutnění strojně | m2 | 393.57 | 13.7 | 5391.91 |  |  | základní | 0.019 | 7.4778 | 0 | 0 | 0 | 0 | 4 | K | 2 | ROZPOCET | 5391.91 | 0 | 0 | 0 | 0 | 1 | 5391.91 | 4 | -517568205
32 | K | 181951112 | Úprava pláně v hornině třídy těžitelnosti I, skupiny 1 až 3 se zhutněním strojně | m2 | 80.972 | 21.8 | 1765.19 |  |  | základní | 0.025 | 2.0243 | 0 | 0 | 0 | 0 | 4 | K | 2 | ROZPOCET | 1765.19 | 0 | 0 | 0 | 0 | 1 | 1765.19 | 4 | -2138095857
33 | K | 181351113 | Rozprostření ornice tl vrstvy do 200 mm pl přes 500 m2 v rovině nebo ve svahu do 1:5 strojně | m2 | 393.57 | 14.6 | 5746.12 |  |  | základní | 0.012 | 4.7228 | 0 | 0 | 0 | 0 | 4 | K | 2 | ROZPOCET | 5746.12 | 0 | 0 | 0 | 0 | 1 | 5746.12 | 4 | -1098125640
34 | K | 181411121 | Založení lučního trávníku výsevem plochy do 1000 m2 v rovině a ve svahu do 1:5 | m2 | 393.57 | 5.8 | 2282.71 |  |  | základní | 0.007 | 2.755 | 0 | 0 | 0 | 0 | 4 | K | 2 | ROZPOCET | 2282.71 | 0 | 0 | 0 | 0 | 1 | 2282.71 | 4 | 1289158355
35 | M | 00572472 | osivo směs travní krajinná | kg | 9.839 | 104 | 1023.26 |  |  | základní | 0 | 0 | 0.001 | 0.009839 | 0 | 0 | 8 | M | 2 | ROZPOCET | 1023.26 | 0 | 0 | 0 | 0 | 1 | 1023.26 | 4 | -2081508000
| D | 2 | Zakládání |  |  |  | 15397.94 |  |  |  |  | 23.5758 |  | 11.5291 |  | 0 | 1 | D | 1 | ROZPOCET | [6 empty] | 15397.94
36 | K | 212751104 | Trativod z drenážních trubek flexibilních PVC-U SN 4 perforace 360° včetně lože otevřený výkop DN 100 pro meliorace | m | 56.38 | 263 | 14827.94 |  |  | základní | 0.41 | 23.1158 | 0.20449 | 11.5291 | 0 | 0 | 4 | K | 2 | ROZPOCET | 14827.94 | 0 | 0 | 0 | 0 | 1 | 14827.94 | 4 | -239495014
37 | K | 211561111 | Výplň odvodňovacích žeber nebo trativodů kamenivem hrubým drceným frakce 4 až 16 mm | m3 | 0.5 | 1140 | 570 |  |  | základní | 0.92 | 0.46 | 0 | 0 | 0 | 0 | 4 | K | 2 | ROZPOCET | 570 | 0 | 0 | 0 | 0 | 1 | 570 | 4 | 1994972116
| D | 3 | Svislé a kompletní konstrukce |  |  |  | 17106.45 |  |  |  |  | 26.1554 |  | 0 |  | 0 | 1 | D | 1 | ROZPOCET | [6 empty] | 17106.45
38 | K | 338171113 | Osazování sloupků a vzpěr plotových ocelových v do 2,00 m se zabetonováním | kus | 4 | 306 | 1224 |  |  | základní | 0 | 0 | 0 | 0 | 0 | 0 | 4 | K | 2 | ROZPOCET | 1224 | 0 | 0 | 0 | 0 | 1 | 1224 | 4 | 1784278031
39 | M | 74910186 | ocelový sloupek potažený bralénem v. 2,0 m | kus | 4 | 905 | 3620 |  |  | základní | 0 | 0 | 0 | 0 | 0 | 0 | 8 | M | 2 | ROZPOCET | 3620 | 0 | 0 | 0 | 0 | 1 | 3620 | 4 | -1426466906
40 | K | 359901111 | Vyčištění stok | m | 169.84 | 33.7 | 5723.61 |  |  | základní | 0.069 | 11.719 | 0 | 0 | 0 | 0 | 4 | K | 2 | ROZPOCET | 5723.61 | 0 | 0 | 0 | 0 | 1 | 5723.61 | 4 | -1956707114
41 | K | 359901211 | Monitoring stoky jakékoli výšky na nové kanalizaci | m | 169.84 | 38.5 | 6538.84 |  |  | základní | 0.085 | 14.4364 | 0 | 0 | 0 | 0 | 4 | K | 2 | ROZPOCET | 6538.84 | 0 | 0 | 0 | 0 | 1 | 6538.84 | 4 | -696111723
| D | 4 | Vodorovné konstrukce |  |  |  | 26632.67 |  |  |  |  | 27.5063 |  | 4.7716 |  | 0 | 1 | D | 1 | ROZPOCET | [6 empty] | 26632.67
42 | K | 451573112 | Lože pod potrubí otevřený výkop ze štěrkopísku nebo jiného zhutnitelného matriálu s max. velikostí zrna 22 mm | m3 | 17.757 | 1070 | 18999.99 |  |  | základní | 1.317 | 23.386 | 0 | 0 | 0 | 0 | 4 | K | 2 | ROZPOCET | 18999.99 | 0 | 0 | 0 | 0 | 1 | 18999.99 | 4 | -846796077
43 | K | 452112111 | Osazení betonových prstenců nebo rámů v do 100 mm | kus | 4 | 144 | 576 |  |  | základní | 0.28 | 1.12 | 0.0066 | 0.0264 | 0 | 0 | 4 | K | 2 | ROZPOCET | 576 | 0 | 0 | 0 | 0 | 1 | 576 | 4 | 1434851387
44 | M | 59224184 | prstenec šachtový vyrovnávací betonový 625x120x40mm | kus | 1 | 221 | 221 |  |  | základní | 0 | 0 | 0.028 | 0.028 | 0 | 0 | 8 | M | 2 | ROZPOCET | 221 | 0 | 0 | 0 | 0 | 1 | 221 | 4 | -1945784255
45 | M | 59224185 | prstenec šachtový vyrovnávací betonový 625x120x60mm | kus | 1 | 258 | 258 |  |  | základní | 0 | 0 | 0.04 | 0.04 | 0 | 0 | 8 | M | 2 | ROZPOCET | 258 | 0 | 0 | 0 | 0 | 1 | 258 | 4 | -52728248
46 | M | 59224176 | prstenec šachtový vyrovnávací betonový 625x120x80mm | kus | 2 | 309 | 618 |  |  | základní | 0 | 0 | 0.051 | 0.102 | 0 | 0 | 8 | M | 2 | ROZPOCET | 618 | 0 | 0 | 0 | 0 | 1 | 618 | 4 | -1619839275
47 | K | 452311131 | Podkladní desky z betonu prostého tř. C 12/15 otevřený výkop | m3 | 2.048 | 2910 | 5959.68 |  |  | základní | 1.465 | 3.0003 | 2.234 | 4.5752 | 0 | 0 | 4 | K | 2 | ROZPOCET | 5959.68 | 0 | 0 | 0 | 0 | 1 | 5959.68 | 4 | 1795352490
| D | 5 | Komunikace pozemní |  |  |  | 1968.06 |  |  |  |  | 0.51503 |  | 4.8873 |  | 0 | 1 | D | 1 | ROZPOCET | [6 empty] | 1968.06
48 | K | 564831111 | Podklad ze štěrkodrtě ŠD tl 100 mm | m2 | 10.958 | 112 | 1227.3 |  |  | základní | 0.023 | 0.25203 | 0.23 | 2.5203 | 0 | 0 | 4 | K | 2 | ROZPOCET | 1227.3 | 0 | 0 | 0 | 0 | 1 | 1227.3 | 4 | -716276480
49 | K | 564931412 | Podklad z asfaltového recyklátu tl 100 mm | m2 | 10.958 | 67.6 | 740.76 |  |  | základní | 0.024 | 0.26299 | 0.216 | 2.3669 | 0 | 0 | 4 | K | 2 | ROZPOCET | 740.76 | 0 | 0 | 0 | 0 | 1 | 740.76 | 4 | 113548784
| D | 8 | Trubní vedení |  |  |  | 417390.42 |  |  |  |  | 250.1766 |  | 45.2825 |  | 0 | 1 | D | 1 | ROZPOCET | [6 empty] | 417390.42
50 | K | 871363121 | Montáž kanalizačního potrubí z PVC těsněné gumovým kroužkem otevřený výkop sklon do 20 % DN 250 | m | 169.84 | 152 | 25815.68 |  |  | základní | 0.321 | 54.5186 | 2e-05 | 0.0033968 | 0 | 0 | 4 | K | 2 | ROZPOCET | 25815.68 | 0 | 0 | 0 | 0 | 1 | 25815.68 | 4 | -968945604
51 | M | 28611242 | trubka kanalizační PVC DN 250 mm SN12 | m | 174.086 | 893 | 155458.8 |  |  | základní | 0 | 0 | 0.01052 | 1.8314 | 0 | 0 | 8 | M | 2 | ROZPOCET | 155458.8 | 0 | 0 | 0 | 0 | 1 | 155458.8 | 4 | -752609083
52 | K | 894411121 | Zřízení šachet kanalizačních z betonových dílců na potrubí DN nad 200 do 300 dno beton tř. C 25/30 | kus | 8 | 11500 | 92000 |  |  | základní | 21.292 | 170.336 | 2.1168 | 16.9341 | 0 | 0 | 4 | K | 2 | ROZPOCET | 92000 | 0 | 0 | 0 | 0 | 1 | 92000 | 4 | 427099754
53 | M | 59224029 | dno betonové šachtové DN 300 betonový žlab i nástupnice 100x78,5x15cm | kus | 8 | 5500 | 44000 |  |  | základní | 0 | 0 | 1.614 | 12.912 | 0 | 0 | 8 | M | 2 | ROZPOCET | 44000 | 0 | 0 | 0 | 0 | 1 | 44000 | 4 | 858866830
54 | M | 59224160 | skruž kanalizační s ocelovými stupadly s PE povlakem 100x25x12cm | kus | 4 | 1320 | 5280 |  |  | základní | 0 | 0 | 0.254 | 1.016 | 0 | 0 | 8 | M | 2 | ROZPOCET | 5280 | 0 | 0 | 0 | 0 | 1 | 5280 | 4 | -1985771877
55 | M | 59224161 | skruž kanalizační s ocelovými stupadly s PE povlakem 100x50x12cm | kus | 4 | 2120 | 8480 |  |  | základní | 0 | 0 | 0.506 | 2.024 | 0 | 0 | 8 | M | 2 | ROZPOCET | 8480 | 0 | 0 | 0 | 0 | 1 | 8480 | 4 | 543680380
56 | M | 59224162 | skruž kanalizační s ocelovými stupadly s PE povlakem 100x100x12cm | kus | 4 | 2810 | 11240 |  |  | základní | 0 | 0 | 1.013 | 4.052 | 0 | 0 | 8 | M | 2 | ROZPOCET | 11240 | 0 | 0 | 0 | 0 | 1 | 11240 | 4 | 2110377275
57 | M | 59224168 | skruž betonová přechodová 62,5/100x60x12cm, stupadla poplastovaná kapsová | kus | 4 | 2590 | 10360 |  |  | základní | 0 | 0 | 0.548 | 2.192 | 0 | 0 | 8 | M | 2 | ROZPOCET | 10360 | 0 | 0 | 0 | 0 | 1 | 10360 | 4 | -1437872829
58 | M | 59224075 | deska betonová zákrytová k ukončení šachet 1000/625x200mm | kus | 4 | 3780 | 15120 |  |  | základní | 0 | 0 | 0.521 | 2.084 | 0 | 0 | 8 | M | 2 | ROZPOCET | 15120 | 0 | 0 | 0 | 0 | 1 | 15120 | 4 | 2016082333
59 | M | 59224348 | těsnění elastomerové pro spojení šachetních dílů DN 1000 | kus | 20 | 193 | 3860 |  |  | základní | 0 | 0 | 0.002 | 0.04 | 0 | 0 | 8 | M | 2 | ROZPOCET | 3860 | 0 | 0 | 0 | 0 | 1 | 3860 | 4 | 256281449
60 | K | 899104112 | Osazení poklopů litinových nebo ocelových včetně rámů pro třídu zatížení D400, E600 | kus | 8 | 1080 | 8640 |  |  | základní | 1.694 | 13.552 | 0.21734 | 1.7387 | 0 | 0 | 4 | K | 2 | ROZPOCET | 8640 | 0 | 0 | 0 | 0 | 1 | 8640 | 4 | 808867031
61 | M | 55241014 | poklop šachtový třída D400, kruhový rám 785, vstup 600mm, bez ventilace | kus | 8 | 3260 | 26080 |  |  | základní | 0 | 0 | 0.0546 | 0.4368 | 0 | 0 | 8 | M | 2 | ROZPOCET | 26080 | 0 | 0 | 0 | 0 | 1 | 26080 | 4 | 1349356609
62 | K | 892362121 | Tlaková zkouška vzduchem potrubí DN 250 těsnícím vakem ucpávkovým | úsek | 9 | 985 | 8865 |  |  | základní | 0.836 | 7.524 | 0.00031 | 0.00279 | 0 | 0 | 4 | K | 2 | ROZPOCET | 8865 | 0 | 0 | 0 | 0 | 1 | 8865 | 4 | -2115258996
63 | K | 899722113 | Krytí potrubí z plastů výstražnou fólií z PVC 34cm | m | 169.84 | 12.9 | 2190.94 |  |  | základní | 0.025 | 4.246 | 9e-05 | 0.015286 | 0 | 0 | 4 | K | 2 | ROZPOCET | 2190.94 | 0 | 0 | 0 | 0 | 1 | 2190.94 | 4 | 299215932
| D | 997 | Přesun sutě |  |  |  | 1372.52 |  |  |  |  | 0.51075 |  | 0 |  | 0 | 1 | D | 1 | ROZPOCET | [6 empty] | 1372.52
64 | K | 997221551 | Vodorovná doprava suti ze sypkých materiálů do 1 km | t | 3.944 | 42.7 | 168.41 |  |  | základní | 0.03 | 0.11832 | 0 | 0 | 0 | 0 | 4 | K | 2 | ROZPOCET | 168.41 | 0 | 0 | 0 | 0 | 1 | 168.41 | 4 | -1113063578
65 | K | 997221559 | Příplatek ZKD 1 km u vodorovné dopravy suti ze sypkých materiálů | t | 39.44 | 9.63 | 379.81 |  |  | základní | 0.002 | 0.07888 | 0 | 0 | 0 | 0 | 4 | K | 2 | ROZPOCET | 379.81 | 0 | 0 | 0 | 0 | 1 | 379.81 | 4 | -1975950554
66 | K | 997221611 | Nakládání suti na dopravní prostředky pro vodorovnou dopravu | t | 1.972 | 165 | 325.38 |  |  | základní | 0.159 | 0.31355 | 0 | 0 | 0 | 0 | 4 | K | 2 | ROZPOCET | 325.38 | 0 | 0 | 0 | 0 | 1 | 325.38 | 4 | 1286853007
67 | K | 997221873 | Poplatek za uložení stavebního odpadu na recyklační skládce (skládkovné) zeminy a kamení zatříděného do Katalogu odpadů pod kódem 17 05 04 | t | 1.972 | 253 | 498.92 |  |  | základní | 0 | 0 | 0 | 0 | 0 | 0 | 4 | K | 2 | ROZPOCET | 498.92 | 0 | 0 | 0 | 0 | 1 | 498.92 | 4 | -247993794
| D | 998 | Přesun hmot |  |  |  | 63683.22 |  |  |  |  | 98.6923 |  | 0 |  | 0 | 1 | D | 1 | ROZPOCET | [6 empty] | 63683.22
68 | K | 998276101 | Přesun hmot pro trubní vedení z trub z plastických hmot otevřený výkop | t | 66.684 | 955 | 63683.22 |  |  | základní | 1.48 | 98.6923 | 0 | 0 | 0 | 0 | 4 | K | 2 | ROZPOCET | 63683.22 | 0 | 0 | 0 | 0 | 1 | 63683.22 | 4 | 2023991562

## 005-2-2 - SO 05.02.2 - Vo...
{83f5ef59-98b7-446f-8c80-385527e41fa8}
2
| KRYCÍ LIST SOUPISU PRACÍ | [7 empty] | v --- níže se nacházejí doplnkové a pomocné údaje k sestavám --- v | [8 empty] | False
Stavba:
Kanalizace a ČOV pro obec Horní Kruty, místní část Dolní Kruty, Přestavlky a Bohouňovice II
Objekt:
005 - SO 05 - Čistírna odpadních vod Bohouňovice II (ČOV)
Soupis:
005-2 - SO 05.02 - Síťové vedení v areálu ČOV
Úroveň 3:
005-2-2 - SO 05.02.2 - Vodovod - užitková voda
| KSO: |  |  |  |  | CC-CZ:
| Místo: |  | Horní Kruty, místní část Dolní Kruty, Přestavlky a |  |  | Datum: | 10. 2. 2021
| Zadavatel: |  |  |  |  | IČ:
|  | Obec Horní Kruty |  |  |  | DIČ:
| Zhotovitel: |  |  |  |  | IČ:
DIČ:
| Projektant: |  |  |  |  | IČ:
|  | Vodohospodářské inženýrské služby a.s. |  |  |  | DIČ:
| Zpracovatel: |  |  |  |  | IČ:
DIČ:
Poznámka:
| Cena bez DPH | [5 empty] | 982153.06
|  |  | Základ daně |  |  | Sazba daně | Výše daně
| DPH | základní | 982153.06 |  |  | 21% | 206252.14
|  | snížená | 0 |  |  | 15% | 0
|  | zákl. přenesená | 0 |  |  | 21% | 0
|  | sníž. přenesená | 0 |  |  | 15% | 0
|  | nulová | 0 |  |  | 0% | 0
| Cena s DPH |  |  | v | CZK |  | 1188405.2
| Projektant |  |  | Zpracovatel
| Datum a podpis: |  | Razítko | Datum a podpis: |  |  | Razítko
| Objednavatel |  |  | Zhotovitel
| Datum a podpis: |  | Razítko | Datum a podpis: |  |  | Razítko
REKAPITULACE ČLENĚNÍ SOUPISU PRACÍ
Stavba:
Kanalizace a ČOV pro obec Horní Kruty, místní část Dolní Kruty, Přestavlky a Bohouňovice II
Objekt:
005 - SO 05 - Čistírna odpadních vod Bohouňovice II (ČOV)
Soupis:
005-2 - SO 05.02 - Síťové vedení v areálu ČOV
Úroveň 3:
005-2-2 - SO 05.02.2 - Vodovod - užitková voda
Místo: |  |  | Horní Kruty, místní část Dolní Kruty, Přestavlky a |  |  | Datum: | 10. 2. 2021
Zadavatel: |  |  | Obec Horní Kruty |  |  | Projektant: | Vodohospodářské inženýrské služby a.s.
Zhotovitel: | [5 empty] | Zpracovatel:
Kód dílu - Popis | [6 empty] | Cena celkem [CZK]
Náklady ze soupisu prací | [6 empty] | 982153.06 | [11 empty] | -1
| HSV - Práce a dodávky HSV | [5 empty] | 912490.48
| 1 - Zemní práce | [5 empty] | 239141.77
| 2 - Zakládání | [5 empty] | 52904.34
| 26 - Zakládání - podzemní stěny | [5 empty] | 434363.1
| 4 - Vodorovné konstrukce | [5 empty] | 6004.84
| 5 - Komunikace pozemní | [5 empty] | 24366.73
| 8 - Trubní vedení | [5 empty] | 81555.23
| 9 - Ostatní konstrukce a práce, bourání | [5 empty] | 426
| 997 - Přesun sutě | [5 empty] | 1096.9
| 998 - Přesun hmot | [5 empty] | 72631.57
| PSV - Práce a dodávky PSV | [5 empty] | 1262.58
| 722 - Zdravotechnika - vnitřní vodovod | [5 empty] | 1262.58
| M - Práce a dodávky M | [5 empty] | 68400
| 35-M - Montáž čerpadel, kompr.a vodoh.zař. | [5 empty] | 68400
SOUPIS PRACÍ
Stavba:
Kanalizace a ČOV pro obec Horní Kruty, místní část Dolní Kruty, Přestavlky a Bohouňovice II
Objekt:
005 - SO 05 - Čistírna odpadních vod Bohouňovice II (ČOV)
Soupis:
005-2 - SO 05.02 - Síťové vedení v areálu ČOV
Úroveň 3:
005-2-2 - SO 05.02.2 - Vodovod - užitková voda
Místo: |  |  | Horní Kruty, místní část Dolní Kruty, Přestavlky a |  |  | Datum: | 10. 2. 2021
Zadavatel: |  |  | Obec Horní Kruty |  |  | Projektant: | Vodohospodářské inženýrské služby a.s.
Zhotovitel: | [5 empty] | Zpracovatel:
PČ | Typ | Kód | Popis | MJ | Množství | J.cena [CZK] | Cena celkem [CZK] | Cenová soustava |  | DPH | J. Nh [h] | Nh celkem [h] | J. hmotnost [t] | Hmotnost celkem [t] | J. suť [t] | Suť Celkem [t]
Náklady soupisu celkem | [6 empty] | 982153.06 |  |  |  |  | 817.4511 |  | 76.0542 |  | 1.4927 |  | D | -1 | [7 empty] | 982153.06
| D | HSV | Práce a dodávky HSV |  |  |  | 912490.48 |  |  |  |  | 816.7478 |  | 76.0527 |  | 1.4927 | 1 | D | 0 | ROZPOCET | [6 empty] | 912490.48
| D | 1 | Zemní práce |  |  |  | 239141.77 |  |  |  |  | 246.6915 |  | 0.028406 |  | 1.488 | 1 | D | 1 | ROZPOCET | [6 empty] | 239141.77
1 | K | 111212351 | Odstranění nevhodných dřevin do 100 m2 výšky nad 1 m s odstraněním pařezů v rovině nebo svahu 1:5 | m2 | 18 | 215 | 3870 |  |  | základní | 0.586 | 10.548 | 0 | 0 | 0 | 0 | 4 | K | 2 | ROZPOCET | 3870 | 0 | 0 | 0 | 0 | 1 | 3870 | 4 | -1384948591
2 | K | 113107161 | Odstranění podkladu z kameniva drceného tl 100 mm strojně pl přes 50 do 200 m2 | m2 | 8.753 | 34.6 | 302.85 |  |  | základní | 0.07 | 0.61271 | 0 | 0 | 0.17 | 1.488 | 4 | K | 2 | ROZPOCET | 302.85 | 0 | 0 | 0 | 0 | 1 | 302.85 | 4 | -1742471507
3 | K | 115101201 | Čerpání vody na dopravní výšku do 10 m průměrný přítok do 500 l/min | hod | 60 | 74.9 | 4494 |  |  | základní | 0.184 | 11.04 | 3e-05 | 0.0018 | 0 | 0 | 4 | K | 2 | ROZPOCET | 4494 | 0 | 0 | 0 | 0 | 1 | 4494 | 4 | 665976702
4 | K | 115101301 | Pohotovost čerpací soupravy pro dopravní výšku do 10 m přítok do 500 l/min | den | 5 | 43.9 | 219.5 |  |  | základní | 0 | 0 | 0 | 0 | 0 | 0 | 4 | K | 2 | ROZPOCET | 219.5 | 0 | 0 | 0 | 0 | 1 | 219.5 | 4 | 548190567
5 | K | 115101R | Čerpací jímka provedená ve dně jámy DN 500 mm vč. zemních prací a vč. odstranění | ks | 1 | 5000 | 5000 |  |  | základní | 0.2 | 0.2 | 0 | 0 | 0 | 0 | 4 | K | 2 | ROZPOCET | 5000 | 0 | 0 | 0 | 0 | 1 | 5000 | 4 | -235265624
6 | K | 119003215 | Trubková mobilní plotová zábrana výšky do 1,5 m pro zabezpečení výkopu zřízení | m | 66.36 | 63.1 | 4187.32 |  |  | základní | 0.113 | 7.4987 | 0.00014 | 0.0092904 | 0 | 0 | 4 | K | 2 | ROZPOCET | 4187.32 | 0 | 0 | 0 | 0 | 1 | 4187.32 | 4 | -558274045
7 | K | 119003216 | Trubková mobilní plotová zábrana výšky do 1,5 m pro zabezpečení výkopu odstranění | m | 66.36 | 36.8 | 2442.05 |  |  | základní | 0.073 | 4.8443 | 0 | 0 | 0 | 0 | 4 | K | 2 | ROZPOCET | 2442.05 | 0 | 0 | 0 | 0 | 1 | 2442.05 | 4 | -253996124
8 | K | 121151103 | Sejmutí ornice plochy do 100 m2 tl vrstvy do 200 mm strojně | m2 | 26.902 | 50.4 | 1355.86 |  |  | základní | 0.076 | 2.0446 | 0 | 0 | 0 | 0 | 4 | K | 2 | ROZPOCET | 1355.86 | 0 | 0 | 0 | 0 | 1 | 1355.86 | 4 | 363655806
9 | K | 131251203 | Hloubení jam zapažených v hornině třídy těžitelnosti I, skupiny 3 objem do 100 m3 strojně | m3 | 7.249 | 461 | 3341.79 |  |  | základní | 0.676 | 4.9003 | 0 | 0 | 0 | 0 | 4 | K | 2 | ROZPOCET | 3341.79 | 0 | 0 | 0 | 0 | 1 | 3341.79 | 4 | 1370823049
10 | K | 131351203 | Hloubení jam zapažených v hornině třídy těžitelnosti II, skupiny 4 objem do 100 m3 strojně | m3 | 28.998 | 626 | 18152.75 |  |  | základní | 0.918 | 26.6202 | 0 | 0 | 0 | 0 | 4 | K | 2 | ROZPOCET | 18152.75 | 0 | 0 | 0 | 0 | 1 | 18152.75 | 4 | 354757978
11 | K | 132251254 | Hloubení rýh nezapažených š do 2000 mm v hornině třídy těžitelnosti I, skupiny 3 objem do 500 m3 strojně | m3 | 67.951 | 308 | 20928.91 |  |  | základní | 0.496 | 33.7037 | 0 | 0 | 0 | 0 | 4 | K | 2 | ROZPOCET | 20928.91 | 0 | 0 | 0 | 0 | 1 | 20928.91 | 4 | -1154409012
12 | K | 132254204 | Hloubení zapažených rýh š do 2000 mm v hornině třídy těžitelnosti I, skupiny 3 objem do 500 m3 | m3 | 8.042 | 446 | 3586.73 |  |  | základní | 0.72 | 5.7902 | 0 | 0 | 0 | 0 | 4 | K | 2 | ROZPOCET | 3586.73 | 0 | 0 | 0 | 0 | 1 | 3586.73 | 4 | -1991540937
13 | K | 132351254 | Hloubení rýh nezapažených š do 2000 mm v hornině třídy těžitelnosti II, skupiny 4 objem do 500 m3 strojně | m3 | 45.301 | 412 | 18664.01 |  |  | základní | 0.665 | 30.1252 | 0 | 0 | 0 | 0 | 4 | K | 2 | ROZPOCET | 18664.01 | 0 | 0 | 0 | 0 | 1 | 18664.01 | 4 | -839649326
14 | K | 132354204 | Hloubení zapažených rýh š do 2000 mm v hornině třídy těžitelnosti II, skupiny 4 objem do 500 m3 | m3 | 5.361 | 604 | 3238.04 |  |  | základní | 0.974 | 5.2216 | 0 | 0 | 0 | 0 | 4 | K | 2 | ROZPOCET | 3238.04 | 0 | 0 | 0 | 0 | 1 | 3238.04 | 4 | -317181133
15 | K | 151101101 | Zřízení příložného pažení a rozepření stěn rýh hl do 2 m | m2 | 20.465 | 115 | 2353.48 |  |  | základní | 0.236 | 4.8297 | 0.00084 | 0.017191 | 0 | 0 | 4 | K | 2 | ROZPOCET | 2353.48 | 0 | 0 | 0 | 0 | 1 | 2353.48 | 4 | -1875086615
16 | K | 151101111 | Odstranění příložného pažení a rozepření stěn rýh hl do 2 m | m2 | 20.465 | 68.3 | 1397.76 |  |  | základní | 0.216 | 4.4204 | 0 | 0 | 0 | 0 | 4 | K | 2 | ROZPOCET | 1397.76 | 0 | 0 | 0 | 0 | 1 | 1397.76 | 4 | 228303438
17 | K | 161151103 | Svislé přemístění výkopku z horniny třídy těžitelnosti I, skupiny 1 až 3 hl výkopu přes 4 do 8 m | m3 | 7.249 | 114 | 826.39 |  |  | základní | 0.122 | 0.88438 | 0 | 0 | 0 | 0 | 4 | K | 2 | ROZPOCET | 826.39 | 0 | 0 | 0 | 0 | 1 | 826.39 | 4 | -896328661
18 | K | 161151113 | Svislé přemístění výkopku z horniny třídy těžitelnosti II, skupiny 4 a 5 hl výkopu přes 4 do 8 m | m3 | 28.998 | 138 | 4001.72 |  |  | základní | 0.148 | 4.2917 | 0 | 0 | 0 | 0 | 4 | K | 2 | ROZPOCET | 4001.72 | 0 | 0 | 0 | 0 | 1 | 4001.72 | 4 | -1788764342
19 | K | 162301501 | Vodorovné přemístění křovin do 5 km D kmene do 100 mm | m2 | 18 | 61 | 1098 |  |  | základní | 0.051 | 0.918 | 0 | 0 | 0 | 0 | 4 | K | 2 | ROZPOCET | 1098 | 0 | 0 | 0 | 0 | 1 | 1098 | 4 | 2111014987
20 | K | 162351103 | Vodorovné přemístění do 500 m výkopku/sypaniny z horniny třídy těžitelnosti I, skupiny 1 až 3 | m3 | 6.383 | 71.2 | 454.47 |  |  | základní | 0.044 | 0.28085 | 0 | 0 | 0 | 0 | 4 | K | 2 | ROZPOCET | 454.47 | 0 | 0 | 0 | 0 | 1 | 454.47 | 4 | 1141433091
21 | K | 162451106 | Vodorovné přemístění do 2000 m výkopku/sypaniny z horniny třídy těžitelnosti I, skupiny 1 až 3 | m3 | 200.506 | 100 | 20050.6 |  |  | základní | 0.05 | 10.0253 | 0 | 0 | 0 | 0 | 4 | K | 2 | ROZPOCET | 20050.6 | 0 | 0 | 0 | 0 | 1 | 20050.6 | 4 | 324681503
22 | K | 162451126 | Vodorovné přemístění do 2000 m výkopku/sypaniny z horniny třídy těžitelnosti II, skupiny 4 a 5 | m3 | 109.203 | 115 | 12558.35 |  |  | základní | 0.057 | 6.2246 | 0 | 0 | 0 | 0 | 4 | K | 2 | ROZPOCET | 12558.35 | 0 | 0 | 0 | 0 | 1 | 12558.35 | 4 | -468479016
23 | K | 167151111 | Nakládání výkopku z hornin třídy těžitelnosti I, skupiny 1 až 3 přes 100 m3 | m3 | 132.575 | 45.5 | 6032.16 |  |  | základní | 0.072 | 9.5454 | 0 | 0 | 0 | 0 | 4 | K | 2 | ROZPOCET | 6032.16 | 0 | 0 | 0 | 0 | 1 | 6032.16 | 4 | 878817127
24 | K | 167151112 | Nakládání výkopku z hornin třídy těžitelnosti II, skupiny 4 a 5 přes 100 m3 | m3 | 79.66 | 60.7 | 4835.36 |  |  | základní | 0.096 | 7.6474 | 0 | 0 | 0 | 0 | 4 | K | 2 | ROZPOCET | 4835.36 | 0 | 0 | 0 | 0 | 1 | 4835.36 | 4 | -957855216
25 | K | 171251201 | Uložení sypaniny na skládky nebo meziskládky | m3 | 189.804 | 18.5 | 3511.37 |  |  | základní | 0.009 | 1.7082 | 0 | 0 | 0 | 0 | 4 | K | 2 | ROZPOCET | 3511.37 | 0 | 0 | 0 | 0 | 1 | 3511.37 | 4 | 39772592
26 | K | 175151101 | Obsypání potrubí strojně sypaninou bez prohození, uloženou do 3 m | m3 | 21.46 | 195 | 4184.7 |  |  | základní | 0.435 | 9.3351 | 0 | 0 | 0 | 0 | 4 | K | 2 | ROZPOCET | 4184.7 | 0 | 0 | 0 | 0 | 1 | 4184.7 | 4 | -241955767
27 | M | 58337332 | obsypový materiál frakce 0/22 | t | 38.628 | 349 | 13481.17 |  |  | základní | 0 | 0 | 0 | 0 | 0 | 0 | 8 | M | 2 | ROZPOCET | 13481.17 | 0 | 0 | 0 | 0 | 1 | 13481.17 | 4 | 1942957322
28 | K | 174151101 | Zásyp jam, šachet rýh nebo kolem objektů sypaninou se zhutněním | m3 | 98.477 | 133 | 13097.44 |  |  | základní | 0.328 | 32.3005 | 0 | 0 | 0 | 0 | 4 | K | 2 | ROZPOCET | 13097.44 | 0 | 0 | 0 | 0 | 1 | 13097.44 | 4 | 749411669
29 | K | 162751117 | Vodorovné přemístění do 10000 m výkopku/sypaniny z horniny třídy těžitelnosti I, skupiny 1 až 3 | m3 | 14.308 | 256 | 3662.85 |  |  | základní | 0.087 | 1.2448 | 0 | 0 | 0 | 0 | 4 | K | 2 | ROZPOCET | 3662.85 | 0 | 0 | 0 | 0 | 1 | 3662.85 | 4 | -2135100850
30 | K | 162751119 | Příplatek k vodorovnému přemístění výkopku/sypaniny z horniny třídy těžitelnosti I, skupiny 1 až 3 ZKD 1000 m přes 10000 m | m3 | 143.08 | 19.4 | 2775.75 |  |  | základní | 0.005 | 0.7154 | 0 | 0 | 0 | 0 | 4 | K | 2 | ROZPOCET | 2775.75 | 0 | 0 | 0 | 0 | 1 | 2775.75 | 4 | -173603208
31 | K | 162751137 | Vodorovné přemístění do 10000 m výkopku/sypaniny z horniny třídy těžitelnosti II, skupiny 4 a 5 | m3 | 50.117 | 296 | 14834.63 |  |  | základní | 0.099 | 4.9616 | 0 | 0 | 0 | 0 | 4 | K | 2 | ROZPOCET | 14834.63 | 0 | 0 | 0 | 0 | 1 | 14834.63 | 4 | 446929246
32 | K | 162751139 | Příplatek k vodorovnému přemístění výkopku/sypaniny z horniny třídy těžitelnosti II, skupiny 4 a 5 ZKD 1000 m přes 10000 m | m3 | 501.17 | 22.8 | 11426.68 |  |  | základní | 0.006 | 3.007 | 0 | 0 | 0 | 0 | 4 | K | 2 | ROZPOCET | 11426.68 | 0 | 0 | 0 | 0 | 1 | 11426.68 | 4 | -1326896577
33 | K | 171201231 | Poplatek za uložení zeminy a kamení na recyklační skládce (skládkovné) kód odpadu 17 05 04 | t | 109.523 | 253 | 27709.32 |  |  | základní | 0 | 0 | 0 | 0 | 0 | 0 | 4 | K | 2 | ROZPOCET | 27709.32 | 0 | 0 | 0 | 0 | 1 | 27709.32 | 4 | -96872144
34 | K | 181951111 | Úprava pláně v hornině třídy těžitelnosti I, skupiny 1 až 3 bez zhutnění strojně | m2 | 5.016 | 13.7 | 68.72 |  |  | základní | 0.019 | 0.095304 | 0 | 0 | 0 | 0 | 4 | K | 2 | ROZPOCET | 68.72 | 0 | 0 | 0 | 0 | 1 | 68.72 | 4 | 1683064946
35 | K | 181951112 | Úprava pláně v hornině třídy těžitelnosti I, skupiny 1 až 3 se zhutněním strojně | m2 | 40.446 | 21.8 | 881.72 |  |  | základní | 0.025 | 1.0111 | 0 | 0 | 0 | 0 | 4 | K | 2 | ROZPOCET | 881.72 | 0 | 0 | 0 | 0 | 1 | 881.72 | 4 | 930600153
36 | K | 181351113 | Rozprostření ornice tl vrstvy do 200 mm pl přes 500 m2 v rovině nebo ve svahu do 1:5 strojně | m2 | 5.016 | 14.6 | 73.23 |  |  | základní | 0.012 | 0.060192 | 0 | 0 | 0 | 0 | 4 | K | 2 | ROZPOCET | 73.23 | 0 | 0 | 0 | 0 | 1 | 73.23 | 4 | 1501706486
37 | K | 181411121 | Založení lučního trávníku výsevem plochy do 1000 m2 v rovině a ve svahu do 1:5 | m2 | 5.016 | 5.8 | 29.09 |  |  | základní | 0.007 | 0.035112 | 0 | 0 | 0 | 0 | 4 | K | 2 | ROZPOCET | 29.09 | 0 | 0 | 0 | 0 | 1 | 29.09 | 4 | -237567898
38 | M | 00572472 | osivo směs travní krajinná | kg | 0.125 | 104 | 13 |  |  | základní | 0 | 0 | 0.001 | 0.000125 | 0 | 0 | 8 | M | 2 | ROZPOCET | 13 | 0 | 0 | 0 | 0 | 1 | 13 | 4 | -1295559282
| D | 2 | Zakládání |  |  |  | 52904.34 |  |  |  |  | 55.696 |  | 51.7471 |  | 0 | 1 | D | 1 | ROZPOCET | [6 empty] | 52904.34
39 | K | 247571113 | Obsyp studny ze štěrkopísku tříděného | m3 | 10.098 | 1970 | 19893.06 |  |  | základní | 2.62 | 26.4568 | 2.9141 | 29.4271 | 0 | 0 | 4 | K | 2 | ROZPOCET | 19893.06 | 0 | 0 | 0 | 0 | 1 | 19893.06 | 4 | 78
40 | K | 247681114 | Těsnění studny z jílu se zhutněním | m3 | 11.16 | 958 | 10691.28 |  |  | základní | 2.62 | 29.2392 | 0 | 0 | 0 | 0 | 4 | K | 2 | ROZPOCET | 10691.28 | 0 | 0 | 0 | 0 | 1 | 10691.28 | 4 | 80
41 | M | 58125115 | jíl surový | t | 22.32 | 1000 | 22320 |  |  | základní | 0 | 0 | 1 | 22.32 | 0 | 0 | 8 | M | 2 | ROZPOCET | 22320 | 0 | 0 | 0 | 0 | 1 | 22320 | 4 | 82
| D | 26 | Zakládání - podzemní stěny |  |  |  | 434363.1 |  |  |  |  | 288.2256 |  | 5.4291 |  | 0 | 1 | D | 1 | ROZPOCET | [6 empty] | 434363.1
42 | K | 153111112 | Podélné řezání ocelových štětovnic na skládce | m | 16 | 279 | 4464 |  |  | základní | 0.391 | 6.256 | 0.00033 | 0.00528 | 0 | 0 | 4 | K | 2 | ROZPOCET | 4464 | 0 | 0 | 0 | 0 | 1 | 4464 | 4 | 1472321663
43 | M | 159202200 | štětovnice ZTV IIIn, EN 10248-2 zn. S240GP (1.0021) dle EN 10248-1 | t | 5.009 | 25800 | 129232.2 |  |  | základní | 0 | 0 | 1 | 5.009 | 0 | 0 | 8 | M | 2 | ROZPOCET | 129232.2 | 0 | 0 | 0 | 0 | 1 | 129232.2 | 4 | -447357110
44 | K | 153112111 | Nastražení ocelových štětovnic dl do 10 m ve standardních podmínkách z terénu | m2 | 96.96 | 433 | 41983.68 |  |  | základní | 0.542 | 52.5523 | 0.00015 | 0.014544 | 0 | 0 | 4 | K | 2 | ROZPOCET | 41983.68 | 0 | 0 | 0 | 0 | 1 | 41983.68 | 4 | 1723499227
45 | K | 153112122 | Zaberanění ocelových štětovnic na dl do 8 m ve standardních podmínkách z terénu | m2 | 96.96 | 1250 | 121200 |  |  | základní | 1.084 | 105.1046 | 0 | 0 | 0 | 0 | 4 | K | 2 | ROZPOCET | 121200 | 0 | 0 | 0 | 0 | 1 | 121200 | 4 | 274594150
46 | K | 153113112 | Vytažení ocelových štětovnic dl do 12 m zaberaněných do hl 8 m z terénu ve standardnich podmínkách | m2 | 96.96 | 1250 | 121200 |  |  | základní | 1.2 | 116.352 | 0 | 0 | 0 | 0 | 4 | K | 2 | ROZPOCET | 121200 | 0 | 0 | 0 | 0 | 1 | 121200 | 4 | 1429903070
47 | K | 153116111 | Opracování ocelových kleštin nebo převázek hradicích stěn z terénu | t | 0.378 | 1230 | 464.94 |  |  | základní | 2.719 | 1.0278 | 0.0021 | 0.0007938 | 0 | 0 | 4 | K | 2 | ROZPOCET | 464.94 | 0 | 0 | 0 | 0 | 1 | 464.94 | 4 | -1622555370
48 | K | 153116112 | Montáž ocelových kleštin nebo převázek hradicích stěn z terénu | t | 0.378 | 10800 | 4082.4 |  |  | základní | 14.931 | 5.6439 | 0.00577 | 0.0021811 | 0 | 0 | 4 | K | 2 | ROZPOCET | 4082.4 | 0 | 0 | 0 | 0 | 1 | 4082.4 | 4 | -297825256
49 | M | 13010939 | ocel profilová U 200 jakost 11 375 | t | 0.397 | 27600 | 10957.2 |  |  | základní | 0 | 0 | 1 | 0.397 | 0 | 0 | 8 | M | 2 | ROZPOCET | 10957.2 | 0 | 0 | 0 | 0 | 1 | 10957.2 | 4 | -1932002219
50 | K | 153116113 | Demontáž ocelových kleštin nebo převázek hradicích stěn z terénu | t | 0.378 | 2060 | 778.68 |  |  | základní | 3.41 | 1.289 | 0.00072 | 0.00027216 | 0 | 0 | 4 | K | 2 | ROZPOCET | 778.68 | 0 | 0 | 0 | 0 | 1 | 778.68 | 4 | -1428845249
| D | 4 | Vodorovné konstrukce |  |  |  | 6004.84 |  |  |  |  | 7.391 |  | 0 |  | 0 | 1 | D | 1 | ROZPOCET | [6 empty] | 6004.84
51 | K | 451573112 | Lože pod potrubí otevřený výkop ze štěrkopísku nebo jiného zhutnitelného matriálu s max. velikostí zrna 22 mm | m3 | 5.612 | 1070 | 6004.84 |  |  | základní | 1.317 | 7.391 | 0 | 0 | 0 | 0 | 4 | K | 2 | ROZPOCET | 6004.84 | 0 | 0 | 0 | 0 | 1 | 6004.84 | 4 | 419861647
| D | 5 | Komunikace pozemní |  |  |  | 24366.73 |  |  |  |  | 18.285 |  | 10.3412 |  | 0 | 1 | D | 1 | ROZPOCET | [6 empty] | 24366.73
52 | K | 564831111 | Podklad ze štěrkodrtě ŠD tl 100 mm | m2 | 33.943 | 112 | 3801.62 |  |  | základní | 0.023 | 0.78069 | 0 | 0 | 0 | 0 | 4 | K | 2 | ROZPOCET | 3801.62 | 0 | 0 | 0 | 0 | 1 | 3801.62 | 4 | 2000048633
53 | K | 564931412 | Podklad z asfaltového recyklátu tl 100 mm | m2 | 8.753 | 67.6 | 591.7 |  |  | základní | 0.024 | 0.21007 | 0.216 | 1.8906 | 0 | 0 | 4 | K | 2 | ROZPOCET | 591.7 | 0 | 0 | 0 | 0 | 1 | 591.7 | 4 | 1048317179
54 | K | 596841220 | Kladení betonové dlažby komunikací pro pěší do lože z cement malty vel do 0,25 m2 plochy do 50 m2 | m2 | 23.37 | 378 | 8833.86 |  |  | základní | 0.66 | 15.4242 | 0.1461 | 3.4144 | 0 | 0 | 4 | K | 2 | ROZPOCET | 8833.86 | 0 | 0 | 0 | 0 | 1 | 8833.86 | 4 | -1674430007
55 | M | 58912505 | malta cementová MC10 pojivo CEM II nebo CEM III s přísadou | m3 | 0.643 | 2340 | 1504.62 |  |  | základní | 0 | 0 | 2.435 | 1.5657 | 0 | 0 | 8 | M | 2 | ROZPOCET | 1504.62 | 0 | 0 | 0 | 0 | 1 | 1504.62 | 4 | 1984256435
56 | M | 59245320 | dlažba plošná betonová 400x400x45mm přírodní | m2 | 25.707 | 336 | 8637.55 |  |  | základní | 0 | 0 | 0.135 | 3.4704 | 0 | 0 | 8 | M | 2 | ROZPOCET | 8637.55 | 0 | 0 | 0 | 0 | 1 | 8637.55 | 4 | -2005696465
57 | K | 596991111 | Řezání betonové, kameninové a kamenné dlažby do oblouku tl do 60 mm | m | 3.896 | 256 | 997.38 |  |  | základní | 0.48 | 1.8701 | 1e-05 | 3.896e-05 | 0 | 0 | 4 | K | 2 | ROZPOCET | 997.38 | 0 | 0 | 0 | 0 | 1 | 997.38 | 4 | 1858899845
| D | 8 | Trubní vedení |  |  |  | 81555.23 |  |  |  |  | 87.2655 |  | 8.5068 |  | 0 | 1 | D | 1 | ROZPOCET | [6 empty] | 81555.23
58 | K | 871181141 | Montáž potrubí z PE100 SDR 11 otevřený výkop svařovaných na tupo D 50 x 4,6 mm | m | 117.88 | 78 | 9194.64 |  |  | základní | 0.194 | 22.8687 | 0 | 0 | 0 | 0 | 4 | K | 2 | ROZPOCET | 9194.64 | 0 | 0 | 0 | 0 | 1 | 9194.64 | 4 | -1217371956
59 | M | 286135562 | potrubí vodovodní PE100 RC se signalizační vrstvou SDR11 50x4,6 dl 12m | m | 120.827 | 77 | 9303.68 |  |  | základní | 0 | 0 | 0.00105 | 0.12687 | 0 | 0 | 8 | M | 2 | ROZPOCET | 9303.68 | 0 | 0 | 0 | 0 | 1 | 9303.68 | 4 | 742341588
60 | K | 877181101 | Montáž elektrospojek na vodovodním potrubí z PE trub d 50 | kus | 9 | 226 | 2034 |  |  | základní | 0.526 | 4.734 | 0 | 0 | 0 | 0 | 4 | K | 2 | ROZPOCET | 2034 | 0 | 0 | 0 | 0 | 1 | 2034 | 4 | -89467753
61 | M | 28615971 | elektrospojka SDR11 PE 100 PN16 D 50mm | kus | 8 | 158 | 1264 |  |  | základní | 0 | 0 | 0.00013 | 0.00104 | 0 | 0 | 8 | M | 2 | ROZPOCET | 1264 | 0 | 0 | 0 | 0 | 1 | 1264 | 4 | 1135951767
62 | M | 28653132 | nákružek lemový PE 100 SDR11 50mm | kus | 4 | 136 | 544 |  |  | základní | 0 | 0 | 0.00012 | 0.00048 | 0 | 0 | 8 | M | 2 | ROZPOCET | 544 | 0 | 0 | 0 | 0 | 1 | 544 | 4 | -1337633042
63 | M | 28654364 | příruba volná k lemovému nákružku z polypropylénu 50 | kus | 4 | 326 | 1304 |  |  | základní | 0 | 0 | 0.00188 | 0.00752 | 0 | 0 | 8 | M | 2 | ROZPOCET | 1304 | 0 | 0 | 0 | 0 | 1 | 1304 | 4 | -907863391
64 | K | 877181112 | Montáž elektrokolen 90° na vodovodním potrubí z PE trub d 50 | kus | 3 | 226 | 678 |  |  | základní | 0.526 | 1.578 | 0 | 0 | 0 | 0 | 4 | K | 2 | ROZPOCET | 678 | 0 | 0 | 0 | 0 | 1 | 678 | 4 | 437221152
65 | M | 28653054 | elektrokoleno 90° PE 100 D 50mm | kus | 3 | 387 | 1161 |  |  | základní | 0 | 0 | 0.0002 | 0.0006 | 0 | 0 | 8 | M | 2 | ROZPOCET | 1161 | 0 | 0 | 0 | 0 | 1 | 1161 | 4 | -117802871
66 | K | 892233122 | Proplach a dezinfekce vodovodního potrubí DN od 40 do 70 | m | 117.88 | 25.2 | 2970.58 |  |  | základní | 0.062 | 7.3086 | 0 | 0 | 0 | 0 | 4 | K | 2 | ROZPOCET | 2970.58 | 0 | 0 | 0 | 0 | 1 | 2970.58 | 4 | -1443112121
67 | K | 892241111 | Tlaková zkouška vodou potrubí do 80 | m | 117.88 | 17.7 | 2086.48 |  |  | základní | 0.044 | 5.1867 | 0 | 0 | 0 | 0 | 4 | K | 2 | ROZPOCET | 2086.48 | 0 | 0 | 0 | 0 | 1 | 2086.48 | 4 | -1176729036
68 | K | 892372111 | Zabezpečení konců potrubí DN do 300 při tlakových zkouškách vodou | kus | 1 | 6650 | 6650 |  |  | základní | 10.3 | 10.3 | 0.45937 | 0.45937 | 0 | 0 | 4 | K | 2 | ROZPOCET | 6650 | 0 | 0 | 0 | 0 | 1 | 6650 | 4 | 918740362
69 | K | 89441115R | Zřízení studně z betonových dílců DN1000 | kus | 1 | 20850 | 20850 |  |  | základní | 25.977 | 25.977 | 2.4209 | 2.4209 | 0 | 0 | 4 | K | 2 | ROZPOCET | 20850 | 0 | 0 | 0 | 0 | 1 | 20850 | 4 | 477355939
70 | M | 59224069 | skruž betonová DN 1000x1000, 100x100x12cm | kus | 4 | 2790 | 11160 |  |  | základní | 0 | 0 | 1.054 | 4.216 | 0 | 0 | 8 | M | 2 | ROZPOCET | 11160 | 0 | 0 | 0 | 0 | 1 | 11160 | 4 | 106
71 | M | 59224162 | skruž kanalizační s ocelovými stupadly s PE povlakem 100x100x12cm | kus | 1 | 2810 | 2810 |  |  | základní | 0 | 0 | 1.013 | 1.013 | 0 | 0 | 8 | M | 2 | ROZPOCET | 2810 | 0 | 0 | 0 | 0 | 1 | 2810 | 4 | -12263591
72 | M | 59225782 | deska betonová zákrytová na skruž půlená 130x7,5cm | kus | 1 | 1240 | 1240 |  |  | základní | 0 | 0 | 0.228 | 0.228 | 0 | 0 | 8 | M | 2 | ROZPOCET | 1240 | 0 | 0 | 0 | 0 | 1 | 1240 | 4 | 108
73 | K | 899721111 | Signalizační vodič DN do 150 mm na potrubí | m | 117.88 | 43.3 | 5104.2 |  |  | základní | 0.054 | 6.3655 | 0.00019 | 0.022397 | 0 | 0 | 4 | K | 2 | ROZPOCET | 5104.2 | 0 | 0 | 0 | 0 | 1 | 5104.2 | 4 | -1974008812
74 | K | 899722113 | Krytí potrubí z plastů výstražnou fólií z PVC 34cm | m | 117.88 | 12.9 | 1520.65 |  |  | základní | 0.025 | 2.947 | 9e-05 | 0.010609 | 0 | 0 | 4 | K | 2 | ROZPOCET | 1520.65 | 0 | 0 | 0 | 0 | 1 | 1520.65 | 4 | -204303680
75 | K | R-899.006 | Utěsnění přestupů do šachet segmentové DN do 100 mm (potrubí PE d63 mm) D+M | ks | 1 | 1680 | 1680 |  |  | základní | 0 | 0 | 0 | 0 | 0 | 0 | 4 | K | 2 | ROZPOCET | 1680 | 0 | 0 | 0 | 0 | 1 | 1680 | 4 | 214907946
| D | 9 | Ostatní konstrukce a práce, bourání |  |  |  | 426 |  |  |  |  | 0.225 |  | 0.0001005 |  | 0.00465 | 1 | D | 1 | ROZPOCET | [6 empty] | 426
76 | K | 977151118 | Jádrové vrty diamantovými korunkami do D 100 mm do stavebních materiálů | m | 0.15 | 2840 | 426 |  |  | základní | 1.5 | 0.225 | 0.00067 | 0.0001005 | 0.031 | 0.00465 | 4 | K | 2 | ROZPOCET | 426 | 0 | 0 | 0 | 0 | 1 | 426 | 4 | -1188201611
| D | 997 | Přesun sutě |  |  |  | 1096.9 |  |  |  |  | 0.40818 |  | 0 |  | 0 | 1 | D | 1 | ROZPOCET | [6 empty] | 1096.9
77 | K | 997221551 | Vodorovná doprava suti ze sypkých materiálů do 1 km | t | 3.152 | 42.7 | 134.59 |  |  | základní | 0.03 | 0.09456 | 0 | 0 | 0 | 0 | 4 | K | 2 | ROZPOCET | 134.59 | 0 | 0 | 0 | 0 | 1 | 134.59 | 4 | -1064461727
78 | K | 997221559 | Příplatek ZKD 1 km u vodorovné dopravy suti ze sypkých materiálů | t | 31.52 | 9.63 | 303.54 |  |  | základní | 0.002 | 0.06304 | 0 | 0 | 0 | 0 | 4 | K | 2 | ROZPOCET | 303.54 | 0 | 0 | 0 | 0 | 1 | 303.54 | 4 | 1524881059
79 | K | 997221611 | Nakládání suti na dopravní prostředky pro vodorovnou dopravu | t | 1.576 | 165 | 260.04 |  |  | základní | 0.159 | 0.25058 | 0 | 0 | 0 | 0 | 4 | K | 2 | ROZPOCET | 260.04 | 0 | 0 | 0 | 0 | 1 | 260.04 | 4 | 766401314
80 | K | 997221873 | Poplatek za uložení stavebního odpadu na recyklační skládce (skládkovné) zeminy a kamení zatříděného do Katalogu odpadů pod kódem 17 05 04 | t | 1.576 | 253 | 398.73 |  |  | základní | 0 | 0 | 0 | 0 | 0 | 0 | 4 | K | 2 | ROZPOCET | 398.73 | 0 | 0 | 0 | 0 | 1 | 398.73 | 4 | 1043431307
| D | 998 | Přesun hmot |  |  |  | 72631.57 |  |  |  |  | 112.5599 |  | 0 |  | 0 | 1 | D | 1 | ROZPOCET | [6 empty] | 72631.57
81 | K | 998276101 | Přesun hmot pro trubní vedení z trub z plastických hmot otevřený výkop | t | 76.054 | 955 | 72631.57 |  |  | základní | 1.48 | 112.5599 | 0 | 0 | 0 | 0 | 4 | K | 2 | ROZPOCET | 72631.57 | 0 | 0 | 0 | 0 | 1 | 72631.57 | 4 | 124
| D | PSV | Práce a dodávky PSV |  |  |  | 1262.58 |  |  |  |  | 0.70333 |  | 0.00148 |  | 0 | 2 | D | 0 | ROZPOCET | [6 empty] | 1262.58
| D | 722 | Zdravotechnika - vnitřní vodovod |  |  |  | 1262.58 |  |  |  |  | 0.70333 |  | 0.00148 |  | 0 | 2 | D | 1 | ROZPOCET | [6 empty] | 1262.58
82 | K | 722239105 | Montáž armatur vodovodních se dvěma závity G 6/4" | kus | 2 | 172 | 344 |  |  | základní | 0.351 | 0.702 | 2e-05 | 4e-05 | 0 | 0 | 16 | K | 2 | ROZPOCET | 344 | 0 | 0 | 0 | 0 | 1 | 344 | 16 | 6067775
83 | M | 2111050112 | Isiflo přechodka s vnějším závitem, typ 110, rozměr 50x11/2” | kus | 2 | 459 | 918 |  |  | základní | 0 | 0 | 0.00072 | 0.00144 | 0 | 0 | 8 | M | 2 | ROZPOCET | 918 | 0 | 0 | 0 | 0 | 1 | 918 | 4 | 630979244
84 | K | 998722101 | Přesun hmot tonážní pro vnitřní vodovod v objektech v do 6 m | t | 0.001 | 582 | 0.58 |  |  | základní | 1.327 | 0.001327 | 0 | 0 | 0 | 0 | 64 | K | 2 | ROZPOCET | 0.58 | 0 | 0 | 0 | 0 | 1 | 0.58 | 64 | -598820912
| D | M | Práce a dodávky M |  |  |  | 68400 |  |  |  |  | 0 |  | 0 |  | 0 | 3 | D | 0 | ROZPOCET | [6 empty] | 68400
| D | 35-M | Montáž čerpadel, kompr.a vodoh.zař. |  |  |  | 68400 |  |  |  |  | 0 |  | 0 |  | 0 | 3 | D | 1 | ROZPOCET | [6 empty] | 68400
85 | K | R-35.001 | Dodávka a montáž technologie pro čerpání užitkové vody, vč. příslušenství a stavebních úprav | kpl. | 1 | 68400 | 68400 |  |  | základní | 0 | 0 | 0 | 0 | 0 | 0 | 4 | K | 2 | ROZPOCET | 68400 | 0 | 0 | 0 | 0 | 1 | 68400 | 4 | 114

## 005-2-3 - SO 05.02.3 - Tr...
{1b9af1a3-c3c3-4c60-8079-7f648079d2cc}
2
| KRYCÍ LIST SOUPISU PRACÍ | [7 empty] | v --- níže se nacházejí doplnkové a pomocné údaje k sestavám --- v | [8 empty] | False
Stavba:
Kanalizace a ČOV pro obec Horní Kruty, místní část Dolní Kruty, Přestavlky a Bohouňovice II
Objekt:
005 - SO 05 - Čistírna odpadních vod Bohouňovice II (ČOV)
Soupis:
005-2 - SO 05.02 - Síťové vedení v areálu ČOV
Úroveň 3:
005-2-3 - SO 05.02.3 - Trubní propoje areál ČOV
| KSO: |  |  |  |  | CC-CZ:
| Místo: |  | Horní Kruty, místní část Dolní Kruty, Přestavlky a |  |  | Datum: | 10. 2. 2021
| Zadavatel: |  |  |  |  | IČ:
|  | Obec Horní Kruty |  |  |  | DIČ:
| Zhotovitel: |  |  |  |  | IČ:
DIČ:
| Projektant: |  |  |  |  | IČ:
|  | Vodohospodářské inženýrské služby a.s. |  |  |  | DIČ:
| Zpracovatel: |  |  |  |  | IČ:
DIČ:
Poznámka:
| Cena bez DPH | [5 empty] | 296740.51
|  |  | Základ daně |  |  | Sazba daně | Výše daně
| DPH | základní | 296740.51 |  |  | 21% | 62315.51
|  | snížená | 0 |  |  | 15% | 0
|  | zákl. přenesená | 0 |  |  | 21% | 0
|  | sníž. přenesená | 0 |  |  | 15% | 0
|  | nulová | 0 |  |  | 0% | 0
| Cena s DPH |  |  | v | CZK |  | 359056.02
| Projektant |  |  | Zpracovatel
| Datum a podpis: |  | Razítko | Datum a podpis: |  |  | Razítko
| Objednavatel |  |  | Zhotovitel
| Datum a podpis: |  | Razítko | Datum a podpis: |  |  | Razítko
REKAPITULACE ČLENĚNÍ SOUPISU PRACÍ
Stavba:
Kanalizace a ČOV pro obec Horní Kruty, místní část Dolní Kruty, Přestavlky a Bohouňovice II
Objekt:
005 - SO 05 - Čistírna odpadních vod Bohouňovice II (ČOV)
Soupis:
005-2 - SO 05.02 - Síťové vedení v areálu ČOV
Úroveň 3:
005-2-3 - SO 05.02.3 - Trubní propoje areál ČOV
Místo: |  |  | Horní Kruty, místní část Dolní Kruty, Přestavlky a |  |  | Datum: | 10. 2. 2021
Zadavatel: |  |  | Obec Horní Kruty |  |  | Projektant: | Vodohospodářské inženýrské služby a.s.
Zhotovitel: | [5 empty] | Zpracovatel:
Kód dílu - Popis | [6 empty] | Cena celkem [CZK]
Náklady ze soupisu prací | [6 empty] | 296740.51 | [11 empty] | -1
| HSV - Práce a dodávky HSV | [5 empty] | 293992.46
| 1 - Zemní práce | [5 empty] | 134985
| 3 - Svislé a kompletní konstrukce | [5 empty] | 1327.78
| 4 - Vodorovné konstrukce | [5 empty] | 11831.82
| 8 - Trubní vedení | [5 empty] | 132800.65
| 998 - Přesun hmot | [5 empty] | 13047.21
| PSV - Práce a dodávky PSV | [5 empty] | 1283.95
| 721 - Zdravotechnika - vnitřní kanalizace | [5 empty] | 1283.95
| M - Práce a dodávky M | [5 empty] | 1464.1
| 23-M - Montáže potrubí | [5 empty] | 1464.1
SOUPIS PRACÍ
Stavba:
Kanalizace a ČOV pro obec Horní Kruty, místní část Dolní Kruty, Přestavlky a Bohouňovice II
Objekt:
005 - SO 05 - Čistírna odpadních vod Bohouňovice II (ČOV)
Soupis:
005-2 - SO 05.02 - Síťové vedení v areálu ČOV
Úroveň 3:
005-2-3 - SO 05.02.3 - Trubní propoje areál ČOV
Místo: |  |  | Horní Kruty, místní část Dolní Kruty, Přestavlky a |  |  | Datum: | 10. 2. 2021
Zadavatel: |  |  | Obec Horní Kruty |  |  | Projektant: | Vodohospodářské inženýrské služby a.s.
Zhotovitel: | [5 empty] | Zpracovatel:
PČ | Typ | Kód | Popis | MJ | Množství | J.cena [CZK] | Cena celkem [CZK] | Cenová soustava |  | DPH | J. Nh [h] | Nh celkem [h] | J. hmotnost [t] | Hmotnost celkem [t] | J. suť [t] | Suť Celkem [t]
Náklady soupisu celkem | [6 empty] | 296740.51 |  |  |  |  | 271.3192 |  | 13.6651 |  | 0 |  | D | -1 | [7 empty] | 296740.51
| D | HSV | Práce a dodávky HSV |  |  |  | 293992.46 |  |  |  |  | 270.1967 |  | 13.6621 |  | 0 | 1 | D | 0 | ROZPOCET | [6 empty] | 293992.46
| D | 1 | Zemní práce |  |  |  | 134985 |  |  |  |  | 124.9858 |  | 0.062079 |  | 0 | 1 | D | 1 | ROZPOCET | [6 empty] | 134985
1 | K | 132254203 | Hloubení zapažených rýh š do 2000 mm v hornině třídy těžitelnosti I, skupiny 3 objem do 100 m3 | m3 | 34.512 | 590 | 20362.08 |  |  | základní | 0.865 | 29.8529 | 0 | 0 | 0 | 0 | 4 | K | 2 | ROZPOCET | 20362.08 | 0 | 0 | 0 | 0 | 1 | 20362.08 | 4 | -752401176
2 | K | 132354204 | Hloubení zapažených rýh š do 2000 mm v hornině třídy těžitelnosti II, skupiny 4 objem do 500 m3 | m3 | 23.008 | 604 | 13896.83 |  |  | základní | 0.974 | 22.4098 | 0 | 0 | 0 | 0 | 4 | K | 2 | ROZPOCET | 13896.83 | 0 | 0 | 0 | 0 | 1 | 13896.83 | 4 | 56617337
3 | K | 151101101 | Zřízení příložného pažení a rozepření stěn rýh hl do 2 m | m2 | 73.904 | 115 | 8498.96 |  |  | základní | 0.236 | 17.4413 | 0.00084 | 0.062079 | 0 | 0 | 4 | K | 2 | ROZPOCET | 8498.96 | 0 | 0 | 0 | 0 | 1 | 8498.96 | 4 | -1590760963
4 | K | 151101111 | Odstranění příložného pažení a rozepření stěn rýh hl do 2 m | m2 | 73.904 | 68.3 | 5047.64 |  |  | základní | 0.216 | 15.9633 | 0 | 0 | 0 | 0 | 4 | K | 2 | ROZPOCET | 5047.64 | 0 | 0 | 0 | 0 | 1 | 5047.64 | 4 | -99337395
5 | K | 162451106 | Vodorovné přemístění do 2000 m výkopku/sypaniny z horniny třídy těžitelnosti I, skupiny 1 až 3 | m3 | 77.987 | 100 | 7798.7 |  |  | základní | 0.05 | 3.8994 | 0 | 0 | 0 | 0 | 4 | K | 2 | ROZPOCET | 7798.7 | 0 | 0 | 0 | 0 | 1 | 7798.7 | 4 | 1087911330
6 | K | 162451126 | Vodorovné přemístění do 2000 m výkopku/sypaniny z horniny třídy těžitelnosti II, skupiny 4 a 5 | m3 | 29.113 | 115 | 3348 |  |  | základní | 0.057 | 1.6594 | 0 | 0 | 0 | 0 | 4 | K | 2 | ROZPOCET | 3348 | 0 | 0 | 0 | 0 | 1 | 3348 | 4 | 1627853432
7 | K | 167151111 | Nakládání výkopku z hornin třídy těžitelnosti I, skupiny 1 až 3 přes 100 m3 | m3 | 71.882 | 45.5 | 3270.63 |  |  | základní | 0.072 | 5.1755 | 0 | 0 | 0 | 0 | 4 | K | 2 | ROZPOCET | 3270.63 | 0 | 0 | 0 | 0 | 1 | 3270.63 | 4 | 370381640
8 | K | 167151112 | Nakládání výkopku z hornin třídy těžitelnosti II, skupiny 4 a 5 přes 100 m3 | m3 | 23.008 | 60.7 | 1396.59 |  |  | základní | 0.096 | 2.2088 | 0 | 0 | 0 | 0 | 4 | K | 2 | ROZPOCET | 1396.59 | 0 | 0 | 0 | 0 | 1 | 1396.59 | 4 | 812880246
9 | K | 171251201 | Uložení sypaniny na skládky nebo meziskládky | m3 | 57.52 | 18.5 | 1064.12 |  |  | základní | 0.009 | 0.51768 | 0 | 0 | 0 | 0 | 4 | K | 2 | ROZPOCET | 1064.12 | 0 | 0 | 0 | 0 | 1 | 1064.12 | 4 | 171020880
10 | K | 175151101 | Obsypání potrubí strojně sypaninou bez prohození, uloženou do 3 m | m3 | 32.06 | 195 | 6251.7 |  |  | základní | 0.435 | 13.9461 | 0 | 0 | 0 | 0 | 4 | K | 2 | ROZPOCET | 6251.7 | 0 | 0 | 0 | 0 | 1 | 6251.7 | 4 | 1541665586
11 | M | 58337332 | obsypový materiál frakce 0/22 | t | 57.708 | 349 | 20140.09 |  |  | základní | 0 | 0 | 0 | 0 | 0 | 0 | 8 | M | 2 | ROZPOCET | 20140.09 | 0 | 0 | 0 | 0 | 1 | 20140.09 | 4 | 1317901781
12 | K | 174151101 | Zásyp jam, šachet rýh nebo kolem objektů sypaninou se zhutněním | m3 | 12.21 | 133 | 1623.93 |  |  | základní | 0.328 | 4.0049 | 0 | 0 | 0 | 0 | 4 | K | 2 | ROZPOCET | 1623.93 | 0 | 0 | 0 | 0 | 1 | 1623.93 | 4 | -765518284
13 | K | 162751117 | Vodorovné přemístění do 10000 m výkopku/sypaniny z horniny třídy těžitelnosti I, skupiny 1 až 3 | m3 | 28.407 | 256 | 7272.19 |  |  | základní | 0.087 | 2.4714 | 0 | 0 | 0 | 0 | 4 | K | 2 | ROZPOCET | 7272.19 | 0 | 0 | 0 | 0 | 1 | 7272.19 | 4 | 1866399446
14 | K | 162751119 | Příplatek k vodorovnému přemístění výkopku/sypaniny z horniny třídy těžitelnosti I, skupiny 1 až 3 ZKD 1000 m přes 10000 m | m3 | 284.07 | 19.4 | 5510.96 |  |  | základní | 0.005 | 1.4204 | 0 | 0 | 0 | 0 | 4 | K | 2 | ROZPOCET | 5510.96 | 0 | 0 | 0 | 0 | 1 | 5510.96 | 4 | 2142756497
15 | K | 162751137 | Vodorovné přemístění do 10000 m výkopku/sypaniny z horniny třídy těžitelnosti II, skupiny 4 a 5 | m3 | 16.903 | 296 | 5003.29 |  |  | základní | 0.099 | 1.6734 | 0 | 0 | 0 | 0 | 4 | K | 2 | ROZPOCET | 5003.29 | 0 | 0 | 0 | 0 | 1 | 5003.29 | 4 | -462327468
16 | K | 162751139 | Příplatek k vodorovnému přemístění výkopku/sypaniny z horniny třídy těžitelnosti II, skupiny 4 a 5 ZKD 1000 m přes 10000 m | m3 | 169.03 | 22.8 | 3853.88 |  |  | základní | 0.006 | 1.0142 | 0 | 0 | 0 | 0 | 4 | K | 2 | ROZPOCET | 3853.88 | 0 | 0 | 0 | 0 | 1 | 3853.88 | 4 | -1591202734
17 | K | 171201231 | Poplatek za uložení zeminy a kamení na recyklační skládce (skládkovné) kód odpadu 17 05 04 | t | 77.027 | 253 | 19487.83 |  |  | základní | 0 | 0 | 0 | 0 | 0 | 0 | 4 | K | 2 | ROZPOCET | 19487.83 | 0 | 0 | 0 | 0 | 1 | 19487.83 | 4 | 1989394224
18 | K | 181951112 | Úprava pláně v hornině třídy těžitelnosti I, skupiny 1 až 3 se zhutněním strojně | m2 | 53.1 | 21.8 | 1157.58 |  |  | základní | 0.025 | 1.3275 | 0 | 0 | 0 | 0 | 4 | K | 2 | ROZPOCET | 1157.58 | 0 | 0 | 0 | 0 | 1 | 1157.58 | 4 | -2138095857
| D | 3 | Svislé a kompletní konstrukce |  |  |  | 1327.78 |  |  |  |  | 2.7186 |  | 0 |  | 0 | 1 | D | 1 | ROZPOCET | [6 empty] | 1327.78
19 | K | 359901111 | Vyčištění stok | m | 39.4 | 33.7 | 1327.78 |  |  | základní | 0.069 | 2.7186 | 0 | 0 | 0 | 0 | 4 | K | 2 | ROZPOCET | 1327.78 | 0 | 0 | 0 | 0 | 1 | 1327.78 | 4 | -1956707114
| D | 4 | Vodorovné konstrukce |  |  |  | 11831.82 |  |  |  |  | 12.2666 |  | 2.3523 |  | 0 | 1 | D | 1 | ROZPOCET | [6 empty] | 11831.82
20 | K | 451573112 | Lože pod potrubí otevřený výkop ze štěrkopísku nebo jiného zhutnitelného matriálu s max. velikostí zrna 22 mm | m3 | 5.31 | 1070 | 5681.7 |  |  | základní | 1.317 | 6.9933 | 0 | 0 | 0 | 0 | 4 | K | 2 | ROZPOCET | 5681.7 | 0 | 0 | 0 | 0 | 1 | 5681.7 | 4 | -846796077
21 | K | 452112111 | Osazení betonových prstenců nebo rámů v do 100 mm | kus | 3 | 144 | 432 |  |  | základní | 0.28 | 0.84 | 0.0066 | 0.0198 | 0 | 0 | 4 | K | 2 | ROZPOCET | 432 | 0 | 0 | 0 | 0 | 1 | 432 | 4 | 1434851387
22 | K | 452112121 | Osazení betonových prstenců nebo rámů v do 200 mm | kus | 1 | 230 | 230 |  |  | základní | 0.56 | 0.56 | 0.0066 | 0.0066 | 0 | 0 | 4 | K | 2 | ROZPOCET | 230 | 0 | 0 | 0 | 0 | 1 | 230 | 4 | 1713809399
23 | M | 59224176 | prstenec šachtový vyrovnávací betonový 625x120x80mm | kus | 1 | 309 | 309 |  |  | základní | 0 | 0 | 0.051 | 0.051 | 0 | 0 | 8 | M | 2 | ROZPOCET | 309 | 0 | 0 | 0 | 0 | 1 | 309 | 4 | -1619839275
24 | M | 59224187 | prstenec šachtový vyrovnávací betonový 625x120x100mm | kus | 2 | 332 | 664 |  |  | základní | 0 | 0 | 0.068 | 0.136 | 0 | 0 | 8 | M | 2 | ROZPOCET | 664 | 0 | 0 | 0 | 0 | 1 | 664 | 4 | -52728248
25 | M | 59224188 | prstenec šachtový vyrovnávací betonový 625x120x120mm | kus | 1 | 374 | 374 |  |  | základní | 0 | 0 | 0.081 | 0.081 | 0 | 0 | 8 | M | 2 | ROZPOCET | 374 | 0 | 0 | 0 | 0 | 1 | 374 | 4 | 1480789093
26 | K | 452311131 | Podkladní desky z betonu prostého tř. C 12/15 otevřený výkop | m3 | 0.512 | 2910 | 1489.92 |  |  | základní | 1.465 | 0.75008 | 2.234 | 1.1438 | 0 | 0 | 4 | K | 2 | ROZPOCET | 1489.92 | 0 | 0 | 0 | 0 | 1 | 1489.92 | 4 | 1376264034
27 | K | 452313131 | Podkladní bloky z betonu prostého tř. C 12/15 otevřený výkop | m3 | 0.4 | 2820 | 1128 |  |  | základní | 1.208 | 0.4832 | 2.234 | 0.8936 | 0 | 0 | 4 | K | 2 | ROZPOCET | 1128 | 0 | 0 | 0 | 0 | 1 | 1128 | 4 | -2127238683
28 | K | 452353101 | Bednění podkladních bloků otevřený výkop | m2 | 3.2 | 476 | 1523.2 |  |  | základní | 0.825 | 2.64 | 0.00639 | 0.020448 | 0 | 0 | 4 | K | 2 | ROZPOCET | 1523.2 | 0 | 0 | 0 | 0 | 1 | 1523.2 | 4 | 1751415983
| D | 8 | Trubní vedení |  |  |  | 132800.65 |  |  |  |  | 110.006 |  | 11.2478 |  | 0 | 1 | D | 1 | ROZPOCET | [6 empty] | 132800.65
29 | K | 871254202 | Montáž kanalizačního potrubí z PE SDR11 otevřený výkop sklon do 20 % svařovaných na tupo D 90x8,2 mm | m | 26.2 | 126 | 3301.2 |  |  | základní | 0.313 | 8.2006 | 0 | 0 | 0 | 0 | 4 | K | 2 | ROZPOCET | 3301.2 | 0 | 0 | 0 | 0 | 1 | 3301.2 | 4 | 2000674621
30 | M | 28613686 | potrubí kanalizační PE100 RC se signalizační vrstvou SDR11 90x8,2mm | m | 26.855 | 226 | 6069.23 |  |  | základní | 0 | 0 | 0.00212 | 0.056933 | 0 | 0 | 8 | M | 2 | ROZPOCET | 6069.23 | 0 | 0 | 0 | 0 | 1 | 6069.23 | 4 | -1514379543
31 | K | 871313121 | Montáž kanalizačního potrubí z PVC těsněné gumovým kroužkem otevřený výkop sklon do 20 % DN 160 | m | 39.4 | 141 | 5555.4 |  |  | základní | 0.292 | 11.5048 | 1e-05 | 0.000394 | 0 | 0 | 4 | K | 2 | ROZPOCET | 5555.4 | 0 | 0 | 0 | 0 | 1 | 5555.4 | 4 | -191530733
32 | M | 286111741 | trubka kanalizační PVC DN 160 mm SN10 | m | 40.385 | 368 | 14861.68 |  |  | základní | 0 | 0 | 0.00241 | 0.097328 | 0 | 0 | 8 | M | 2 | ROZPOCET | 14861.68 | 0 | 0 | 0 | 0 | 1 | 14861.68 | 4 | 86110247
33 | K | 877241101 | Montáž elektrospojek na vodovodním potrubí z PE trub d 90 | kus | 8 | 272 | 2176 |  |  | základní | 0.625 | 5 | 0 | 0 | 0 | 0 | 4 | K | 2 | ROZPOCET | 2176 | 0 | 0 | 0 | 0 | 1 | 2176 | 4 | -987794105
34 | M | 28615974 | elektrospojka SDR11 PE 100 PN16 D 90mm | kus | 4 | 282 | 1128 |  |  | základní | 0 | 0 | 0.00039 | 0.00156 | 0 | 0 | 8 | M | 2 | ROZPOCET | 1128 | 0 | 0 | 0 | 0 | 1 | 1128 | 4 | -919720176
35 | M | 28653135 | nákružek lemový PE 100 SDR11 90mm | kus | 4 | 262 | 1048 |  |  | základní | 0 | 0 | 0.00048 | 0.00192 | 0 | 0 | 8 | M | 2 | ROZPOCET | 1048 | 0 | 0 | 0 | 0 | 1 | 1048 | 4 | -36181017
36 | M | 28654368 | příruba volná k lemovému nákružku z polypropylénu 90 | kus | 4 | 613 | 2452 |  |  | základní | 0 | 0 | 0.0036 | 0.0144 | 0 | 0 | 8 | M | 2 | ROZPOCET | 2452 | 0 | 0 | 0 | 0 | 1 | 2452 | 4 | 669341716
37 | K | 877241112 | Montáž elektrokolen 90° na vodovodním potrubí z PE trub d 90 | kus | 4 | 272 | 1088 |  |  | základní | 0.625 | 2.5 | 0 | 0 | 0 | 0 | 4 | K | 2 | ROZPOCET | 1088 | 0 | 0 | 0 | 0 | 1 | 1088 | 4 | 285550295
38 | M | 28653060 | elektrokoleno 90° PE 100 D 90mm | kus | 4 | 795 | 3180 |  |  | základní | 0 | 0 | 0.00084 | 0.00336 | 0 | 0 | 8 | M | 2 | ROZPOCET | 3180 | 0 | 0 | 0 | 0 | 1 | 3180 | 4 | 733766777
39 | K | 877310310 | Montáž kolen na kanalizačním potrubí z PP trub hladkých plnostěnných DN 150 | kus | 5 | 226 | 1130 |  |  | základní | 0.683 | 3.415 | 0 | 0 | 0 | 0 | 4 | K | 2 | ROZPOCET | 1130 | 0 | 0 | 0 | 0 | 1 | 1130 | 4 | -1621354233
40 | M | 28611361 | koleno kanalizační PVC KG 160x45° | kus | 2 | 106 | 212 |  |  | základní | 0 | 0 | 0.00065 | 0.0013 | 0 | 0 | 8 | M | 2 | ROZPOCET | 212 | 0 | 0 | 0 | 0 | 1 | 212 | 4 | 349077529
41 | M | 28611363 | koleno kanalizační PVC KG 160x87° | kus | 2 | 117 | 234 |  |  | základní | 0 | 0 | 0.00088 | 0.00176 | 0 | 0 | 8 | M | 2 | ROZPOCET | 234 | 0 | 0 | 0 | 0 | 1 | 234 | 4 | -1257002386
42 | M | 28611936 | redukce kanalizační plastová nesouosá KG 150/125 | kus | 1 | 217 | 217 |  |  | základní | 0 | 0 | 0.00052 | 0.00052 | 0 | 0 | 8 | M | 2 | ROZPOCET | 217 | 0 | 0 | 0 | 0 | 1 | 217 | 4 | -799359962
43 | K | 877360320 | Montáž odboček na kanalizačním potrubí z PP trub hladkých plnostěnných DN 250 | kus | 2 | 450 | 900 |  |  | základní | 1.348 | 2.696 | 0 | 0 | 0 | 0 | 4 | K | 2 | ROZPOCET | 900 | 0 | 0 | 0 | 0 | 1 | 900 | 4 | 1322589993
44 | M | 28612224 | odbočka kanalizační plastová PVC KG DN 250x160/45° SN12/16 | kus | 2 | 1890 | 3780 |  |  | základní | 0 | 0 | 0.0042 | 0.0084 | 0 | 0 | 8 | M | 2 | ROZPOCET | 3780 | 0 | 0 | 0 | 0 | 1 | 3780 | 4 | 85742637
45 | K | 894411111 | Zřízení šachet kanalizačních z betonových dílců na potrubí DN do 200 dno beton tř. C 25/30 | kus | 2 | 10300 | 20600 |  |  | základní | 19.105 | 38.21 | 1.9273 | 3.8545 | 0 | 0 | 4 | K | 2 | ROZPOCET | 20600 | 0 | 0 | 0 | 0 | 1 | 20600 | 4 | 51833246
46 | M | 59224023 | dno betonové šachtové DN 200 betonový žlab i nástupnice 100x63,5x15cm | kus | 2 | 4980 | 9960 |  |  | základní | 0 | 0 | 1.363 | 2.726 | 0 | 0 | 8 | M | 2 | ROZPOCET | 9960 | 0 | 0 | 0 | 0 | 1 | 9960 | 4 | 1376251402
47 | M | 59224160 | skruž kanalizační s ocelovými stupadly s PE povlakem 100x25x12cm | kus | 1 | 1320 | 1320 |  |  | základní | 0 | 0 | 0.254 | 0.254 | 0 | 0 | 8 | M | 2 | ROZPOCET | 1320 | 0 | 0 | 0 | 0 | 1 | 1320 | 4 | -1985771877
48 | M | 59224162 | skruž kanalizační s ocelovými stupadly s PE povlakem 100x100x12cm | kus | 1 | 2810 | 2810 |  |  | základní | 0 | 0 | 1.013 | 1.013 | 0 | 0 | 8 | M | 2 | ROZPOCET | 2810 | 0 | 0 | 0 | 0 | 1 | 2810 | 4 | 2110377275
49 | M | 59224075 | deska betonová zákrytová k ukončení šachet 1000/625x200mm | kus | 2 | 3780 | 7560 |  |  | základní | 0 | 0 | 0.521 | 1.042 | 0 | 0 | 8 | M | 2 | ROZPOCET | 7560 | 0 | 0 | 0 | 0 | 1 | 7560 | 4 | -545881188
50 | M | 59224348 | těsnění elastomerové pro spojení šachetních dílů DN 1000 | kus | 4 | 193 | 772 |  |  | základní | 0 | 0 | 0.002 | 0.008 | 0 | 0 | 8 | M | 2 | ROZPOCET | 772 | 0 | 0 | 0 | 0 | 1 | 772 | 4 | 256281449
51 | K | 894812001 | Revizní a čistící šachta z PP šachtové dno DN 400/150 přímý tok | kus | 1 | 1090 | 1090 |  |  | základní | 0.5 | 0.5 | 0.04005 | 0.04005 | 0 | 0 | 4 | K | 2 | ROZPOCET | 1090 | 0 | 0 | 0 | 0 | 1 | 1090 | 4 | 1717360575
52 | K | 894812033 | Revizní a čistící šachta z PP DN 400 šachtová roura korugovaná bez hrdla světlé hloubky 2000 mm | kus | 1 | 1350 | 1350 |  |  | základní | 0.25 | 0.25 | 0.00814 | 0.00814 | 0 | 0 | 4 | K | 2 | ROZPOCET | 1350 | 0 | 0 | 0 | 0 | 1 | 1350 | 4 | -1392696653
53 | K | 894812041 | Příplatek k rourám revizní a čistící šachty z PP DN 400 za uříznutí šachtové roury | kus | 1 | 75.2 | 75.2 |  |  | základní | 0.22 | 0.22 | 0 | 0 | 0 | 0 | 4 | K | 2 | ROZPOCET | 75.2 | 0 | 0 | 0 | 0 | 1 | 75.2 | 4 | 2043933640
54 | K | 894812063 | Revizní a čistící šachta z PP DN 400 poklop litinový plný do teleskopické trubky pro třídu zatížení D400 | kus | 1 | 2470 | 2470 |  |  | základní | 0.35 | 0.35 | 0.03725 | 0.03725 | 0 | 0 | 4 | K | 2 | ROZPOCET | 2470 | 0 | 0 | 0 | 0 | 1 | 2470 | 4 | 1425501551
55 | K | 89594121R | Vpusť kanalizační uliční z betonových dílců typ UV-50 nízká D+M | kus | 1 | 5900 | 5900 |  |  | základní | 4.198 | 4.198 | 0.3409 | 0.3409 | 0 | 0 | 4 | K | 2 | ROZPOCET | 5900 | 0 | 0 | 0 | 0 | 1 | 5900 | 4 | -1154203407
56 | K | 899104112 | Osazení poklopů litinových nebo ocelových včetně rámů pro třídu zatížení D400, E600 | kus | 2 | 1080 | 2160 |  |  | základní | 1.694 | 3.388 | 0.21734 | 0.43468 | 0 | 0 | 4 | K | 2 | ROZPOCET | 2160 | 0 | 0 | 0 | 0 | 1 | 2160 | 4 | 808867031
57 | M | 55241014 | poklop šachtový třída D400, kruhový rám 785, vstup 600mm, bez ventilace | kus | 2 | 3260 | 6520 |  |  | základní | 0 | 0 | 0.0546 | 0.1092 | 0 | 0 | 8 | M | 2 | ROZPOCET | 6520 | 0 | 0 | 0 | 0 | 1 | 6520 | 4 | 1349356609
58 | K | 899204112 | Osazení mříží litinových včetně rámů a košů na bahno pro třídu zatížení D400, E600 | kus | 1 | 1200 | 1200 |  |  | základní | 2.064 | 2.064 | 0.21734 | 0.21734 | 0 | 0 | 4 | K | 2 | ROZPOCET | 1200 | 0 | 0 | 0 | 0 | 1 | 1200 | 4 | -921406405
59 | M | 55242320 | mříž vtoková litinová plochá 500x500mm | kus | 1 | 4670 | 4670 |  |  | základní | 0 | 0 | 0.0506 | 0.0506 | 0 | 0 | 8 | M | 2 | ROZPOCET | 4670 | 0 | 0 | 0 | 0 | 1 | 4670 | 4 | -1336140039
60 | M | 28610581 | lapač nečistot pro vtokové rošty a poklopy s větráním systému inženýrských liniových staveb | kus | 1 | 658 | 658 |  |  | základní | 0 | 0 | 0 | 0 | 0 | 0 | 8 | M | 2 | ROZPOCET | 658 | 0 | 0 | 0 | 0 | 1 | 658 | 4 | -1615804073
61 | K | 892241111 | Tlaková zkouška vodou potrubí do 80 | m | 26.2 | 17.7 | 463.74 |  |  | základní | 0.044 | 1.1528 | 0 | 0 | 0 | 0 | 4 | K | 2 | ROZPOCET | 463.74 | 0 | 0 | 0 | 0 | 1 | 463.74 | 4 | 709721698
62 | K | 89227312R | Proplach kanalizačního potrubí DN od 80 do 125 | m | 26.2 | 34 | 890.8 |  |  | základní | 0.079 | 2.0698 | 0 | 0 | 0 | 0 | 4 | K | 2 | ROZPOCET | 890.8 | 0 | 0 | 0 | 0 | 1 | 890.8 | 4 | 1870301831
63 | K | 892372111 | Zabezpečení konců potrubí DN do 300 při tlakových zkouškách vodou | kus | 2 | 6650 | 13300 |  |  | základní | 10.3 | 20.6 | 0.45937 | 0.91874 | 0 | 0 | 4 | K | 2 | ROZPOCET | 13300 | 0 | 0 | 0 | 0 | 1 | 13300 | 4 | 74517569
64 | K | 89235111R | Tlaková zkouška potrubí DN 150 nebo 200 | m | 39.4 | 23.2 | 914.08 |  |  | základní | 0.055 | 2.167 | 0 | 0 | 0 | 0 | 4 | K | 2 | ROZPOCET | 914.08 | 0 | 0 | 0 | 0 | 1 | 914.08 | 4 | 935031391
65 | K | 899722113 | Krytí potrubí z plastů výstražnou fólií z PVC 34cm | m | 60.8 | 12.9 | 784.32 |  |  | základní | 0.025 | 1.52 | 9e-05 | 0.005472 | 0 | 0 | 4 | K | 2 | ROZPOCET | 784.32 | 0 | 0 | 0 | 0 | 1 | 784.32 | 4 | 299215932
| D | 998 | Přesun hmot |  |  |  | 13047.21 |  |  |  |  | 20.2198 |  | 0 |  | 0 | 1 | D | 1 | ROZPOCET | [6 empty] | 13047.21
66 | K | 998276101 | Přesun hmot pro trubní vedení z trub z plastických hmot otevřený výkop | t | 13.662 | 955 | 13047.21 |  |  | základní | 1.48 | 20.2198 | 0 | 0 | 0 | 0 | 4 | K | 2 | ROZPOCET | 13047.21 | 0 | 0 | 0 | 0 | 1 | 13047.21 | 4 | -94991421
| D | PSV | Práce a dodávky PSV |  |  |  | 1283.95 |  |  |  |  | 1.1224 |  | 0.003 |  | 0 | 2 | D | 0 | ROZPOCET | [6 empty] | 1283.95
| D | 721 | Zdravotechnika - vnitřní kanalizace |  |  |  | 1283.95 |  |  |  |  | 1.1224 |  | 0.003 |  | 0 | 2 | D | 1 | ROZPOCET | [6 empty] | 1283.95
67 | K | 721242105 | Lapač střešních splavenin z PP se zápachovou klapkou a lapacím košem DN 110 | kus | 2 | 641 | 1282 |  |  | základní | 0.559 | 1.118 | 0.0015 | 0.003 | 0 | 0 | 16 | K | 2 | ROZPOCET | 1282 | 0 | 0 | 0 | 0 | 1 | 1282 | 16 | -1466959945
68 | K | 998721101 | Přesun hmot tonážní pro vnitřní kanalizace v objektech v do 6 m | t | 0.003 | 650 | 1.95 |  |  | základní | 1.47 | 0.00441 | 0 | 0 | 0 | 0 | 16 | K | 2 | ROZPOCET | 1.95 | 0 | 0 | 0 | 0 | 1 | 1.95 | 16 | -1356327644
| D | M | Práce a dodávky M |  |  |  | 1464.1 |  |  |  |  | 0 |  | 0 |  | 0 | 3 | D | 0 | ROZPOCET | [6 empty] | 1464.1
| D | 23-M | Montáže potrubí |  |  |  | 1464.1 |  |  |  |  | 0 |  | 0 |  | 0 | 3 | D | 1 | ROZPOCET | [6 empty] | 1464.1
69 | K | R-899.024 | Nerezové potrubí DN 125 | m | 1.1 | 1331 | 1464.1 |  |  | základní | 0 | 0 | 0 | 0 | 0 | 0 | 4 | K | 2 | ROZPOCET | 1464.1 | 0 | 0 | 0 | 0 | 1 | 1464.1 | 4 | -1672092738

## 005-3 - SO 05.03 - Zpevně...
{d8de3d16-765a-4476-b520-7259939d3442}
2
| KRYCÍ LIST SOUPISU PRACÍ | [7 empty] | v --- níže se nacházejí doplnkové a pomocné údaje k sestavám --- v | [8 empty] | False
Stavba:
Kanalizace a ČOV pro obec Horní Kruty, místní část Dolní Kruty, Přestavlky a Bohouňovice II
Objekt:
005 - SO 05 - Čistírna odpadních vod Bohouňovice II (ČOV)
Soupis:
005-3 - SO 05.03 - Zpevněné plochy a terénní úpravy
| KSO: |  |  |  |  | CC-CZ:
| Místo: |  | Horní Kruty, místní část Dolní Kruty, Přestavlky a |  |  | Datum: | 10. 2. 2021
| Zadavatel: |  |  |  |  | IČ:
|  | Obec Horní Kruty |  |  |  | DIČ:
| Zhotovitel: |  |  |  |  | IČ:
DIČ:
| Projektant: |  |  |  |  | IČ:
|  | Vodohospodářské inženýrské služby a.s. |  |  |  | DIČ:
| Zpracovatel: |  |  |  |  | IČ:
DIČ:
Poznámka:
| Cena bez DPH | [5 empty] | 1931908.67
|  |  | Základ daně |  |  | Sazba daně | Výše daně
| DPH | základní | 1931908.67 |  |  | 21% | 405700.82
|  | snížená | 0 |  |  | 15% | 0
|  | zákl. přenesená | 0 |  |  | 21% | 0
|  | sníž. přenesená | 0 |  |  | 15% | 0
|  | nulová | 0 |  |  | 0% | 0
| Cena s DPH |  |  | v | CZK |  | 2337609.49
| Projektant |  |  | Zpracovatel
| Datum a podpis: |  | Razítko | Datum a podpis: |  |  | Razítko
| Objednavatel |  |  | Zhotovitel
| Datum a podpis: |  | Razítko | Datum a podpis: |  |  | Razítko
REKAPITULACE ČLENĚNÍ SOUPISU PRACÍ
Stavba:
Kanalizace a ČOV pro obec Horní Kruty, místní část Dolní Kruty, Přestavlky a Bohouňovice II
Objekt:
005 - SO 05 - Čistírna odpadních vod Bohouňovice II (ČOV)
Soupis:
005-3 - SO 05.03 - Zpevněné plochy a terénní úpravy
Místo: |  |  | Horní Kruty, místní část Dolní Kruty, Přestavlky a |  |  | Datum: | 10. 2. 2021
Zadavatel: |  |  | Obec Horní Kruty |  |  | Projektant: | Vodohospodářské inženýrské služby a.s.
Zhotovitel: | [5 empty] | Zpracovatel:
Kód dílu - Popis | [6 empty] | Cena celkem [CZK]
Náklady ze soupisu prací | [6 empty] | 1931908.67 | [11 empty] | -1
| HSV - Práce a dodávky HSV | [5 empty] | 1931908.67
| 1 - Zemní práce | [5 empty] | 474108.13
| 2 - Zakládání | [5 empty] | 84453.32
| 5 - Komunikace pozemní | [5 empty] | 1040843.43
| 9 - Ostatní konstrukce a práce, bourání | [5 empty] | 256660.8
| 998 - Přesun hmot | [5 empty] | 75842.99
SOUPIS PRACÍ
Stavba:
Kanalizace a ČOV pro obec Horní Kruty, místní část Dolní Kruty, Přestavlky a Bohouňovice II
Objekt:
005 - SO 05 - Čistírna odpadních vod Bohouňovice II (ČOV)
Soupis:
005-3 - SO 05.03 - Zpevněné plochy a terénní úpravy
Místo: |  |  | Horní Kruty, místní část Dolní Kruty, Přestavlky a |  |  | Datum: | 10. 2. 2021
Zadavatel: |  |  | Obec Horní Kruty |  |  | Projektant: | Vodohospodářské inženýrské služby a.s.
Zhotovitel: | [5 empty] | Zpracovatel:
PČ | Typ | Kód | Popis | MJ | Množství | J.cena [CZK] | Cena celkem [CZK] | Cenová soustava |  | DPH | J. Nh [h] | Nh celkem [h] | J. hmotnost [t] | Hmotnost celkem [t] | J. suť [t] | Suť Celkem [t]
Náklady soupisu celkem | [6 empty] | 1931908.67 |  |  |  |  | 699.1475 |  | 1163.2359 |  | 0 |  | D | -1 | [7 empty] | 1931908.67
| D | HSV | Práce a dodávky HSV |  |  |  | 1931908.67 |  |  |  |  | 699.1475 |  | 1163.2359 |  | 0 | 1 | D | 0 | ROZPOCET | [6 empty] | 1931908.67
| D | 1 | Zemní práce |  |  |  | 474108.13 |  |  |  |  | 280.5121 |  | 0.98397 |  | 0 | 1 | D | 1 | ROZPOCET | [6 empty] | 474108.13
1 | K | 111212351 | Odstranění nevhodných dřevin do 100 m2 výšky nad 1 m s odstraněním pařezů v rovině nebo svahu 1:5 | m2 | 30 | 215 | 6450 |  |  | základní | 0.586 | 17.58 | 0 | 0 | 0 | 0 | 4 | K | 2 | ROZPOCET | 6450 | 0 | 0 | 0 | 0 | 1 | 6450 | 4 | 1476161585
2 | K | 121151103 | Sejmutí ornice plochy do 100 m2 tl vrstvy do 200 mm strojně | m2 | 670.535 | 50.4 | 33794.96 |  |  | základní | 0.076 | 50.9607 | 0 | 0 | 0 | 0 | 4 | K | 2 | ROZPOCET | 33794.96 | 0 | 0 | 0 | 0 | 1 | 33794.96 | 4 | 2
3 | K | 122251104 | Odkopávky a prokopávky nezapažené v hornině třídy těžitelnosti I, skupiny 3 objem do 500 m3 strojně | m3 | 153.975 | 131 | 20170.73 |  |  | základní | 0.212 | 32.6427 | 0 | 0 | 0 | 0 | 4 | K | 2 | ROZPOCET | 20170.73 | 0 | 0 | 0 | 0 | 1 | 20170.73 | 4 | 4
4 | K | 162301501 | Vodorovné přemístění křovin do 5 km D kmene do 100 mm | m2 | 30 | 61 | 1830 |  |  | základní | 0.051 | 1.53 | 0 | 0 | 0 | 0 | 4 | K | 2 | ROZPOCET | 1830 | 0 | 0 | 0 | 0 | 1 | 1830 | 4 | -1621016544
5 | K | 162351103 | Vodorovné přemístění do 500 m výkopku/sypaniny z horniny třídy těžitelnosti I, skupiny 1 až 3 | m3 | 305.889 | 71.2 | 21779.3 |  |  | základní | 0.044 | 13.4591 | 0 | 0 | 0 | 0 | 4 | K | 2 | ROZPOCET | 21779.3 | 0 | 0 | 0 | 0 | 1 | 21779.3 | 4 | 1467663786
6 | K | 162451106 | Vodorovné přemístění do 2000 m výkopku/sypaniny z horniny třídy těžitelnosti I, skupiny 1 až 3 | m3 | 153.975 | 100 | 15397.5 |  |  | základní | 0.05 | 7.6988 | 0 | 0 | 0 | 0 | 4 | K | 2 | ROZPOCET | 15397.5 | 0 | 0 | 0 | 0 | 1 | 15397.5 | 4 | 2118924120
7 | K | 167151111 | Nakládání výkopku z hornin třídy těžitelnosti I, skupiny 1 až 3 přes 100 m3 | m3 | 325.757 | 45.5 | 14821.94 |  |  | základní | 0.072 | 23.4545 | 0 | 0 | 0 | 0 | 4 | K | 2 | ROZPOCET | 14821.94 | 0 | 0 | 0 | 0 | 1 | 14821.94 | 4 | 236203726
8 | K | 171251201 | Uložení sypaniny na skládky nebo meziskládky | m3 | 153.975 | 18.5 | 2848.54 |  |  | základní | 0.009 | 1.3858 | 0 | 0 | 0 | 0 | 4 | K | 2 | ROZPOCET | 2848.54 | 0 | 0 | 0 | 0 | 1 | 2848.54 | 4 | 12
9 | K | 162751117 | Vodorovné přemístění do 10000 m výkopku/sypaniny z horniny třídy těžitelnosti I, skupiny 1 až 3 | m3 | 153.975 | 256 | 39417.6 |  |  | základní | 0.087 | 13.3958 | 0 | 0 | 0 | 0 | 4 | K | 2 | ROZPOCET | 39417.6 | 0 | 0 | 0 | 0 | 1 | 39417.6 | 4 | 38108532
10 | K | 162751119 | Příplatek k vodorovnému přemístění výkopku/sypaniny z horniny třídy těžitelnosti I, skupiny 1 až 3 ZKD 1000 m přes 10000 m | m3 | 1539.75 | 19.4 | 29871.15 |  |  | základní | 0.005 | 7.6988 | 0 | 0 | 0 | 0 | 4 | K | 2 | ROZPOCET | 29871.15 | 0 | 0 | 0 | 0 | 1 | 29871.15 | 4 | 1423235673
11 | K | 171201221 | Poplatek za uložení na skládce (skládkovné) zeminy a kamení kód odpadu 17 05 04 | t | 261.758 | 657 | 171975.01 |  |  | základní | 0 | 0 | 0 | 0 | 0 | 0 | 4 | K | 2 | ROZPOCET | 171975.01 | 0 | 0 | 0 | 0 | 1 | 171975.01 | 4 | 1755424352
12 | K | 181351103 | Rozprostření ornice tl vrstvy do 200 mm pl do 500 m2 v rovině nebo ve svahu do 1:5 strojně | m2 | 368.777 | 51 | 18807.63 |  |  | základní | 0.044 | 16.2262 | 0 | 0 | 0 | 0 | 4 | K | 2 | ROZPOCET | 18807.63 | 0 | 0 | 0 | 0 | 1 | 18807.63 | 4 | 14
13 | K | 182351123 | Rozprostření ornice pl do 500 m2 ve svahu přes 1:5 tl vrstvy do 200 mm strojně | m2 | 490.135 | 69.1 | 33868.33 |  |  | základní | 0.06 | 29.4081 | 0 | 0 | 0 | 0 | 4 | K | 2 | ROZPOCET | 33868.33 | 0 | 0 | 0 | 0 | 1 | 33868.33 | 4 | -918001599
14 | K | 181951111 | Úprava pláně v hornině třídy těžitelnosti I, skupiny 1 až 3 bez zhutnění strojně | m2 | 858.912 | 13.7 | 11767.09 |  |  | základní | 0.019 | 16.3193 | 0 | 0 | 0 | 0 | 4 | K | 2 | ROZPOCET | 11767.09 | 0 | 0 | 0 | 0 | 1 | 11767.09 | 4 | -524923574
15 | K | 181951112 | Úprava pláně v hornině třídy těžitelnosti I, skupiny 1 až 3 se zhutněním strojně | m2 | 1083.286 | 21.8 | 23615.63 |  |  | základní | 0.025 | 27.0822 | 0 | 0 | 0 | 0 | 4 | K | 2 | ROZPOCET | 23615.63 | 0 | 0 | 0 | 0 | 1 | 23615.63 | 4 | 20
16 | K | 181411121 | Založení lučního trávníku výsevem plochy do 1000 m2 v rovině a ve svahu do 1:5 | m2 | 101.037 | 5.8 | 586.01 |  |  | základní | 0.007 | 0.70726 | 0 | 0 | 0 | 0 | 4 | K | 2 | ROZPOCET | 586.01 | 0 | 0 | 0 | 0 | 1 | 586.01 | 4 | -2006858235
17 | K | 183405211 | Výsev trávníku hydroosevem na ornici | m2 | 757.875 | 25.2 | 19098.45 |  |  | základní | 0.012 | 9.0945 | 0.00127 | 0.9625 | 0 | 0 | 4 | K | 2 | ROZPOCET | 19098.45 | 0 | 0 | 0 | 0 | 1 | 19098.45 | 4 | -1441398577
18 | M | 00572472 | osivo směs travní krajinná | kg | 21.473 | 104 | 2233.19 |  |  | základní | 0 | 0 | 0.001 | 0.021473 | 0 | 0 | 8 | M | 2 | ROZPOCET | 2233.19 | 0 | 0 | 0 | 0 | 1 | 2233.19 | 4 | -343293302
19 | K | 185804312 | Zalití rostlin vodou plocha přes 20 m2 | m3 | 45.473 | 127 | 5775.07 |  |  | základní | 0.261 | 11.8685 | 0 | 0 | 0 | 0 | 4 | K | 2 | ROZPOCET | 5775.07 | 0 | 0 | 0 | 0 | 1 | 5775.07 | 4 | 1346406943
| D | 2 | Zakládání |  |  |  | 84453.32 |  |  |  |  | 81.9338 |  | 0.97638 |  | 0 | 1 | D | 1 | ROZPOCET | [6 empty] | 84453.32
20 | K | 213141112 | Zřízení vrstvy z geotextilie v rovině nebo ve sklonu do 1:5 š do 6 m | m2 | 1365.564 | 20.1 | 27447.84 |  |  | základní | 0.06 | 81.9338 | 0.00014 | 0.19118 | 0 | 0 | 4 | K | 2 | ROZPOCET | 27447.84 | 0 | 0 | 0 | 0 | 1 | 27447.84 | 4 | 24
21 | M | 69311088 | geotextilie netkaná separační, ochranná, filtrační, drenážní PES 500g/m2 | m2 | 1570.399 | 36.3 | 57005.48 |  |  | základní | 0 | 0 | 0.0005 | 0.7852 | 0 | 0 | 8 | M | 2 | ROZPOCET | 57005.48 | 0 | 0 | 0 | 0 | 1 | 57005.48 | 4 | 26
| D | 5 | Komunikace pozemní |  |  |  | 1040843.43 |  |  |  |  | 106.3178 |  | 1016.6762 |  | 0 | 1 | D | 1 | ROZPOCET | [6 empty] | 1040843.43
22 | K | 564851111 | Podklad ze štěrkodrtě ŠD tl 150 mm | m2 | 1083.286 | 162 | 175492.33 |  |  | základní | 0.026 | 28.1654 | 0.345 | 373.7337 | 0 | 0 | 4 | K | 2 | ROZPOCET | 175492.33 | 0 | 0 | 0 | 0 | 1 | 175492.33 | 4 | 30
23 | K | 564871116 | Podklad ze štěrkodrtě ŠD tl. 300 mm | m2 | 930.385 | 314 | 292140.89 |  |  | základní | 0.041 | 38.1458 | 0.69 | 641.9656 | 0 | 0 | 4 | K | 2 | ROZPOCET | 292140.89 | 0 | 0 | 0 | 0 | 1 | 292140.89 | 4 | -1676024191
24 | K | 573191111 | Postřik infiltrační kationaktivní emulzí v množství 1 kg/m2 | m2 | 930.385 | 18.8 | 17491.24 |  |  | základní | 0.008 | 7.4431 | 0.00034 | 0.31633 | 0 | 0 | 4 | K | 2 | ROZPOCET | 17491.24 | 0 | 0 | 0 | 0 | 1 | 17491.24 | 4 | 1550051542
25 | K | 573231111 | Postřik živičný spojovací ze silniční emulze v množství 0,70 kg/m2 | m2 | 930.385 | 15.3 | 14234.89 |  |  | základní | 0.002 | 1.8608 | 0.00071 | 0.66057 | 0 | 0 | 4 | K | 2 | ROZPOCET | 14234.89 | 0 | 0 | 0 | 0 | 1 | 14234.89 | 4 | 32
26 | K | 577145122 | Asfaltový beton vrstva ložní ACL 16 (ABH) tl 50 mm š přes 3 m z nemodifikovaného asfaltu | m2 | 930.385 | 281 | 261438.19 |  |  | základní | 0.017 | 15.8165 | 0 | 0 | 0 | 0 | 4 | K | 2 | ROZPOCET | 261438.19 | 0 | 0 | 0 | 0 | 1 | 261438.19 | 4 | 36
27 | K | 577144221 | Asfaltový beton vrstva obrusná ACO 11 (ABS) tř. II tl 50 mm š přes 3 m z nemodifikovaného asfaltu | m2 | 930.385 | 301 | 280045.89 |  |  | základní | 0.016 | 14.8862 | 0 | 0 | 0 | 0 | 4 | K | 2 | ROZPOCET | 280045.89 | 0 | 0 | 0 | 0 | 1 | 280045.89 | 4 | 34
| D | 9 | Ostatní konstrukce a práce, bourání |  |  |  | 256660.8 |  |  |  |  | 153.6102 |  | 144.5994 |  | 0 | 1 | D | 1 | ROZPOCET | [6 empty] | 256660.8
28 | K | 914111111 | Montáž svislé dopravní značky do velikosti 1 m2 objímkami na sloupek nebo konzolu | kus | 1 | 209 | 209 |  |  | základní | 0.2 | 0.2 | 0.0007 | 0.0007 | 0 | 0 | 4 | K | 2 | ROZPOCET | 209 | 0 | 0 | 0 | 0 | 1 | 209 | 4 | 38
29 | M | 40445615 | značky upravující přednost P6 700mm | kus | 1 | 922 | 922 |  |  | základní | 0 | 0 | 0.005 | 0.005 | 0 | 0 | 8 | M | 2 | ROZPOCET | 922 | 0 | 0 | 0 | 0 | 1 | 922 | 4 | 40
30 | K | 914511111 | Montáž sloupku dopravních značek délky do 3,5 m s betonovým základem | kus | 1 | 272 | 272 |  |  | základní | 0.416 | 0.416 | 0.10941 | 0.10941 | 0 | 0 | 4 | K | 2 | ROZPOCET | 272 | 0 | 0 | 0 | 0 | 1 | 272 | 4 | 42
31 | M | 40445225 | sloupek pro dopravní značku Zn D 60mm v 3,5m | kus | 1 | 509 | 509 |  |  | základní | 0 | 0 | 0.0061 | 0.0061 | 0 | 0 | 8 | M | 2 | ROZPOCET | 509 | 0 | 0 | 0 | 0 | 1 | 509 | 4 | 44
32 | M | 40445240 | patka pro sloupek Al D 60mm | kus | 1 | 468 | 468 |  |  | základní | 0 | 0 | 0.003 | 0.003 | 0 | 0 | 8 | M | 2 | ROZPOCET | 468 | 0 | 0 | 0 | 0 | 1 | 468 | 4 | 46
33 | M | 40445253 | víčko plastové na sloupek D 60mm | kus | 1 | 18 | 18 |  |  | základní | 0 | 0 | 0.0001 | 0.0001 | 0 | 0 | 8 | M | 2 | ROZPOCET | 18 | 0 | 0 | 0 | 0 | 1 | 18 | 4 | 48
34 | K | 916131213 | Osazení silničního obrubníku betonového stojatého s boční opěrou do lože z betonu prostého | m | 470.464 | 256 | 120438.78 |  |  | základní | 0.268 | 126.0844 | 0.1554 | 73.1101 | 0 | 0 | 4 | K | 2 | ROZPOCET | 120438.78 | 0 | 0 | 0 | 0 | 1 | 120438.78 | 4 | 50
35 | M | 59217031 | obrubník betonový silniční 1000x150x250mm | m | 493.987 | 174 | 85953.74 |  |  | základní | 0 | 0 | 0.08 | 39.519 | 0 | 0 | 8 | M | 2 | ROZPOCET | 85953.74 | 0 | 0 | 0 | 0 | 1 | 85953.74 | 4 | 52
36 | K | 916991121 | Lože pod obrubníky, krajníky nebo obruby z dlažebních kostek z betonu prostého | m3 | 14.114 | 3020 | 42624.28 |  |  | základní | 1.442 | 20.3524 | 2.2563 | 31.846 | 0 | 0 | 4 | K | 2 | ROZPOCET | 42624.28 | 0 | 0 | 0 | 0 | 1 | 42624.28 | 4 | 546851518
37 | K | 91911221R | Řezání spár pro vytvoření komůrky š 10 mm hl 25 mm pro těsnící zálivku v živičném krytu vč. zálivky | m | 21.5 | 115 | 2472.5 |  |  | základní | 0 | 0 | 0 | 0 | 0 | 0 | 4 | K | 2 | ROZPOCET | 2472.5 | 0 | 0 | 0 | 0 | 1 | 2472.5 | 4 | 1288006072
38 | K | 919735113 | Řezání stávajícího živičného krytu hl do 150 mm | m | 21.5 | 129 | 2773.5 |  |  | základní | 0.305 | 6.5575 | 0 | 0 | 0 | 0 | 4 | K | 2 | ROZPOCET | 2773.5 | 0 | 0 | 0 | 0 | 1 | 2773.5 | 4 | 58
| D | 998 | Přesun hmot |  |  |  | 75842.99 |  |  |  |  | 76.7736 |  | 0 |  | 0 | 1 | D | 1 | ROZPOCET | [6 empty] | 75842.99
39 | K | 998225111 | Přesun hmot pro pozemní komunikace s krytem z kamene, monolitickým betonovým nebo živičným | t | 1163.236 | 65.2 | 75842.99 |  |  | základní | 0.066 | 76.7736 | 0 | 0 | 0 | 0 | 4 | K | 2 | ROZPOCET | 75842.99 | 0 | 0 | 0 | 0 | 1 | 75842.99 | 4 | 60

## 005-4 - SO 05.04 - Měrný ...
{1537da5a-e7d7-4aa9-8135-5d961e8edfde}
2
| KRYCÍ LIST SOUPISU PRACÍ | [7 empty] | v --- níže se nacházejí doplnkové a pomocné údaje k sestavám --- v | [8 empty] | False
Stavba:
Kanalizace a ČOV pro obec Horní Kruty, místní část Dolní Kruty, Přestavlky a Bohouňovice II
Objekt:
005 - SO 05 - Čistírna odpadních vod Bohouňovice II (ČOV)
Soupis:
005-4 - SO 05.04 - Měrný objekt
| KSO: |  |  |  |  | CC-CZ:
| Místo: |  | Horní Kruty, místní část Dolní Kruty, Přestavlky a |  |  | Datum: | 10. 2. 2021
| Zadavatel: |  |  |  |  | IČ:
|  | Obec Horní Kruty |  |  |  | DIČ:
| Zhotovitel: |  |  |  |  | IČ:
DIČ:
| Projektant: |  |  |  |  | IČ:
|  | Vodohospodářské inženýrské služby a.s. |  |  |  | DIČ:
| Zpracovatel: |  |  |  |  | IČ:
DIČ:
Poznámka:
| Cena bez DPH | [5 empty] | 69003.31
|  |  | Základ daně |  |  | Sazba daně | Výše daně
| DPH | základní | 69003.31 |  |  | 21% | 14490.7
|  | snížená | 0 |  |  | 15% | 0
|  | zákl. přenesená | 0 |  |  | 21% | 0
|  | sníž. přenesená | 0 |  |  | 15% | 0
|  | nulová | 0 |  |  | 0% | 0
| Cena s DPH |  |  | v | CZK |  | 83494.01
| Projektant |  |  | Zpracovatel
| Datum a podpis: |  | Razítko | Datum a podpis: |  |  | Razítko
| Objednavatel |  |  | Zhotovitel
| Datum a podpis: |  | Razítko | Datum a podpis: |  |  | Razítko
REKAPITULACE ČLENĚNÍ SOUPISU PRACÍ
Stavba:
Kanalizace a ČOV pro obec Horní Kruty, místní část Dolní Kruty, Přestavlky a Bohouňovice II
Objekt:
005 - SO 05 - Čistírna odpadních vod Bohouňovice II (ČOV)
Soupis:
005-4 - SO 05.04 - Měrný objekt
Místo: |  |  | Horní Kruty, místní část Dolní Kruty, Přestavlky a |  |  | Datum: | 10. 2. 2021
Zadavatel: |  |  | Obec Horní Kruty |  |  | Projektant: | Vodohospodářské inženýrské služby a.s.
Zhotovitel: | [5 empty] | Zpracovatel:
Kód dílu - Popis | [6 empty] | Cena celkem [CZK]
Náklady ze soupisu prací | [6 empty] | 69003.31 | [11 empty] | -1
| HSV - Práce a dodávky HSV | [5 empty] | 69003.31
| 3 - Svislé a kompletní konstrukce | [5 empty] | 14268
| 4 - Vodorovné konstrukce | [5 empty] | 2060.18
| 8 - Trubní vedení | [5 empty] | 48762.49
| 998 - Přesun hmot | [5 empty] | 3912.64
SOUPIS PRACÍ
Stavba:
Kanalizace a ČOV pro obec Horní Kruty, místní část Dolní Kruty, Přestavlky a Bohouňovice II
Objekt:
005 - SO 05 - Čistírna odpadních vod Bohouňovice II (ČOV)
Soupis:
005-4 - SO 05.04 - Měrný objekt
Místo: |  |  | Horní Kruty, místní část Dolní Kruty, Přestavlky a |  |  | Datum: | 10. 2. 2021
Zadavatel: |  |  | Obec Horní Kruty |  |  | Projektant: | Vodohospodářské inženýrské služby a.s.
Zhotovitel: | [5 empty] | Zpracovatel:
PČ | Typ | Kód | Popis | MJ | Množství | J.cena [CZK] | Cena celkem [CZK] | Cenová soustava |  | DPH | J. Nh [h] | Nh celkem [h] | J. hmotnost [t] | Hmotnost celkem [t] | J. suť [t] | Suť Celkem [t]
Náklady soupisu celkem | [6 empty] | 69003.31 |  |  |  |  | 14.8192 |  | 4.0966 |  | 0 |  | D | -1 | [7 empty] | 69003.31
| D | HSV | Práce a dodávky HSV |  |  |  | 69003.31 |  |  |  |  | 14.8192 |  | 4.0966 |  | 0 | 1 | D | 0 | ROZPOCET | [6 empty] | 69003.31
| D | 3 | Svislé a kompletní konstrukce |  |  |  | 14268 |  |  |  |  | 0.666 |  | 0 |  | 0 | 1 | D | 1 | ROZPOCET | [6 empty] | 14268
1 | K | 382413111 | Osazení jímky z PP na obetonování objemu 1000 l pro usazení do terénu | kus | 1 | 228 | 228 |  |  | základní | 0.666 | 0.666 | 0 | 0 | 0 | 0 | 4 | K | 2 | ROZPOCET | 228 | 0 | 0 | 0 | 0 | 1 | 228 | 4 | 10
2 | M | 56230010R | jímka plastová 2-plášťová DN 1000, vnitřní výšky 0,8 m | kus | 1 | 14040 | 14040 |  |  | základní | 0 | 0 | 0 | 0 | 0 | 0 | 8 | M | 2 | ROZPOCET | 14040 | 0 | 0 | 0 | 0 | 1 | 14040 | 4 | 12
| D | 4 | Vodorovné konstrukce |  |  |  | 2060.18 |  |  |  |  | 2.0751 |  | 0.86392 |  | 0 | 1 | D | 1 | ROZPOCET | [6 empty] | 2060.18
3 | K | 451573112 | Lože pod potrubí otevřený výkop ze štěrkopísku nebo jiného zhutnitelného matriálu s max. velikostí zrna 22 mm | m3 | 0.55 | 1070 | 588.5 |  |  | základní | 1.317 | 0.72435 | 0 | 0 | 0 | 0 | 4 | K | 2 | ROZPOCET | 588.5 | 0 | 0 | 0 | 0 | 1 | 588.5 | 4 | 2
4 | K | 452311131 | Podkladní desky z betonu prostého tř. C 12/15 otevřený výkop | m3 | 0.384 | 2910 | 1117.44 |  |  | základní | 1.465 | 0.56256 | 2.234 | 0.85786 | 0 | 0 | 4 | K | 2 | ROZPOCET | 1117.44 | 0 | 0 | 0 | 0 | 1 | 1117.44 | 4 | 4
5 | K | 452351101 | Bednění podkladních desek nebo bloků nebo sedlového lože otevřený výkop | m2 | 0.96 | 369 | 354.24 |  |  | základní | 0.821 | 0.78816 | 0.00632 | 0.0060672 | 0 | 0 | 4 | K | 2 | ROZPOCET | 354.24 | 0 | 0 | 0 | 0 | 1 | 354.24 | 4 | -1177734619
| D | 8 | Trubní vedení |  |  |  | 48762.49 |  |  |  |  | 6.0146 |  | 3.2327 |  | 0 | 1 | D | 1 | ROZPOCET | [6 empty] | 48762.49
6 | K | 894411311 | Osazení betonových nebo železobetonových dílců pro šachty skruží rovných | kus | 2 | 916 | 1832 |  |  | základní | 1.562 | 3.124 | 0.01019 | 0.02038 | 0 | 0 | 4 | K | 2 | ROZPOCET | 1832 | 0 | 0 | 0 | 0 | 1 | 1832 | 4 | 14
7 | M | 59224160 | skruž kanalizační s ocelovými stupadly s PE povlakem 100x25x12cm | kus | 1 | 1320 | 1320 |  |  | základní | 0 | 0 | 0.254 | 0.254 | 0 | 0 | 8 | M | 2 | ROZPOCET | 1320 | 0 | 0 | 0 | 0 | 1 | 1320 | 4 | -2021068942
8 | M | 59224161 | skruž kanalizační s ocelovými stupadly s PE povlakem 100x50x12cm | kus | 1 | 2120 | 2120 |  |  | základní | 0 | 0 | 0.506 | 0.506 | 0 | 0 | 8 | M | 2 | ROZPOCET | 2120 | 0 | 0 | 0 | 0 | 1 | 2120 | 4 | -2104944443
9 | K | 899202112 | Osazení mříží litinových včetně rámů a košů na bahno pro třídu zatížení A15 | kus | 1 | 1080 | 1080 |  |  | základní | 1.689 | 1.689 | 0.21734 | 0.21734 | 0 | 0 | 4 | K | 2 | ROZPOCET | 1080 | 0 | 0 | 0 | 0 | 1 | 1080 | 4 | 20
10 | M | 63126002R | rošt kompozitní pochůzný litý 30x30/38mm vč. I nosníku | ks | 1 | 10500 | 10500 |  |  | základní | 0 | 0 | 0 | 0 | 0 | 0 | 8 | M | 2 | ROZPOCET | 10500 | 0 | 0 | 0 | 0 | 1 | 10500 | 4 | 22
11 | K | 899620161 | Obetonování plastové šachty z polypropylenu betonem prostým tř. C 30/37 otevřený výkop | m3 | 0.911 | 3590 | 3270.49 |  |  | základní | 1.319 | 1.2016 | 2.4533 | 2.2349 | 0 | 0 | 4 | K | 2 | ROZPOCET | 3270.49 | 0 | 0 | 0 | 0 | 1 | 3270.49 | 4 | 24
12 | M | 8R001 | Parshallův žlab - dodávka a montáž | kpl. | 1 | 28640 | 28640 |  |  | základní | 0 | 0 | 0 | 0 | 0 | 0 | 8 | M | 2 | ROZPOCET | 28640 | 0 | 0 | 0 | 0 | 1 | 28640 | 4 | 26
| D | 998 | Přesun hmot |  |  |  | 3912.64 |  |  |  |  | 6.0636 |  | 0 |  | 0 | 1 | D | 1 | ROZPOCET | [6 empty] | 3912.64
13 | K | 998276101 | Přesun hmot pro trubní vedení z trub z plastických hmot otevřený výkop | t | 4.097 | 955 | 3912.64 |  |  | základní | 1.48 | 6.0636 | 0 | 0 | 0 | 0 | 4 | K | 2 | ROZPOCET | 3912.64 | 0 | 0 | 0 | 0 | 1 | 3912.64 | 4 | 28

## 005-5 - SO 05.05 - Výustn...
{e379f85e-42b5-45f6-8554-af27ad6248a2}
2
| KRYCÍ LIST SOUPISU PRACÍ | [7 empty] | v --- níže se nacházejí doplnkové a pomocné údaje k sestavám --- v | [8 empty] | False
Stavba:
Kanalizace a ČOV pro obec Horní Kruty, místní část Dolní Kruty, Přestavlky a Bohouňovice II
Objekt:
005 - SO 05 - Čistírna odpadních vod Bohouňovice II (ČOV)
Soupis:
005-5 - SO 05.05 - Výustní objekt
| KSO: |  |  |  |  | CC-CZ:
| Místo: |  | Horní Kruty, místní část Dolní Kruty, Přestavlky a |  |  | Datum: | 10. 2. 2021
| Zadavatel: |  |  |  |  | IČ:
|  | Obec Horní Kruty |  |  |  | DIČ:
| Zhotovitel: |  |  |  |  | IČ:
DIČ:
| Projektant: |  |  |  |  | IČ:
|  | Vodohospodářské inženýrské služby a.s. |  |  |  | DIČ:
| Zpracovatel: |  |  |  |  | IČ:
DIČ:
Poznámka:
| Cena bez DPH | [5 empty] | 127036.34
|  |  | Základ daně |  |  | Sazba daně | Výše daně
| DPH | základní | 127036.34 |  |  | 21% | 26677.63
|  | snížená | 0 |  |  | 15% | 0
|  | zákl. přenesená | 0 |  |  | 21% | 0
|  | sníž. přenesená | 0 |  |  | 15% | 0
|  | nulová | 0 |  |  | 0% | 0
| Cena s DPH |  |  | v | CZK |  | 153713.97
| Projektant |  |  | Zpracovatel
| Datum a podpis: |  | Razítko | Datum a podpis: |  |  | Razítko
| Objednavatel |  |  | Zhotovitel
| Datum a podpis: |  | Razítko | Datum a podpis: |  |  | Razítko
REKAPITULACE ČLENĚNÍ SOUPISU PRACÍ
Stavba:
Kanalizace a ČOV pro obec Horní Kruty, místní část Dolní Kruty, Přestavlky a Bohouňovice II
Objekt:
005 - SO 05 - Čistírna odpadních vod Bohouňovice II (ČOV)
Soupis:
005-5 - SO 05.05 - Výustní objekt
Místo: |  |  | Horní Kruty, místní část Dolní Kruty, Přestavlky a |  |  | Datum: | 10. 2. 2021
Zadavatel: |  |  | Obec Horní Kruty |  |  | Projektant: | Vodohospodářské inženýrské služby a.s.
Zhotovitel: | [5 empty] | Zpracovatel:
Kód dílu - Popis | [6 empty] | Cena celkem [CZK]
Náklady ze soupisu prací | [6 empty] | 127036.34 | [11 empty] | -1
| HSV - Práce a dodávky HSV | [5 empty] | 127036.34
| 1 - Zemní práce | [5 empty] | 68367.28
| 2 - Zakládání | [5 empty] | 2833.74
| 3 - Svislé a kompletní konstrukce | [5 empty] | 15845.37
| 4 - Vodorovné konstrukce | [5 empty] | 1640.32
| 8 - Trubní vedení | [5 empty] | 32072
| 998 - Přesun hmot | [5 empty] | 6277.63
SOUPIS PRACÍ
Stavba:
Kanalizace a ČOV pro obec Horní Kruty, místní část Dolní Kruty, Přestavlky a Bohouňovice II
Objekt:
005 - SO 05 - Čistírna odpadních vod Bohouňovice II (ČOV)
Soupis:
005-5 - SO 05.05 - Výustní objekt
Místo: |  |  | Horní Kruty, místní část Dolní Kruty, Přestavlky a |  |  | Datum: | 10. 2. 2021
Zadavatel: |  |  | Obec Horní Kruty |  |  | Projektant: | Vodohospodářské inženýrské služby a.s.
Zhotovitel: | [5 empty] | Zpracovatel:
PČ | Typ | Kód | Popis | MJ | Množství | J.cena [CZK] | Cena celkem [CZK] | Cenová soustava |  | DPH | J. Nh [h] | Nh celkem [h] | J. hmotnost [t] | Hmotnost celkem [t] | J. suť [t] | Suť Celkem [t]
Náklady soupisu celkem | [6 empty] | 127036.34 |  |  |  |  | 117.2717 |  | 9.5257 |  | 0 |  | D | -1 | [7 empty] | 127036.34
| D | HSV | Práce a dodávky HSV |  |  |  | 127036.34 |  |  |  |  | 117.2717 |  | 9.5257 |  | 0 | 1 | D | 0 | ROZPOCET | [6 empty] | 127036.34
| D | 1 | Zemní práce |  |  |  | 68367.28 |  |  |  |  | 80.7634 |  | 0.33695 |  | 0 | 1 | D | 1 | ROZPOCET | [6 empty] | 68367.28
1 | K | 115001101 | Převedení vody potrubím DN do 100 | m | 10 | 273 | 2730 |  |  | základní | 0.303 | 3.03 | 0.00719 | 0.0719 | 0 | 0 | 4 | K | 2 | ROZPOCET | 2730 | 0 | 0 | 0 | 0 | 1 | 2730 | 4 | -814704505
2 | K | 115001105 | Převedení vody potrubím DN do 600 | m | 12 | 911 | 10932 |  |  | základní | 0.573 | 6.876 | 0.02193 | 0.26316 | 0 | 0 | 4 | K | 2 | ROZPOCET | 10932 | 0 | 0 | 0 | 0 | 1 | 10932 | 4 | 8
3 | K | 115101201 | Čerpání vody na dopravní výšku do 10 m průměrný přítok do 500 l/min | hod | 60 | 74.9 | 4494 |  |  | základní | 0.184 | 11.04 | 3e-05 | 0.0018 | 0 | 0 | 4 | K | 2 | ROZPOCET | 4494 | 0 | 0 | 0 | 0 | 1 | 4494 | 4 | 10
4 | K | 115101301 | Pohotovost čerpací soupravy pro dopravní výšku do 10 m přítok do 500 l/min | den | 15 | 43.9 | 658.5 |  |  | základní | 0 | 0 | 0 | 0 | 0 | 0 | 4 | K | 2 | ROZPOCET | 658.5 | 0 | 0 | 0 | 0 | 1 | 658.5 | 4 | 12
5 | K | 115201517 | Demontáž odpadního potrubí DN 600 | m | 12 | 120.5 | 1446 |  |  | základní | 0.257 | 3.084 | 0 | 0 | 0 | 0 | 4 | K | 2 | ROZPOCET | 1446 | 0 | 0 | 0 | 0 | 1 | 1446 | 4 | 127303601
6 | K | 121151103 | Sejmutí ornice plochy do 100 m2 tl vrstvy do 200 mm strojně | m2 | 5.625 | 50.4 | 283.5 |  |  | základní | 0.076 | 0.4275 | 0 | 0 | 0 | 0 | 4 | K | 2 | ROZPOCET | 283.5 | 0 | 0 | 0 | 0 | 1 | 283.5 | 4 | 14
7 | K | 131251100 | Hloubení jam nezapažených v hornině třídy těžitelnosti I, skupiny 3 objem do 20 m3 strojně | m3 | 8.054 | 506 | 4075.32 |  |  | základní | 0.975 | 7.8526 | 0 | 0 | 0 | 0 | 4 | K | 2 | ROZPOCET | 4075.32 | 0 | 0 | 0 | 0 | 1 | 4075.32 | 4 | 16
8 | K | 153191121 | Zřízení hradicích stěn ze zhutněné sypaniny | m3 | 11.2 | 755 | 8456 |  |  | základní | 2.211 | 24.7632 | 0 | 0 | 0 | 0 | 4 | K | 2 | ROZPOCET | 8456 | 0 | 0 | 0 | 0 | 1 | 8456 | 4 | 20
9 | K | 153191131 | Odstranění hradicích stěn ze zhutněné sypaniny | m3 | 11.2 | 455 | 5096 |  |  | základní | 1.479 | 16.5648 | 0 | 0 | 0 | 0 | 4 | K | 2 | ROZPOCET | 5096 | 0 | 0 | 0 | 0 | 1 | 5096 | 4 | 22
10 | K | 162351103 | Vodorovné přemístění do 500 m výkopku/sypaniny z horniny třídy těžitelnosti I, skupiny 1 až 3 | m3 | 1.842 | 71.2 | 131.15 |  |  | základní | 0.044 | 0.081048 | 0 | 0 | 0 | 0 | 4 | K | 2 | ROZPOCET | 131.15 | 0 | 0 | 0 | 0 | 1 | 131.15 | 4 | -22846021
11 | K | 162451106 | Vodorovné přemístění do 2000 m výkopku/sypaniny z horniny třídy těžitelnosti I, skupiny 1 až 3 | m3 | 22.622 | 100 | 2262.2 |  |  | základní | 0.05 | 1.1311 | 0 | 0 | 0 | 0 | 4 | K | 2 | ROZPOCET | 2262.2 | 0 | 0 | 0 | 0 | 1 | 2262.2 | 4 | 2122850206
12 | K | 167151111 | Nakládání výkopku z hornin třídy těžitelnosti I, skupiny 1 až 3 přes 100 m3 | m3 | 21.382 | 45.5 | 972.88 |  |  | základní | 0.072 | 1.5395 | 0 | 0 | 0 | 0 | 4 | K | 2 | ROZPOCET | 972.88 | 0 | 0 | 0 | 0 | 1 | 972.88 | 4 | 1798939755
13 | K | 171251201 | Uložení sypaniny na skládky nebo meziskládky | m3 | 20.379 | 18.5 | 377.01 |  |  | základní | 0.009 | 0.18341 | 0 | 0 | 0 | 0 | 4 | K | 2 | ROZPOCET | 377.01 | 0 | 0 | 0 | 0 | 1 | 377.01 | 4 | 30
14 | K | 175151101 | Obsypání potrubí strojně sypaninou bez prohození, uloženou do 3 m | m3 | 0.601 | 195 | 117.2 |  |  | základní | 0.435 | 0.26143 | 0 | 0 | 0 | 0 | 4 | K | 2 | ROZPOCET | 117.2 | 0 | 0 | 0 | 0 | 1 | 117.2 | 4 | 32
15 | M | 58337332 | obsypový materiál frakce 0/22 | t | 1.082 | 349 | 377.62 |  |  | základní | 0 | 0 | 0 | 0 | 0 | 0 | 8 | M | 2 | ROZPOCET | 377.62 | 0 | 0 | 0 | 0 | 1 | 377.62 | 4 | 1459617554
16 | K | 174151101 | Zásyp jam, šachet rýh nebo kolem objektů sypaninou se zhutněním | m3 | 3.368 | 133 | 447.94 |  |  | základní | 0.328 | 1.1047 | 0 | 0 | 0 | 0 | 4 | K | 2 | ROZPOCET | 447.94 | 0 | 0 | 0 | 0 | 1 | 447.94 | 4 | 337440216
17 | K | 162751117 | Vodorovné přemístění do 10000 m výkopku/sypaniny z horniny třídy těžitelnosti I, skupiny 1 až 3 | m3 | 15.886 | 256 | 4066.82 |  |  | základní | 0.087 | 1.3821 | 0 | 0 | 0 | 0 | 4 | K | 2 | ROZPOCET | 4066.82 | 0 | 0 | 0 | 0 | 1 | 4066.82 | 4 | 24
18 | K | 162751119 | Příplatek k vodorovnému přemístění výkopku/sypaniny z horniny třídy těžitelnosti I, skupiny 1 až 3 ZKD 1000 m přes 10000 m | m3 | 158.86 | 19.4 | 3081.88 |  |  | základní | 0.005 | 0.7943 | 0 | 0 | 0 | 0 | 4 | K | 2 | ROZPOCET | 3081.88 | 0 | 0 | 0 | 0 | 1 | 3081.88 | 4 | 26
19 | K | 171201221 | Poplatek za uložení na skládce (skládkovné) zeminy a kamení kód odpadu 17 05 04 | t | 27.006 | 657 | 17742.94 |  |  | základní | 0 | 0 | 0 | 0 | 0 | 0 | 4 | K | 2 | ROZPOCET | 17742.94 | 0 | 0 | 0 | 0 | 1 | 17742.94 | 4 | 28
20 | K | 181351103 | Rozprostření ornice tl vrstvy do 200 mm pl do 500 m2 v rovině nebo ve svahu do 1:5 strojně | m2 | 3.585 | 51 | 182.84 |  |  | základní | 0.044 | 0.15774 | 0 | 0 | 0 | 0 | 4 | K | 2 | ROZPOCET | 182.84 | 0 | 0 | 0 | 0 | 1 | 182.84 | 4 | 36
21 | K | 181411121 | Založení lučního trávníku výsevem plochy do 1000 m2 v rovině a ve svahu do 1:5 | m2 | 3.585 | 5.8 | 20.79 |  |  | základní | 0.007 | 0.025095 | 0 | 0 | 0 | 0 | 4 | K | 2 | ROZPOCET | 20.79 | 0 | 0 | 0 | 0 | 1 | 20.79 | 4 | 38
22 | M | 00572472 | osivo směs travní krajinná | kg | 0.09 | 104 | 9.36 |  |  | základní | 0 | 0 | 0.001 | 9e-05 | 0 | 0 | 8 | M | 2 | ROZPOCET | 9.36 | 0 | 0 | 0 | 0 | 1 | 9.36 | 4 | 40
23 | K | 181951112 | Úprava pláně v hornině třídy těžitelnosti I, skupiny 1 až 3 se zhutněním strojně | m2 | 18.593 | 21.8 | 405.33 |  |  | základní | 0.025 | 0.46483 | 0 | 0 | 0 | 0 | 4 | K | 2 | ROZPOCET | 405.33 | 0 | 0 | 0 | 0 | 1 | 405.33 | 4 | 42
| D | 2 | Zakládání |  |  |  | 2833.74 |  |  |  |  | 2.5056 |  | 5.0036 |  | 0 | 1 | D | 1 | ROZPOCET | [6 empty] | 2833.74
24 | K | 213311111 | Polštáře zhutněné pod základy z kameniva drceného frakce 63 až 125 mm | m3 | 1.574 | 1260 | 1983.24 |  |  | základní | 1.085 | 1.7078 | 2.16 | 3.3998 | 0 | 0 | 4 | K | 2 | ROZPOCET | 1983.24 | 0 | 0 | 0 | 0 | 1 | 1983.24 | 4 | 46125177
25 | K | 271572211 | Podsyp pod základové konstrukce se zhutněním z netříděného štěrkopísku | m3 | 0.81 | 1050 | 850.5 |  |  | základní | 0.985 | 0.79785 | 1.98 | 1.6038 | 0 | 0 | 4 | K | 2 | ROZPOCET | 850.5 | 0 | 0 | 0 | 0 | 1 | 850.5 | 4 | -1199591902
| D | 3 | Svislé a kompletní konstrukce |  |  |  | 15845.37 |  |  |  |  | 15.9173 |  | 3.1966 |  | 0 | 1 | D | 1 | ROZPOCET | [6 empty] | 15845.37
26 | K | 380326133 | Kompletní konstrukce ČOV, nádrží ze ŽB se zvýšenými nároky na prostředí tř. C 30/37 tl nad 300 mm | m3 | 1.233 | 4110 | 5067.63 |  |  | základní | 2.294 | 2.8285 | 2.5023 | 3.0854 | 0 | 0 | 4 | K | 2 | ROZPOCET | 5067.63 | 0 | 0 | 0 | 0 | 1 | 5067.63 | 4 | 44
27 | K | 380361006 | Výztuž kompletních konstrukcí ČOV, nádrží nebo vodojemů z betonářské oceli 10 505 | t | 0.087 | 41400 | 3601.8 |  |  | základní | 22.194 | 1.9309 | 1.1091 | 0.096489 | 0 | 0 | 4 | K | 2 | ROZPOCET | 3601.8 | 0 | 0 | 0 | 0 | 1 | 3601.8 | 4 | 50
28 | K | 380356231 | Bednění kompletních konstrukcí ČOV, nádrží nebo vodojemů neomítaných ploch rovinných zřízení | m2 | 5.97 | 1010 | 6029.7 |  |  | základní | 1.51 | 9.0147 | 0.00247 | 0.014746 | 0 | 0 | 4 | K | 2 | ROZPOCET | 6029.7 | 0 | 0 | 0 | 0 | 1 | 6029.7 | 4 | 46
29 | K | 380356232 | Bednění kompletních konstrukcí ČOV, nádrží nebo vodojemů neomítaných ploch rovinných odstranění | m2 | 5.97 | 192 | 1146.24 |  |  | základní | 0.359 | 2.1432 | 0 | 0 | 0 | 0 | 4 | K | 2 | ROZPOCET | 1146.24 | 0 | 0 | 0 | 0 | 1 | 1146.24 | 4 | 48
| D | 4 | Vodorovné konstrukce |  |  |  | 1640.32 |  |  |  |  | 0.97653 |  | 0.96029 |  | 0 | 1 | D | 1 | ROZPOCET | [6 empty] | 1640.32
30 | K | 452311131 | Podkladní desky z betonu prostého tř. C 12/15 otevřený výkop | m3 | 0.429 | 2910 | 1248.39 |  |  | základní | 1.465 | 0.62849 | 2.234 | 0.95839 | 0 | 0 | 4 | K | 2 | ROZPOCET | 1248.39 | 0 | 0 | 0 | 0 | 1 | 1248.39 | 4 | 1587021894
31 | K | 273351121 | Zřízení bednění základových desek | m2 | 0.77 | 401 | 308.77 |  |  | základní | 0.3 | 0.231 | 0.00247 | 0.0019019 | 0 | 0 | 4 | K | 2 | ROZPOCET | 308.77 | 0 | 0 | 0 | 0 | 1 | 308.77 | 4 | 628261288
32 | K | 273351122 | Odstranění bednění základových desek | m2 | 0.77 | 108 | 83.16 |  |  | základní | 0.152 | 0.11704 | 0 | 0 | 0 | 0 | 4 | K | 2 | ROZPOCET | 83.16 | 0 | 0 | 0 | 0 | 1 | 83.16 | 4 | -1679986534
| D | 8 | Trubní vedení |  |  |  | 32072 |  |  |  |  | 13.146 |  | 0.02818 |  | 0 | 1 | D | 1 | ROZPOCET | [6 empty] | 32072
33 | K | 871440410 | Montáž kanalizačního potrubí korugovaného SN 10 z polypropylenu DN 600 | m | 12 | 454 | 5448 |  |  | základní | 0.959 | 11.508 | 4e-05 | 0.00048 | 0 | 0 | 4 | K | 2 | ROZPOCET | 5448 | 0 | 0 | 0 | 0 | 1 | 5448 | 4 | 427084464
34 | K | 891365111 | Montáž koncových klapek hrdlových DN 250 | kus | 1 | 594 | 594 |  |  | základní | 1.638 | 1.638 | 0.0012 | 0.0012 | 0 | 0 | 4 | K | 2 | ROZPOCET | 594 | 0 | 0 | 0 | 0 | 1 | 594 | 4 | 54
35 | M | 993025000000 | KLAPKA ŽABÍ 250 | kus | 1 | 26030 | 26030 |  |  | základní | 0 | 0 | 0.0265 | 0.0265 | 0 | 0 | 8 | M | 2 | ROZPOCET | 26030 | 0 | 0 | 0 | 0 | 1 | 26030 | 4 | 595811513
| D | 998 | Přesun hmot |  |  |  | 6277.63 |  |  |  |  | 3.9628 |  | 0 |  | 0 | 1 | D | 1 | ROZPOCET | [6 empty] | 6277.63
36 | K | 998142251 | Přesun hmot pro nádrže, jímky, zásobníky a jámy betonové monolitické v do 25 m | t | 9.526 | 659 | 6277.63 |  |  | základní | 0.416 | 3.9628 | 0 | 0 | 0 | 0 | 4 | K | 2 | ROZPOCET | 6277.63 | 0 | 0 | 0 | 0 | 1 | 6277.63 | 4 | 58

## 005-7 - SO 05.07 - Elektr...
{67e980c7-b49f-42e0-a941-a87b1d8b37e9}
2
| KRYCÍ LIST SOUPISU PRACÍ | [7 empty] | v --- níže se nacházejí doplnkové a pomocné údaje k sestavám --- v | [8 empty] | False
Stavba:
Kanalizace a ČOV pro obec Horní Kruty, místní část Dolní Kruty, Přestavlky a Bohouňovice II
Objekt:
005 - SO 05 - Čistírna odpadních vod Bohouňovice II (ČOV)
Soupis:
005-7 - SO 05.07 - Elektro stavební část
| KSO: |  |  |  |  | CC-CZ:
| Místo: |  | Horní Kruty, místní část Dolní Kruty, Přestavlky a |  |  | Datum: | 10. 2. 2021
| Zadavatel: |  |  |  |  | IČ:
|  | Obec Horní Kruty |  |  |  | DIČ:
| Zhotovitel: |  |  |  |  | IČ:
DIČ:
| Projektant: |  |  |  |  | IČ:
|  | Vodohospodářské inženýrské služby a.s. |  |  |  | DIČ:
| Zpracovatel: |  |  |  |  | IČ:
DIČ:
Poznámka:
| Cena bez DPH | [5 empty] | 227531.5
|  |  | Základ daně |  |  | Sazba daně | Výše daně
| DPH | základní | 227531.5 |  |  | 21% | 47781.62
|  | snížená | 0 |  |  | 15% | 0
|  | zákl. přenesená | 0 |  |  | 21% | 0
|  | sníž. přenesená | 0 |  |  | 15% | 0
|  | nulová | 0 |  |  | 0% | 0
| Cena s DPH |  |  | v | CZK |  | 275313.12
| Projektant |  |  | Zpracovatel
| Datum a podpis: |  | Razítko | Datum a podpis: |  |  | Razítko
| Objednavatel |  |  | Zhotovitel
| Datum a podpis: |  | Razítko | Datum a podpis: |  |  | Razítko
REKAPITULACE ČLENĚNÍ SOUPISU PRACÍ
Stavba:
Kanalizace a ČOV pro obec Horní Kruty, místní část Dolní Kruty, Přestavlky a Bohouňovice II
Objekt:
005 - SO 05 - Čistírna odpadních vod Bohouňovice II (ČOV)
Soupis:
005-7 - SO 05.07 - Elektro stavební část
Místo: |  |  | Horní Kruty, místní část Dolní Kruty, Přestavlky a |  |  | Datum: | 10. 2. 2021
Zadavatel: |  |  | Obec Horní Kruty |  |  | Projektant: | Vodohospodářské inženýrské služby a.s.
Zhotovitel: | [5 empty] | Zpracovatel:
Kód dílu - Popis | [6 empty] | Cena celkem [CZK]
Náklady ze soupisu prací | [6 empty] | 227531.5 | [11 empty] | -1
| N01 - D.5.7 - SO 05.07 - Elektro stavební část | [5 empty] | 227531.5
SOUPIS PRACÍ
Stavba:
Kanalizace a ČOV pro obec Horní Kruty, místní část Dolní Kruty, Přestavlky a Bohouňovice II
Objekt:
005 - SO 05 - Čistírna odpadních vod Bohouňovice II (ČOV)
Soupis:
005-7 - SO 05.07 - Elektro stavební část
Místo: |  |  | Horní Kruty, místní část Dolní Kruty, Přestavlky a |  |  | Datum: | 10. 2. 2021
Zadavatel: |  |  | Obec Horní Kruty |  |  | Projektant: | Vodohospodářské inženýrské služby a.s.
Zhotovitel: | [5 empty] | Zpracovatel:
PČ | Typ | Kód | Popis | MJ | Množství | J.cena [CZK] | Cena celkem [CZK] | Cenová soustava |  | DPH | J. Nh [h] | Nh celkem [h] | J. hmotnost [t] | Hmotnost celkem [t] | J. suť [t] | Suť Celkem [t]
Náklady soupisu celkem | [6 empty] | 227531.5 |  |  |  |  | 0 |  | 0 |  | 0 |  | D | -1 | [7 empty] | 227531.5
| D | N01 | D.5.7 - SO 05.07 - Elektro stavební část |  |  |  | 227531.5 |  |  |  |  | 0 |  | 0 |  | 0 | 4 | D | 0 | ROZPOCET | [6 empty] | 227531.5
1 | K | STAV.EL. | Stavební elektroinstalace | soubor | 1 | 93922 | 93922 |  |  | základní | 0 | 0 | 0 | 0 | 0 | 0 | 262144 | K | 1 | ROZPOCET | 93922 | 0 | 0 | 0 | 0 | 1 | 93922 | 262144 | 2
2 | K | UZEM. | Uzemnění a hromosvod | soubor | 1 | 90120.5 | 90120.5 |  |  | základní | 0 | 0 | 0 | 0 | 0 | 0 | 262144 | K | 1 | ROZPOCET | 90120.5 | 0 | 0 | 0 | 0 | 1 | 90120.5 | 262144 | 4
3 | K | NN-ČOV-ar | Přípojka NN | soubor | 1 | 43489 | 43489 |  |  | základní | 0 | 0 | 0 | 0 | 0 | 0 | 262144 | K | 1 | ROZPOCET | 43489 | 0 | 0 | 0 | 0 | 1 | 43489 | 262144 | -648740477

## 005-8 - SO 05.08 Přípojka...
{f132df53-9e42-415a-a102-85332488cb78}
2
| KRYCÍ LIST SOUPISU PRACÍ | [7 empty] | v --- níže se nacházejí doplnkové a pomocné údaje k sestavám --- v | [8 empty] | False
Stavba:
Kanalizace a ČOV pro obec Horní Kruty, místní část Dolní Kruty, Přestavlky a Bohouňovice II
Objekt:
005 - SO 05 - Čistírna odpadních vod Bohouňovice II (ČOV)
Soupis:
005-8 - SO 05.08 Přípojka NN k ČOV
| KSO: |  |  |  |  | CC-CZ:
| Místo: |  | Horní Kruty, místní část Dolní Kruty, Přestavlky a |  |  | Datum: | 10. 2. 2021
| Zadavatel: |  |  |  |  | IČ:
|  | Obec Horní Kruty |  |  |  | DIČ:
| Zhotovitel: |  |  |  |  | IČ:
DIČ:
| Projektant: |  |  |  |  | IČ:
|  | Vodohospodářské inženýrské služby a.s. |  |  |  | DIČ:
| Zpracovatel: |  |  |  |  | IČ:
DIČ:
Poznámka:
| Cena bez DPH | [5 empty] | 445116.2
|  |  | Základ daně |  |  | Sazba daně | Výše daně
| DPH | základní | 445116.2 |  |  | 21% | 93474.4
|  | snížená | 0 |  |  | 15% | 0
|  | zákl. přenesená | 0 |  |  | 21% | 0
|  | sníž. přenesená | 0 |  |  | 15% | 0
|  | nulová | 0 |  |  | 0% | 0
| Cena s DPH |  |  | v | CZK |  | 538590.6
| Projektant |  |  | Zpracovatel
| Datum a podpis: |  | Razítko | Datum a podpis: |  |  | Razítko
| Objednavatel |  |  | Zhotovitel
| Datum a podpis: |  | Razítko | Datum a podpis: |  |  | Razítko
REKAPITULACE ČLENĚNÍ SOUPISU PRACÍ
Stavba:
Kanalizace a ČOV pro obec Horní Kruty, místní část Dolní Kruty, Přestavlky a Bohouňovice II
Objekt:
005 - SO 05 - Čistírna odpadních vod Bohouňovice II (ČOV)
Soupis:
005-8 - SO 05.08 Přípojka NN k ČOV
Místo: |  |  | Horní Kruty, místní část Dolní Kruty, Přestavlky a |  |  | Datum: | 10. 2. 2021
Zadavatel: |  |  | Obec Horní Kruty |  |  | Projektant: | Vodohospodářské inženýrské služby a.s.
Zhotovitel: | [5 empty] | Zpracovatel:
Kód dílu - Popis | [6 empty] | Cena celkem [CZK]
Náklady ze soupisu prací | [6 empty] | 445116.2 | [11 empty] | -1
| N01 - D.4.0 ČOV a ČSOV přípojky NN | [5 empty] | 445116.2
SOUPIS PRACÍ
Stavba:
Kanalizace a ČOV pro obec Horní Kruty, místní část Dolní Kruty, Přestavlky a Bohouňovice II
Objekt:
005 - SO 05 - Čistírna odpadních vod Bohouňovice II (ČOV)
Soupis:
005-8 - SO 05.08 Přípojka NN k ČOV
Místo: |  |  | Horní Kruty, místní část Dolní Kruty, Přestavlky a |  |  | Datum: | 10. 2. 2021
Zadavatel: |  |  | Obec Horní Kruty |  |  | Projektant: | Vodohospodářské inženýrské služby a.s.
Zhotovitel: | [5 empty] | Zpracovatel:
PČ | Typ | Kód | Popis | MJ | Množství | J.cena [CZK] | Cena celkem [CZK] | Cenová soustava |  | DPH | J. Nh [h] | Nh celkem [h] | J. hmotnost [t] | Hmotnost celkem [t] | J. suť [t] | Suť Celkem [t]
Náklady soupisu celkem | [6 empty] | 445116.2 |  |  |  |  | 0 |  | 0 |  | 0 |  | D | -1 | [7 empty] | 445116.2
| D | N01 | D.4.0 ČOV a ČSOV přípojky NN |  |  |  | 445116.2 |  |  |  |  | 0 |  | 0 |  | 0 | 4 | D | 0 | ROZPOCET | [6 empty] | 445116.2
1 | K | NN-ČOV | Přípojka NN k ČOV | soubor | 1 | 445116.2 | 445116.2 |  |  | základní | 0 | 0 | 0 | 0 | 0 | 0 | 262144 | K | 1 | ROZPOCET | 445116.2 | 0 | 0 | 0 | 0 | 1 | 445116.2 | 262144 | -1924847965

## 005-8-1 - SO 05.08.1 Příp...
{520f98b4-f925-4b4f-aa70-47c554541a91}
2
| KRYCÍ LIST SOUPISU PRACÍ | [7 empty] | v --- níže se nacházejí doplnkové a pomocné údaje k sestavám --- v | [8 empty] | False
Stavba:
Kanalizace a ČOV pro obec Horní Kruty, místní část Dolní Kruty, Přestavlky a Bohouňovice II
Objekt:
005 - SO 05 - Čistírna odpadních vod Bohouňovice II (ČOV)
Soupis:
005-8 - SO 05.08 Přípojka NN k ČOV
Úroveň 3:
005-8-1 - SO 05.08.1 Přípojka NN k ČOV - komunikace a úprava povrchů
| KSO: |  |  |  |  | CC-CZ:
| Místo: |  | Horní Kruty, místní část Dolní Kruty, Přestavlky a |  |  | Datum: | 10. 2. 2021
| Zadavatel: |  |  |  |  | IČ:
|  | Obec Horní Kruty |  |  |  | DIČ:
| Zhotovitel: |  |  |  |  | IČ:
DIČ:
| Projektant: |  |  |  |  | IČ:
|  | Vodohospodářské inženýrské služby a.s. |  |  |  | DIČ:
| Zpracovatel: |  |  |  |  | IČ:
DIČ:
Poznámka:
| Cena bez DPH | [5 empty] | 54316.78
|  |  | Základ daně |  |  | Sazba daně | Výše daně
| DPH | základní | 54316.78 |  |  | 21% | 11406.52
|  | snížená | 0 |  |  | 15% | 0
|  | zákl. přenesená | 0 |  |  | 21% | 0
|  | sníž. přenesená | 0 |  |  | 15% | 0
|  | nulová | 0 |  |  | 0% | 0
| Cena s DPH |  |  | v | CZK |  | 65723.3
| Projektant |  |  | Zpracovatel
| Datum a podpis: |  | Razítko | Datum a podpis: |  |  | Razítko
| Objednavatel |  |  | Zhotovitel
| Datum a podpis: |  | Razítko | Datum a podpis: |  |  | Razítko
REKAPITULACE ČLENĚNÍ SOUPISU PRACÍ
Stavba:
Kanalizace a ČOV pro obec Horní Kruty, místní část Dolní Kruty, Přestavlky a Bohouňovice II
Objekt:
005 - SO 05 - Čistírna odpadních vod Bohouňovice II (ČOV)
Soupis:
005-8 - SO 05.08 Přípojka NN k ČOV
Úroveň 3:
005-8-1 - SO 05.08.1 Přípojka NN k ČOV - komunikace a úprava povrchů
Místo: |  |  | Horní Kruty, místní část Dolní Kruty, Přestavlky a |  |  | Datum: | 10. 2. 2021
Zadavatel: |  |  | Obec Horní Kruty |  |  | Projektant: | Vodohospodářské inženýrské služby a.s.
Zhotovitel: | [5 empty] | Zpracovatel:
Kód dílu - Popis | [6 empty] | Cena celkem [CZK]
Náklady ze soupisu prací | [6 empty] | 54316.78 | [11 empty] | -1
| HSV - Práce a dodávky HSV | [5 empty] | 54316.78
| 1 - Zemní práce | [5 empty] | 18019.63
| 5 - Komunikace pozemní | [5 empty] | 28015.5
| 997 - Přesun sutě | [5 empty] | 7686.63
| 998 - Přesun hmot | [5 empty] | 595.02
SOUPIS PRACÍ
Stavba:
Kanalizace a ČOV pro obec Horní Kruty, místní část Dolní Kruty, Přestavlky a Bohouňovice II
Objekt:
005 - SO 05 - Čistírna odpadních vod Bohouňovice II (ČOV)
Soupis:
005-8 - SO 05.08 Přípojka NN k ČOV
Úroveň 3:
005-8-1 - SO 05.08.1 Přípojka NN k ČOV - komunikace a úprava povrchů
Místo: |  |  | Horní Kruty, místní část Dolní Kruty, Přestavlky a |  |  | Datum: | 10. 2. 2021
Zadavatel: |  |  | Obec Horní Kruty |  |  | Projektant: | Vodohospodářské inženýrské služby a.s.
Zhotovitel: | [5 empty] | Zpracovatel:
PČ | Typ | Kód | Popis | MJ | Množství | J.cena [CZK] | Cena celkem [CZK] | Cenová soustava |  | DPH | J. Nh [h] | Nh celkem [h] | J. hmotnost [t] | Hmotnost celkem [t] | J. suť [t] | Suť Celkem [t]
Náklady soupisu celkem | [6 empty] | 54316.78 |  |  |  |  | 22.2329 |  | 9.1256 |  | 19.998 |  | D | -1 | [7 empty] | 54316.78
| D | HSV | Práce a dodávky HSV |  |  |  | 54316.78 |  |  |  |  | 22.2329 |  | 9.1256 |  | 19.998 | 1 | D | 0 | ROZPOCET | [6 empty] | 54316.78
| D | 1 | Zemní práce |  |  |  | 18019.63 |  |  |  |  | 11.2936 |  | 0.0086139 |  | 19.998 | 1 | D | 1 | ROZPOCET | [6 empty] | 18019.63
1 | K | 113107161 | Odstranění podkladu z kameniva drceného tl 100 mm strojně pl přes 50 do 200 m2 | m2 | 29.25 | 34.6 | 1012.05 |  |  | základní | 0.07 | 2.0475 | 0 | 0 | 0.17 | 4.9725 | 4 | K | 2 | ROZPOCET | 1012.05 | 0 | 0 | 0 | 0 | 1 | 1012.05 | 4 | 2104540263
2 | K | 113107162 | Odstranění podkladu z kameniva drceného tl 200 mm strojně pl přes 50 do 200 m2 | m2 | 17.7 | 50.3 | 890.31 |  |  | základní | 0.102 | 1.8054 | 0 | 0 | 0.29 | 5.133 | 4 | K | 2 | ROZPOCET | 890.31 | 0 | 0 | 0 | 0 | 1 | 890.31 | 4 | 1695413029
3 | K | 113107181 | Odstranění podkladu živičného tl 50 mm strojně pl přes 50 do 200 m2 | m2 | 1.77 | 41.2 | 72.92 |  |  | základní | 0.08 | 0.1416 | 0 | 0 | 0.098 | 0.17346 | 4 | K | 2 | ROZPOCET | 72.92 | 0 | 0 | 0 | 0 | 1 | 72.92 | 4 | 149772146
4 | K | 113107183 | Odstranění podkladu živičného tl 150 mm strojně pl přes 50 do 200 m2 | m2 | 1.77 | 97.8 | 173.11 |  |  | základní | 0.182 | 0.32214 | 0 | 0 | 0.316 | 0.55932 | 4 | K | 2 | ROZPOCET | 173.11 | 0 | 0 | 0 | 0 | 1 | 173.11 | 4 | 78853206
5 | K | 113154235 | Frézování živičného krytu tl 200 mm pruh š 2 m pl do 1000 m2 bez překážek v trase | m2 | 15.93 | 128 | 2039.04 |  |  | základní | 0.021 | 0.33453 | 0.00024 | 0.0038232 | 0.46 | 7.3278 | 4 | K | 2 | ROZPOCET | 2039.04 | 0 | 0 | 0 | 0 | 1 | 2039.04 | 4 | 1807354624
6 | K | 113154263 | Frézování živičného krytu tl 50 mm pruh š 2 m pl do 1000 m2 s překážkami v trase | m2 | 15.93 | 70 | 1115.1 |  |  | základní | 0.013 | 0.20709 | 9e-05 | 0.0014337 | 0.115 | 1.8319 | 4 | K | 2 | ROZPOCET | 1115.1 | 0 | 0 | 0 | 0 | 1 | 1115.1 | 4 | -408670006
7 | K | 167151111 | Nakládání výkopku z hornin třídy těžitelnosti I, skupiny 1 až 3 přes 100 m3 | m3 | 7.35 | 45.5 | 334.43 |  |  | základní | 0.072 | 0.5292 | 0 | 0 | 0 | 0 | 4 | K | 2 | ROZPOCET | 334.43 | 0 | 0 | 0 | 0 | 1 | 334.43 | 4 | 370381640
8 | M | 58331200 | štěrkopísek netříděný zásypový | t | 7.965 | 220 | 1752.3 |  |  | základní | 0 | 0 | 0 | 0 | 0 | 0 | 8 | M | 2 | ROZPOCET | 1752.3 | 0 | 0 | 0 | 0 | 1 | 1752.3 | 4 | -1463265268
9 | K | 162751117 | Vodorovné přemístění do 10000 m výkopku/sypaniny z horniny třídy těžitelnosti I, skupiny 1 až 3 | m3 | 7.35 | 256 | 1881.6 |  |  | základní | 0.087 | 0.63945 | 0 | 0 | 0 | 0 | 4 | K | 2 | ROZPOCET | 1881.6 | 0 | 0 | 0 | 0 | 1 | 1881.6 | 4 | 1866399446
10 | K | 162751119 | Příplatek k vodorovnému přemístění výkopku/sypaniny z horniny třídy těžitelnosti I, skupiny 1 až 3 ZKD 1000 m přes 10000 m | m3 | 73.5 | 19.4 | 1425.9 |  |  | základní | 0.005 | 0.3675 | 0 | 0 | 0 | 0 | 4 | K | 2 | ROZPOCET | 1425.9 | 0 | 0 | 0 | 0 | 1 | 1425.9 | 4 | 2142756497
11 | K | 171201231 | Poplatek za uložení zeminy a kamení na recyklační skládce (skládkovné) kód odpadu 17 05 04 | t | 12.495 | 253 | 3161.24 |  |  | základní | 0 | 0 | 0 | 0 | 0 | 0 | 4 | K | 2 | ROZPOCET | 3161.24 | 0 | 0 | 0 | 0 | 1 | 3161.24 | 4 | 1989394224
12 | K | 181951111 | Úprava pláně v hornině třídy těžitelnosti I, skupiny 1 až 3 bez zhutnění strojně | m2 | 146.02 | 13.7 | 2000.47 |  |  | základní | 0.019 | 2.7744 | 0 | 0 | 0 | 0 | 4 | K | 2 | ROZPOCET | 2000.47 | 0 | 0 | 0 | 0 | 1 | 2000.47 | 4 | 1870947801
13 | K | 181951112 | Úprava pláně v hornině třídy těžitelnosti I, skupiny 1 až 3 se zhutněním strojně | m2 | 47.4 | 21.8 | 1033.32 |  |  | základní | 0.025 | 1.185 | 0 | 0 | 0 | 0 | 4 | K | 2 | ROZPOCET | 1033.32 | 0 | 0 | 0 | 0 | 1 | 1033.32 | 4 | 1591807390
14 | K | 181411121 | Založení lučního trávníku výsevem plochy do 1000 m2 v rovině a ve svahu do 1:5 | m2 | 134.26 | 5.8 | 778.71 |  |  | základní | 0.007 | 0.93982 | 0 | 0 | 0 | 0 | 4 | K | 2 | ROZPOCET | 778.71 | 0 | 0 | 0 | 0 | 1 | 778.71 | 4 | -371761078
15 | M | 00572472 | osivo směs travní krajinná | kg | 3.357 | 104 | 349.13 |  |  | základní | 0 | 0 | 0.001 | 0.003357 | 0 | 0 | 8 | M | 2 | ROZPOCET | 349.13 | 0 | 0 | 0 | 0 | 1 | 349.13 | 4 | 1938153965
| D | 5 | Komunikace pozemní |  |  |  | 28015.5 |  |  |  |  | 7.2689 |  | 9.117 |  | 0 | 1 | D | 1 | ROZPOCET | [6 empty] | 28015.5
16 | K | 564811111 | Podklad ze štěrkodrtě ŠD tl 50 mm | m2 | 17.7 | 56.5 | 1000.05 |  |  | základní | 0.021 | 0.3717 | 0.115 | 2.0355 | 0 | 0 | 4 | K | 2 | ROZPOCET | 1000.05 | 0 | 0 | 0 | 0 | 1 | 1000.05 | 4 | 746277716
17 | K | 564831111 | Podklad ze štěrkodrtě ŠD tl 100 mm | m2 | 11.55 | 112 | 1293.6 |  |  | základní | 0.023 | 0.26565 | 0.23 | 2.6565 | 0 | 0 | 4 | K | 2 | ROZPOCET | 1293.6 | 0 | 0 | 0 | 0 | 1 | 1293.6 | 4 | 591213351
18 | K | 564911411 | Podklad z asfaltového recyklátu tl 50 mm | m2 | 17.7 | 41 | 725.7 |  |  | základní | 0.021 | 0.3717 | 0.108 | 1.9116 | 0 | 0 | 4 | K | 2 | ROZPOCET | 725.7 | 0 | 0 | 0 | 0 | 1 | 725.7 | 4 | 726472683
19 | K | 564931412 | Podklad z asfaltového recyklátu tl 100 mm | m2 | 11.55 | 67.6 | 780.78 |  |  | základní | 0.024 | 0.2772 | 0.216 | 2.4948 | 0 | 0 | 4 | K | 2 | ROZPOCET | 780.78 | 0 | 0 | 0 | 0 | 1 | 780.78 | 4 | -476804951
20 | K | 567134162 | Podklad ze směsi stmelené cementem SC C 16/20 (PB II) tl 250 mm | m2 | 17.7 | 722 | 12779.4 |  |  | základní | 0.186 | 3.2922 | 0 | 0 | 0 | 0 | 4 | K | 2 | ROZPOCET | 12779.4 | 0 | 0 | 0 | 0 | 1 | 12779.4 | 4 | -372166165
21 | K | 573191111 | Postřik infiltrační kationaktivní emulzí v množství 1 kg/m2 | m2 | 17.7 | 18.8 | 332.76 |  |  | základní | 0.008 | 0.1416 | 0.00034 | 0.006018 | 0 | 0 | 4 | K | 2 | ROZPOCET | 332.76 | 0 | 0 | 0 | 0 | 1 | 332.76 | 4 | 379218061
22 | K | 573231111 | Postřik živičný spojovací ze silniční emulze v množství 0,70 kg/m2 | m2 | 17.7 | 15.3 | 270.81 |  |  | základní | 0.002 | 0.0354 | 0.00071 | 0.012567 | 0 | 0 | 4 | K | 2 | ROZPOCET | 270.81 | 0 | 0 | 0 | 0 | 1 | 270.81 | 4 | -269187542
23 | K | 577146111 | Asfaltový beton vrstva ložní ACL 22 (ABVH) tl 50 mm š do 3 m z nemodifikovaného asfaltu | m2 | 17.7 | 294 | 5203.8 |  |  | základní | 0.071 | 1.2567 | 0 | 0 | 0 | 0 | 4 | K | 2 | ROZPOCET | 5203.8 | 0 | 0 | 0 | 0 | 1 | 5203.8 | 4 | -239737370
24 | K | 577144211 | Asfaltový beton vrstva obrusná ACO 11 (ABS) tř. II tl 50 mm š do 3 m z nemodifikovaného asfaltu | m2 | 17.7 | 318 | 5628.6 |  |  | základní | 0.071 | 1.2567 | 0 | 0 | 0 | 0 | 4 | K | 2 | ROZPOCET | 5628.6 | 0 | 0 | 0 | 0 | 1 | 5628.6 | 4 | -55020188
| D | 997 | Přesun sutě |  |  |  | 7686.63 |  |  |  |  | 3.0682 |  | 0 |  | 0 | 1 | D | 1 | ROZPOCET | [6 empty] | 7686.63
25 | K | 997221551 | Vodorovná doprava suti ze sypkých materiálů do 1 km | t | 29.384 | 42.7 | 1254.7 |  |  | základní | 0.03 | 0.88152 | 0 | 0 | 0 | 0 | 4 | K | 2 | ROZPOCET | 1254.7 | 0 | 0 | 0 | 0 | 1 | 1254.7 | 4 | -1113063578
26 | K | 997221559 | Příplatek ZKD 1 km u vodorovné dopravy suti ze sypkých materiálů | t | 236.188 | 9.63 | 2274.49 |  |  | základní | 0.002 | 0.47238 | 0 | 0 | 0 | 0 | 4 | K | 2 | ROZPOCET | 2274.49 | 0 | 0 | 0 | 0 | 1 | 2274.49 | 4 | -1975950554
27 | K | 997221561 | Vodorovná doprava suti z kusových materiálů do 1 km | t | 1.65 | 48 | 79.2 |  |  | základní | 0.032 | 0.0528 | 0 | 0 | 0 | 0 | 4 | K | 2 | ROZPOCET | 79.2 | 0 | 0 | 0 | 0 | 1 | 79.2 | 4 | 1097382492
28 | K | 997221569 | Příplatek ZKD 1 km u vodorovné dopravy suti z kusových materiálů | t | 16.5 | 12.3 | 202.95 |  |  | základní | 0.003 | 0.0495 | 0 | 0 | 0 | 0 | 4 | K | 2 | ROZPOCET | 202.95 | 0 | 0 | 0 | 0 | 1 | 202.95 | 4 | -1914690206
29 | K | 997221611 | Nakládání suti na dopravní prostředky pro vodorovnou dopravu | t | 9.745 | 165 | 1607.93 |  |  | základní | 0.159 | 1.5495 | 0 | 0 | 0 | 0 | 4 | K | 2 | ROZPOCET | 1607.93 | 0 | 0 | 0 | 0 | 1 | 1607.93 | 4 | 1286853007
30 | K | 997006551 | Hrubé urovnání suti na skládce bez zhutnění | t | 10.42 | 11.1 | 115.66 |  |  | základní | 0.006 | 0.06252 | 0 | 0 | 0 | 0 | 4 | K | 2 | ROZPOCET | 115.66 | 0 | 0 | 0 | 0 | 1 | 115.66 | 4 | 566334360
31 | K | 997221873 | Poplatek za uložení stavebního odpadu na recyklační skládce (skládkovné) zeminy a kamení zatříděného do Katalogu odpadů pod kódem 17 05 04 | t | 6.858 | 253 | 1735.07 |  |  | základní | 0 | 0 | 0 | 0 | 0 | 0 | 4 | K | 2 | ROZPOCET | 1735.07 | 0 | 0 | 0 | 0 | 1 | 1735.07 | 4 | -247993794
32 | K | 997221875 | Poplatek za uložení stavebního odpadu na recyklační skládce (skládkovné) asfaltového bez obsahu dehtu zatříděného do Katalogu odpadů pod kódem 17 03 02 | t | 0.825 | 505 | 416.63 |  |  | základní | 0 | 0 | 0 | 0 | 0 | 0 | 4 | K | 2 | ROZPOCET | 416.63 | 0 | 0 | 0 | 0 | 1 | 416.63 | 4 | -1057911240
| D | 998 | Přesun hmot |  |  |  | 595.02 |  |  |  |  | 0.60232 |  | 0 |  | 0 | 1 | D | 1 | ROZPOCET | [6 empty] | 595.02
33 | K | 998225111 | Přesun hmot pro pozemní komunikace s krytem z kamene, monolitickým betonovým nebo živičným | t | 9.126 | 65.2 | 595.02 |  |  | základní | 0.066 | 0.60232 | 0 | 0 | 0 | 0 | 4 | K | 2 | ROZPOCET | 595.02 | 0 | 0 | 0 | 0 | 1 | 595.02 | 4 | 1547853828

## 005-9 - SO 05.09 - Oplocení
{67d5fe62-f468-40e8-b1b0-8026d28435de}
2
| KRYCÍ LIST SOUPISU PRACÍ | [7 empty] | v --- níže se nacházejí doplnkové a pomocné údaje k sestavám --- v | [8 empty] | False
Stavba:
Kanalizace a ČOV pro obec Horní Kruty, místní část Dolní Kruty, Přestavlky a Bohouňovice II
Objekt:
005 - SO 05 - Čistírna odpadních vod Bohouňovice II (ČOV)
Soupis:
005-9 - SO 05.09 - Oplocení
| KSO: |  |  |  |  | CC-CZ:
| Místo: |  | Horní Kruty, místní část Dolní Kruty, Přestavlky a |  |  | Datum: | 10. 2. 2021
| Zadavatel: |  |  |  |  | IČ:
|  | Obec Horní Kruty |  |  |  | DIČ:
| Zhotovitel: |  |  |  |  | IČ:
DIČ:
| Projektant: |  |  |  |  | IČ:
|  | Vodohospodářské inženýrské služby a.s. |  |  |  | DIČ:
| Zpracovatel: |  |  |  |  | IČ:
DIČ:
Poznámka:
| Cena bez DPH | [5 empty] | 293719.72
|  |  | Základ daně |  |  | Sazba daně | Výše daně
| DPH | základní | 293719.72 |  |  | 21% | 61681.14
|  | snížená | 0 |  |  | 15% | 0
|  | zákl. přenesená | 0 |  |  | 21% | 0
|  | sníž. přenesená | 0 |  |  | 15% | 0
|  | nulová | 0 |  |  | 0% | 0
| Cena s DPH |  |  | v | CZK |  | 355400.86
| Projektant |  |  | Zpracovatel
| Datum a podpis: |  | Razítko | Datum a podpis: |  |  | Razítko
| Objednavatel |  |  | Zhotovitel
| Datum a podpis: |  | Razítko | Datum a podpis: |  |  | Razítko
REKAPITULACE ČLENĚNÍ SOUPISU PRACÍ
Stavba:
Kanalizace a ČOV pro obec Horní Kruty, místní část Dolní Kruty, Přestavlky a Bohouňovice II
Objekt:
005 - SO 05 - Čistírna odpadních vod Bohouňovice II (ČOV)
Soupis:
005-9 - SO 05.09 - Oplocení
Místo: |  |  | Horní Kruty, místní část Dolní Kruty, Přestavlky a |  |  | Datum: | 10. 2. 2021
Zadavatel: |  |  | Obec Horní Kruty |  |  | Projektant: | Vodohospodářské inženýrské služby a.s.
Zhotovitel: | [5 empty] | Zpracovatel:
Kód dílu - Popis | [6 empty] | Cena celkem [CZK]
Náklady ze soupisu prací | [6 empty] | 293719.72 | [11 empty] | -1
| HSV - Práce a dodávky HSV | [5 empty] | 293719.72
| 1 - Zemní práce | [5 empty] | 41897.14
| 2 - Zakládání | [5 empty] | 23452.1
| 3 - Svislé a kompletní konstrukce | [5 empty] | 216658.48
| 998 - Přesun hmot | [5 empty] | 11712
SOUPIS PRACÍ
Stavba:
Kanalizace a ČOV pro obec Horní Kruty, místní část Dolní Kruty, Přestavlky a Bohouňovice II
Objekt:
005 - SO 05 - Čistírna odpadních vod Bohouňovice II (ČOV)
Soupis:
005-9 - SO 05.09 - Oplocení
Místo: |  |  | Horní Kruty, místní část Dolní Kruty, Přestavlky a |  |  | Datum: | 10. 2. 2021
Zadavatel: |  |  | Obec Horní Kruty |  |  | Projektant: | Vodohospodářské inženýrské služby a.s.
Zhotovitel: | [5 empty] | Zpracovatel:
PČ | Typ | Kód | Popis | MJ | Množství | J.cena [CZK] | Cena celkem [CZK] | Cenová soustava |  | DPH | J. Nh [h] | Nh celkem [h] | J. hmotnost [t] | Hmotnost celkem [t] | J. suť [t] | Suť Celkem [t]
Náklady soupisu celkem | [6 empty] | 293719.72 |  |  |  |  | 362.4308 |  | 58.5605 |  | 0 |  | D | -1 | [7 empty] | 293719.72
| D | HSV | Práce a dodávky HSV |  |  |  | 293719.72 |  |  |  |  | 362.4308 |  | 58.5605 |  | 0 | 1 | D | 0 | ROZPOCET | [6 empty] | 293719.72
| D | 1 | Zemní práce |  |  |  | 41897.14 |  |  |  |  | 91.1869 |  | 0 |  | 0 | 1 | D | 1 | ROZPOCET | [6 empty] | 41897.14
1 | K | 132251251 | Hloubení rýh nezapažených š do 2000 mm v hornině třídy těžitelnosti I, skupiny 3 objem do 20 m3 strojně | m3 | 1.404 | 656 | 921.02 |  |  | základní | 1.267 | 1.7789 | 0 | 0 | 0 | 0 | 4 | K | 2 | ROZPOCET | 921.02 | 0 | 0 | 0 | 0 | 1 | 921.02 | 4 | -252394874
2 | K | 162451106 | Vodorovné přemístění do 2000 m výkopku/sypaniny z horniny třídy těžitelnosti I, skupiny 1 až 3 | m3 | 13.007 | 100 | 1300.7 |  |  | základní | 0.05 | 0.65035 | 0 | 0 | 0 | 0 | 4 | K | 2 | ROZPOCET | 1300.7 | 0 | 0 | 0 | 0 | 1 | 1300.7 | 4 | 2027357360
3 | K | 167151101 | Nakládání výkopku z hornin třídy těžitelnosti I, skupiny 1 až 3 do 100 m3 | m3 | 13.007 | 140 | 1820.98 |  |  | základní | 0.197 | 2.5624 | 0 | 0 | 0 | 0 | 4 | K | 2 | ROZPOCET | 1820.98 | 0 | 0 | 0 | 0 | 1 | 1820.98 | 4 | 906415696
4 | K | 171251201 | Uložení sypaniny na skládky nebo meziskládky | m3 | 11.612 | 18.5 | 214.82 |  |  | základní | 0.009 | 0.10451 | 0 | 0 | 0 | 0 | 4 | K | 2 | ROZPOCET | 214.82 | 0 | 0 | 0 | 0 | 1 | 214.82 | 4 | -625613173
5 | K | 162751117 | Vodorovné přemístění do 10000 m výkopku/sypaniny z horniny třídy těžitelnosti I, skupiny 1 až 3 | m3 | 11.612 | 256 | 2972.67 |  |  | základní | 0.087 | 1.0102 | 0 | 0 | 0 | 0 | 4 | K | 2 | ROZPOCET | 2972.67 | 0 | 0 | 0 | 0 | 1 | 2972.67 | 4 | -644977649
6 | K | 162751119 | Příplatek k vodorovnému přemístění výkopku/sypaniny z horniny třídy těžitelnosti I, skupiny 1 až 3 ZKD 1000 m přes 10000 m | m3 | 116.12 | 19.4 | 2252.73 |  |  | základní | 0.005 | 0.5806 | 0 | 0 | 0 | 0 | 4 | K | 2 | ROZPOCET | 2252.73 | 0 | 0 | 0 | 0 | 1 | 2252.73 | 4 | 917751915
7 | K | 171201231 | Poplatek za uložení zeminy a kamení na recyklační skládce (skládkovné) kód odpadu 17 05 04 | t | 19.74 | 253 | 4994.22 |  |  | základní | 0 | 0 | 0 | 0 | 0 | 0 | 4 | K | 2 | ROZPOCET | 4994.22 | 0 | 0 | 0 | 0 | 1 | 4994.22 | 4 | 1473014845
8 | K | 183105114 | Hloubení jamek bez výměny půdy zeminy tř 1 až 4 objem do 0,125 m3 ve svahu do 1:1 | kus | 51 | 160 | 8160 |  |  | základní | 0.52 | 26.52 | 0 | 0 | 0 | 0 | 4 | K | 2 | ROZPOCET | 8160 | 0 | 0 | 0 | 0 | 1 | 8160 | 4 | -669064771
9 | K | 183105115 | Hloubení jamek bez výměny půdy zeminy tř 1 až 4 objem do 0,4 m3 ve svahu do 1:1 | kus | 20 | 963 | 19260 |  |  | základní | 2.899 | 57.98 | 0 | 0 | 0 | 0 | 4 | K | 2 | ROZPOCET | 19260 | 0 | 0 | 0 | 0 | 1 | 19260 | 4 | -1810468866
| D | 2 | Zakládání |  |  |  | 23452.1 |  |  |  |  | 16.6959 |  | 6.0874 |  | 0 | 1 | D | 1 | ROZPOCET | [6 empty] | 23452.1
10 | K | 271572211 | Podsyp pod základové konstrukce se zhutněním z netříděného štěrkopísku | m3 | 1.395 | 1050 | 1464.75 |  |  | základní | 0.985 | 1.3741 | 1.98 | 2.7621 | 0 | 0 | 4 | K | 2 | ROZPOCET | 1464.75 | 0 | 0 | 0 | 0 | 1 | 1464.75 | 4 | 907719246
11 | K | 274321511 | Základové pasy ze ŽB bez zvýšených nároků na prostředí tř. C 25/30 | m3 | 1.254 | 3060 | 3837.24 |  |  | základní | 0.629 | 0.78877 | 2.4533 | 3.0764 | 0 | 0 | 4 | K | 2 | ROZPOCET | 3837.24 | 0 | 0 | 0 | 0 | 1 | 3837.24 | 4 | 939250125
12 | K | 274351121 | Zřízení bednění základových pasů rovného | m2 | 0.864 | 319 | 275.62 |  |  | základní | 0.247 | 0.21341 | 0.00269 | 0.0023242 | 0 | 0 | 4 | K | 2 | ROZPOCET | 275.62 | 0 | 0 | 0 | 0 | 1 | 275.62 | 4 | -11829708
13 | K | 274351122 | Odstranění bednění základových pasů rovného | m2 | 0.864 | 61.2 | 52.88 |  |  | základní | 0.083 | 0.071712 | 0 | 0 | 0 | 0 | 4 | K | 2 | ROZPOCET | 52.88 | 0 | 0 | 0 | 0 | 1 | 52.88 | 4 | 1940535103
14 | K | 274361821 | Výztuž základových pásů betonářskou ocelí 10 505 (R) | t | 0.162 | 41500 | 6723 |  |  | základní | 23.968 | 3.8828 | 1.0606 | 0.17182 | 0 | 0 | 4 | K | 2 | ROZPOCET | 6723 | 0 | 0 | 0 | 0 | 1 | 6723 | 4 | -281164923
15 | K | 275351121 | Zřízení bednění základových patek | m2 | 28.32 | 326 | 9232.32 |  |  | základní | 0.274 | 7.7597 | 0.00264 | 0.074765 | 0 | 0 | 4 | K | 2 | ROZPOCET | 9232.32 | 0 | 0 | 0 | 0 | 1 | 9232.32 | 4 | 725743952
16 | K | 275351122 | Odstranění bednění základových patek | m2 | 28.32 | 65.9 | 1866.29 |  |  | základní | 0.092 | 2.6054 | 0 | 0 | 0 | 0 | 4 | K | 2 | ROZPOCET | 1866.29 | 0 | 0 | 0 | 0 | 1 | 1866.29 | 4 | 1484932661
| D | 3 | Svislé a kompletní konstrukce |  |  |  | 216658.48 |  |  |  |  | 216.484 |  | 52.473 |  | 0 | 1 | D | 1 | ROZPOCET | [6 empty] | 216658.48
17 | K | 311101211 | Vytvoření prostupů do 0,02 m2 ve zdech nosných osazením vložek z trub, dílců, tvarovek | m | 42.4 | 99.3 | 4210.32 |  |  | základní | 0.275 | 11.66 | 0 | 0 | 0 | 0 | 4 | K | 2 | ROZPOCET | 4210.32 | 0 | 0 | 0 | 0 | 1 | 4210.32 | 4 | -691880508
18 | M | 28375817 | deska EPS pro aplikace bez zatížení tl 60mm | m2 | 4.452 | 93.2 | 414.93 |  |  | základní | 0 | 0 | 0.0009 | 0.0040068 | 0 | 0 | 8 | M | 2 | ROZPOCET | 414.93 | 0 | 0 | 0 | 0 | 1 | 414.93 | 4 | -1490217598
19 | K | 338121125 | Osazování sloupků a vzpěr ŽB plotových zabetonováním patky o objemu do 0,20 m3 | kus | 51 | 1060 | 54060 |  |  | základní | 1.396 | 71.196 | 0.4858 | 24.7758 | 0 | 0 | 4 | K | 2 | ROZPOCET | 54060 | 0 | 0 | 0 | 0 | 1 | 54060 | 4 | -1092464792
20 | K | 338121127 | Osazování sloupků a vzpěr ŽB plotových zabetonováním patky o objemu do 0,30 m3 | kus | 20 | 1360 | 27200 |  |  | základní | 1.446 | 28.92 | 0.7287 | 14.574 | 0 | 0 | 4 | K | 2 | ROZPOCET | 27200 | 0 | 0 | 0 | 0 | 1 | 27200 | 4 | 1217364347
21 | M | 59231053 | sloupek betonový plotový šedý řadový KZV 5-250, 150x120x2500 mm | kus | 51 | 401.5 | 20476.5 |  |  | základní | 0 | 0 | 0.101 | 5.151 | 0 | 0 | 8 | M | 2 | ROZPOCET | 20476.5 | 0 | 0 | 0 | 0 | 1 | 20476.5 | 4 | 1529317097
22 | M | 59231054 | vzpěra betonová plotová šedá KZS 15-250, 150x120x2500 mm | kus | 20 | 401.5 | 8030 |  |  | základní | 0 | 0 | 0.101 | 2.02 | 0 | 0 | 8 | M | 2 | ROZPOCET | 8030 | 0 | 0 | 0 | 0 | 1 | 8030 | 4 | -245167026
23 | K | 338171123 | Osazování sloupků a vzpěr plotových ocelových v do 2,60 m se zabetonováním | kus | 2 | 312 | 624 |  |  | základní | 0.36 | 0.72 | 0.17489 | 0.34978 | 0 | 0 | 4 | K | 2 | ROZPOCET | 624 | 0 | 0 | 0 | 0 | 1 | 624 | 4 | -513740059
24 | K | 348101240 | Osazení vrat nebo vrátek k oplocení na ocelové sloupky do 8 m2 | kus | 1 | 1020 | 1020 |  |  | základní | 3.3 | 3.3 | 0 | 0 | 0 | 0 | 4 | K | 2 | ROZPOCET | 1020 | 0 | 0 | 0 | 0 | 1 | 1020 | 4 | 6
25 | M | 55342351 | brána 2-křídlová 3600x1850 mm z ocelového jacklového profilu, výplň příčle z profilu 25x25 mm, pozink | kus | 1 | 29680 | 29680 |  |  | základní | 0 | 0 | 0.158 | 0.158 | 0 | 0 | 8 | M | 2 | ROZPOCET | 29680 | 0 | 0 | 0 | 0 | 1 | 29680 | 4 | 1807211335
26 | K | 348121221 | Osazení podhrabových desek délky do 3 m na ocelové plotové sloupky | kus | 49 | 396 | 19404 |  |  | základní | 1.25 | 61.25 | 0.0004 | 0.0196 | 0 | 0 | 4 | K | 2 | ROZPOCET | 19404 | 0 | 0 | 0 | 0 | 1 | 19404 | 4 | -2090302970
27 | M | 59232556 | betonová podhrabová deska 3000x290x50mm | kus | 51.45 | 567.6 | 29203.02 |  |  | základní | 0 | 0 | 0.101 | 5.1965 | 0 | 0 | 8 | M | 2 | ROZPOCET | 29203.02 | 0 | 0 | 0 | 0 | 1 | 29203.02 | 4 | -1571219210
28 | K | 348401130 | Montáž oplocení ze strojového pletiva s napínacími dráty výšky do 2,0 m | m | 131.46 | 92.4 | 12146.9 |  |  | základní | 0.3 | 39.438 | 0 | 0 | 0 | 0 | 4 | K | 2 | ROZPOCET | 12146.9 | 0 | 0 | 0 | 0 | 1 | 12146.9 | 4 | 10
29 | M | 15619100 | drát poplastovaný kruhový napínací 2,5/3,5mm | m | 433.818 | 2.2 | 954.4 |  |  | základní | 0 | 0 | 4e-05 | 0.017353 | 0 | 0 | 8 | M | 2 | ROZPOCET | 954.4 | 0 | 0 | 0 | 0 | 1 | 954.4 | 4 | -1699457291
30 | M | 31327513 | pletivo drátěné plastifikované se čtvercovými oky 55/2,5mm v 1600mm | m | 138.033 | 66.9 | 9234.41 |  |  | základní | 0 | 0 | 0.0015 | 0.20705 | 0 | 0 | 8 | M | 2 | ROZPOCET | 9234.41 | 0 | 0 | 0 | 0 | 1 | 9234.41 | 4 | 661813076
| D | 998 | Přesun hmot |  |  |  | 11712 |  |  |  |  | 38.064 |  | 0 |  | 0 | 1 | D | 1 | ROZPOCET | [6 empty] | 11712
31 | K | 998232110 | Přesun hmot pro oplocení zděné z cihel nebo tvárnic v do 3 m | t | 58.56 | 200 | 11712 |  |  | základní | 0.65 | 38.064 | 0 | 0 | 0 | 0 | 4 | K | 2 | ROZPOCET | 11712 | 0 | 0 | 0 | 0 | 1 | 11712 | 4 | 14

## 005-10 - PS 03 - Strojně ...
{0251a976-43e9-40e8-bb40-228d23053b0d}
2
| KRYCÍ LIST SOUPISU PRACÍ | [7 empty] | v --- níže se nacházejí doplnkové a pomocné údaje k sestavám --- v | [8 empty] | False
Stavba:
Kanalizace a ČOV pro obec Horní Kruty, místní část Dolní Kruty, Přestavlky a Bohouňovice II
Objekt:
005 - SO 05 - Čistírna odpadních vod Bohouňovice II (ČOV)
Soupis:
005-10 - PS 03 - Strojně technologická část ČOV
| KSO: |  |  |  |  | CC-CZ:
| Místo: |  | Horní Kruty, místní část Dolní Kruty, Přestavlky a |  |  | Datum: | 10. 2. 2021
| Zadavatel: |  |  |  |  | IČ:
|  | Obec Horní Kruty |  |  |  | DIČ:
| Zhotovitel: |  |  |  |  | IČ:
DIČ:
| Projektant: |  |  |  |  | IČ:
|  | Vodohospodářské inženýrské služby a.s. |  |  |  | DIČ:
| Zpracovatel: |  |  |  |  | IČ:
DIČ:
Poznámka:
| Cena bez DPH | [5 empty] | 4187600
|  |  | Základ daně |  |  | Sazba daně | Výše daně
| DPH | základní | 4187600 |  |  | 21% | 879396
|  | snížená | 0 |  |  | 15% | 0
|  | zákl. přenesená | 0 |  |  | 21% | 0
|  | sníž. přenesená | 0 |  |  | 15% | 0
|  | nulová | 0 |  |  | 0% | 0
| Cena s DPH |  |  | v | CZK |  | 5066996
| Projektant |  |  | Zpracovatel
| Datum a podpis: |  | Razítko | Datum a podpis: |  |  | Razítko
| Objednavatel |  |  | Zhotovitel
| Datum a podpis: |  | Razítko | Datum a podpis: |  |  | Razítko
REKAPITULACE ČLENĚNÍ SOUPISU PRACÍ
Stavba:
Kanalizace a ČOV pro obec Horní Kruty, místní část Dolní Kruty, Přestavlky a Bohouňovice II
Objekt:
005 - SO 05 - Čistírna odpadních vod Bohouňovice II (ČOV)
Soupis:
005-10 - PS 03 - Strojně technologická část ČOV
Místo: |  |  | Horní Kruty, místní část Dolní Kruty, Přestavlky a |  |  | Datum: | 10. 2. 2021
Zadavatel: |  |  | Obec Horní Kruty |  |  | Projektant: | Vodohospodářské inženýrské služby a.s.
Zhotovitel: | [5 empty] | Zpracovatel:
Kód dílu - Popis | [6 empty] | Cena celkem [CZK]
Náklady ze soupisu prací | [6 empty] | 4187600 | [11 empty] | -1
| O01 - Strojně technologická část ČOV | [5 empty] | 3955600
| D8 - Ostatní | [5 empty] | 232000
SOUPIS PRACÍ
Stavba:
Kanalizace a ČOV pro obec Horní Kruty, místní část Dolní Kruty, Přestavlky a Bohouňovice II
Objekt:
005 - SO 05 - Čistírna odpadních vod Bohouňovice II (ČOV)
Soupis:
005-10 - PS 03 - Strojně technologická část ČOV
Místo: |  |  | Horní Kruty, místní část Dolní Kruty, Přestavlky a |  |  | Datum: | 10. 2. 2021
Zadavatel: |  |  | Obec Horní Kruty |  |  | Projektant: | Vodohospodářské inženýrské služby a.s.
Zhotovitel: | [5 empty] | Zpracovatel:
PČ | Typ | Kód | Popis | MJ | Množství | J.cena [CZK] | Cena celkem [CZK] | Cenová soustava |  | DPH | J. Nh [h] | Nh celkem [h] | J. hmotnost [t] | Hmotnost celkem [t] | J. suť [t] | Suť Celkem [t]
Náklady soupisu celkem | [6 empty] | 4187600 |  |  |  |  | 0 |  | 0 |  | 0 |  | D | -1 | [7 empty] | 4187600
| D | O01 | Strojně technologická část ČOV |  |  |  | 3955600 |  |  |  |  | 0 |  | 0 |  | 0 | 1 | D | 0 | ROZPOCET | [6 empty] | 3955600
1 | K | 3.1.1 | Integrované hrubé předčištění střední typ 10 l/s. Zařízení je složeno ze separátoru písku a strojních česlích s integrovaným lisem na shrabky. Výpad shrabků a písku odděleně. Zařízení pro venkovní instalaci, se zateplením. Přípojovací příruby PN10, DN150. | kpl. | 1 | 759000 | 759000 |  |  | základní | 0 | 0 | 0 | 0 | 0 | 0 | 4 | K | 1 | ROZPOCET | 759000 | 0 | 0 | 0 | 0 | 1 | 759000 | 4 | 1612351383
2 | K | 3.1.2 | Hydraulický rozdělovač, nerezový atyp s otevíravým víkem, včetně kladky s lankem pro snadné otevírání. | ks | 1 | 44000 | 44000 |  |  | základní | 0 | 0 | 0 | 0 | 0 | 0 | 4 | K | 1 | ROZPOCET | 44000 | 0 | 0 | 0 | 0 | 1 | 44000 | 4 | -510524433
3 | K | 3.1.3 | Vystrojení dosazovací čtvercové nádrže vč. systému stahování plovoucích nečistot, odběr vyčištěné vody děrovaným potrubím. Přítokové (vč. uzávěru) a odběrné potrubí. Vystrojení DNC nerez. | kpl. | 1 | 357500 | 357500 |  |  | základní | 0 | 0 | 0 | 0 | 0 | 0 | 4 | K | 1 | ROZPOCET | 357500 | 0 | 0 | 0 | 0 | 1 | 357500 | 4 | 1326576636
4 | K | 3.1.4 | Ponorné kalové čerpadlo pro čerpání vratného a přebytečného kalu se šroubovým odstředivým kolem, Q=2,5-4,4 l/s (frekvenční měnič), H=3,4 m, výkon 0,75 kW, 400V/50Hz se zabudovanou tepelnou ochranou statoru (termistory) a 10 m kab., v záplavném provedení. | kpl. | 1 | 80850 | 80850 |  |  | základní | 0 | 0 | 0 | 0 | 0 | 0 | 4 | K | 1 | ROZPOCET | 80850 | 0 | 0 | 0 | 0 | 1 | 80850 | 4 | -1841605613
5 | K | 3.1.5 | Přenosné zvedací zařízení, nosnost 125kg, vyložení 0,7-1,1m, vč. 1 ks patky. | kpl. | 1 | 36300 | 36300 |  |  | základní | 0 | 0 | 0 | 0 | 0 | 0 | 4 | K | 1 | ROZPOCET | 36300 | 0 | 0 | 0 | 0 | 1 | 36300 | 4 | -1689448051
6 | K | 3.1.6 | Ponorné kalové čerpadlo pro čerpání vratného a přebytečného kalu se šroubovým odstředivým kolem, Q=2,5-4,4 l/s (frekv- měnič), H=3,4 m, výkon 0,75 kW, 400V/50Hz se zab. tepelnou ochranou statoru (termistory) a 10 m kab., v zápl. provedení. SKLADOVÁ REZ. | ks | 1 | 74250 | 74250 |  |  | základní | 0 | 0 | 0 | 0 | 0 | 0 | 4 | K | 1 | ROZPOCET | 74250 | 0 | 0 | 0 | 0 | 1 | 74250 | 4 | 1183754033
7 | K | 3.1.7 | Vodicí trubka nerez ø 33,7 x 1,5, délka 4 200 mm | ks | 2 | 1628 | 3256 |  |  | základní | 0 | 0 | 0 | 0 | 0 | 0 | 4 | K | 1 | ROZPOCET | 3256 | 0 | 0 | 0 | 0 | 1 | 3256 | 4 | 1746002438
8 | K | 3.1.8 | Ponorné kalové čerpadlo do vstupní čerpací stanice se šroubovým odstředivým kolem, Q=5 l/s, H=8 m, výkon 1,4 kW, 400V/50Hz se zabudovanou tepelnou ochranou startu (termistory) a 10 m kab., v záplavném provedení. | ks | 2 | 86790 | 173580 |  |  | základní | 0 | 0 | 0 | 0 | 0 | 0 | 4 | K | 1 | ROZPOCET | 173580 | 0 | 0 | 0 | 0 | 1 | 173580 | 4 | 1600611043
9 | K | 3.1.9 | Vodící trubky pro čerpadla vstupní čerpací stanice, nerez Ø48,3x2mm, délka 5,1m. | ks | 4 | 1760 | 7040 |  |  | základní | 0 | 0 | 0 | 0 | 0 | 0 | 4 | K | 1 | ROZPOCET | 7040 | 0 | 0 | 0 | 0 | 1 | 7040 | 4 | 997958457
10 | K | 3.1.10 | Přenosný el. lanový závěsný naviják, nostnost 450kg, samozamykací převody | ks | 2 | 19800 | 39600 |  |  | základní | 0 | 0 | 0 | 0 | 0 | 0 | 4 | K | 1 | ROZPOCET | 39600 | 0 | 0 | 0 | 0 | 1 | 39600 | 4 | -410206808
11 | K | 3.1.11 | Dmychadlový agregát s parametry Q=77 m3 /h p= 60 kPa, motor pro FM 3 kW, dmychadlo bude vybaveno sacím filtrem, tlumičem sání, zpětným ventilem, integrovaným pojistným a rozběhovým ventilem a pryžovým kompenzátorem na výtlaku a protihluk. krytem. | ks | 3 | 93500 | 280500 |  |  | základní | 0 | 0 | 0 | 0 | 0 | 0 | 4 | K | 1 | ROZPOCET | 280500 | 0 | 0 | 0 | 0 | 1 | 280500 | 4 | -21014126
12 | K | 3.1.12 | Systém jemnobublinné aerace pro aktivační nádrž | kpl. | 2 | 30800 | 61600 |  |  | základní | 0 | 0 | 0 | 0 | 0 | 0 | 4 | K | 1 | ROZPOCET | 61600 | 0 | 0 | 0 | 0 | 1 | 61600 | 4 | -941023735
13 | K | 3.1.13 | Provzdušnění uskladňovací nádrže kalu | kpl. | 1 | 30800 | 30800 |  |  | základní | 0 | 0 | 0 | 0 | 0 | 0 | 4 | K | 1 | ROZPOCET | 30800 | 0 | 0 | 0 | 0 | 1 | 30800 | 4 | -1128052182
14 | K | 3.1.14 | Ponorné vrtulové míchadlo nádrže denitrifikace, Ø vrtule 200 mm, ot. 1392 ot/min, včetně spouštěcího zařízení, nerez držáků a vodících tyčí | kpl. | 2 | 104500 | 209000 |  |  | základní | 0 | 0 | 0 | 0 | 0 | 0 | 4 | K | 1 | ROZPOCET | 209000 | 0 | 0 | 0 | 0 | 1 | 209000 | 4 | 791202133
15 | K | 3.1.15 | Odvodňovací linka kalu ve složení - viz výkaz výměr | kpl. | 1 | 1397000 | 1397000 |  |  | základní | 0 | 0 | 0 | 0 | 0 | 0 | 4 | K | 1 | ROZPOCET | 1397000 | 0 | 0 | 0 | 0 | 1 | 1397000 | 4 | 1406493930
16 | K | 3.1.16 | Plastová popelnice 120 l s kolečky | ks | 4 | 1210 | 4840 |  |  | základní | 0 | 0 | 0 | 0 | 0 | 0 | 4 | K | 1 | ROZPOCET | 4840 | 0 | 0 | 0 | 0 | 1 | 4840 | 4 | -742747632
17 | K | 3.1.19 | Nožové šoupátko kapotované (zatopené) DN 125 + stojan s el. servopohonem s nerezovým prodloužením k patě stojanu dl. 4650 mm | ks | 1 | 91740 | 91740 |  |  | základní | 0 | 0 | 0 | 0 | 0 | 0 | 4 | K | 1 | ROZPOCET | 91740 | 0 | 0 | 0 | 0 | 1 | 91740 | 4 | 1969455207
18 | K | 3.1.20 | Nožové šoupě, DN 80 + stojan s el. servopohonem s nerezovým prodloužením k patě stojanu dl. 500mm | ks | 1 | 79750 | 79750 |  |  | základní | 0 | 0 | 0 | 0 | 0 | 0 | 4 | K | 1 | ROZPOCET | 79750 | 0 | 0 | 0 | 0 | 1 | 79750 | 4 | -2070203078
19 | K | 3.1.21 | Nožové šoupě DN 80, ovládaní kolečkem | ks | 1 | 7579 | 7579 |  |  | základní | 0 | 0 | 0 | 0 | 0 | 0 | 4 | K | 1 | ROZPOCET | 7579 | 0 | 0 | 0 | 0 | 1 | 7579 | 4 | 46599151
20 | K | 3.1.22 | Nožové šoupě DN150, ovládaní kolečkem | ks | 2 | 13750 | 27500 |  |  | základní | 0 | 0 | 0 | 0 | 0 | 0 | 4 | K | 1 | ROZPOCET | 27500 | 0 | 0 | 0 | 0 | 1 | 27500 | 4 | 1324945197
21 | K | 3.1.23 | Bezpřírubová uzavírací klapka PN 10, DN 50 | ks | 9 | 3586 | 32274 |  |  | základní | 0 | 0 | 0 | 0 | 0 | 0 | 4 | K | 1 | ROZPOCET | 32274 | 0 | 0 | 0 | 0 | 1 | 32274 | 4 | 216874563
22 | K | 3.1.26 | Kohout kulový nátrubkový 3/4" | ks | 1 | 1045 | 1045 |  |  | základní | 0 | 0 | 0 | 0 | 0 | 0 | 4 | K | 1 | ROZPOCET | 1045 | 0 | 0 | 0 | 0 | 1 | 1045 | 4 | 1993206652
23 | K | 3.1.27 | Kohout kulový nátrubkový 1/2" | ks | 1 | 880 | 880 |  |  | základní | 0 | 0 | 0 | 0 | 0 | 0 | 4 | K | 1 | ROZPOCET | 880 | 0 | 0 | 0 | 0 | 1 | 880 | 4 | 1801492334
24 | K | 3.1.28 | Ohebná gumová hadice DN 80, délka 4000 mm | ks | 1 | 3520 | 3520 |  |  | základní | 0 | 0 | 0 | 0 | 0 | 0 | 4 | K | 1 | ROZPOCET | 3520 | 0 | 0 | 0 | 0 | 1 | 3520 | 4 | 701718269
25 | K | 3.1.29 | Řetěz pozink., 2,5x 24, délka 2000 mm | ks | 1 | 1320 | 1320 |  |  | základní | 0 | 0 | 0 | 0 | 0 | 0 | 4 | K | 1 | ROZPOCET | 1320 | 0 | 0 | 0 | 0 | 1 | 1320 | 4 | 1427666475
26 | K | 3.1.30 | Nerez kalich přelivu včetně trubky kolena a příruby DN 150 – atyp | ks | 1 | 4180 | 4180 |  |  | základní | 0 | 0 | 0 | 0 | 0 | 0 | 4 | K | 1 | ROZPOCET | 4180 | 0 | 0 | 0 | 0 | 1 | 4180 | 4 | 1008241024
27 | K | 3.1.31 | Nerezové potrubí DN 20 včetně tvarovek | m | 3 | 330 | 990 |  |  | základní | 0 | 0 | 0 | 0 | 0 | 0 | 4 | K | 1 | ROZPOCET | 990 | 0 | 0 | 0 | 0 | 1 | 990 | 4 | 1377309319
28 | K | 3.1.32 | Nerezové potrubí DN 15 včetně tvarovek | m | 2 | 302.5 | 605 |  |  | základní | 0 | 0 | 0 | 0 | 0 | 0 | 4 | K | 1 | ROZPOCET | 605 | 0 | 0 | 0 | 0 | 1 | 605 | 4 | -514663856
29 | K | 3.1.33 | Nerezové potrubí DN 50 včetně tvarovek, přírub a přírubových spojů | m | 60 | 572 | 34320 |  |  | základní | 0 | 0 | 0 | 0 | 0 | 0 | 4 | K | 1 | ROZPOCET | 34320 | 0 | 0 | 0 | 0 | 1 | 34320 | 4 | -779618056
30 | K | 3.1.34 | Nerezové potrubí DN 80 včetně tvarovek, přírub a přírubových spojů | m | 36 | 907.5 | 32670 |  |  | základní | 0 | 0 | 0 | 0 | 0 | 0 | 4 | K | 1 | ROZPOCET | 32670 | 0 | 0 | 0 | 0 | 1 | 32670 | 4 | 872761153
31 | K | 3.1.35 | Nerezové potrubí DN 125 včetně tvarovek, přírub a přírubových spojů | m | 1 | 1331 | 1331 |  |  | základní | 0 | 0 | 0 | 0 | 0 | 0 | 4 | K | 1 | ROZPOCET | 1331 | 0 | 0 | 0 | 0 | 1 | 1331 | 4 | -570356098
32 | K | 3.1.36 | Nerezové potrubí DN 150 včetně tvarovek, přírub a přírubových spojů | m | 10 | 1430 | 14300 |  |  | základní | 0 | 0 | 0 | 0 | 0 | 0 | 4 | K | 1 | ROZPOCET | 14300 | 0 | 0 | 0 | 0 | 1 | 14300 | 4 | 331973141
33 | K | 3.1.37 | Nerez profilový materiál – uložení potrubí | kg | 120 | 220 | 26400 |  |  | základní | 0 | 0 | 0 | 0 | 0 | 0 | 4 | K | 1 | ROZPOCET | 26400 | 0 | 0 | 0 | 0 | 1 | 26400 | 4 | -333575272
34 | K | 3.1.38 | Chemická nerez kotva M 10 x 160, vč. lepicí soupravy | ks | 140 | 187 | 26180 |  |  | základní | 0 | 0 | 0 | 0 | 0 | 0 | 4 | K | 1 | ROZPOCET | 26180 | 0 | 0 | 0 | 0 | 1 | 26180 | 4 | 130317477
35 | K | 3.1.39 | Chemická nerez kotva M 12 x 200, vč. lepicí soupravy | ks | 30 | 330 | 9900 |  |  | základní | 0 | 0 | 0 | 0 | 0 | 0 | 4 | K | 1 | ROZPOCET | 9900 | 0 | 0 | 0 | 0 | 1 | 9900 | 4 | 1795060655
| D | D8 | Ostatní |  |  |  | 232000 |  |  |  |  | 0 |  | 0 |  | 0 | 5 | D | 0 | ROZPOCET | [6 empty] | 232000
36 | K | 3.1.40 | Provozní řád pro zkušební provoz | ks | 1 | 10000 | 10000 |  |  | základní | 0 | 0 | 0 | 0 | 0 | 0 | 64 | K | 1 | ROZPOCET | 10000 | 0 | 0 | 0 | 0 | 1 | 10000 | 64 | -320812597
37 | K | 3.1.41 | Označení potrubí, strojů | ks | 1 | 7400 | 7400 |  |  | základní | 0 | 0 | 0 | 0 | 0 | 0 | 64 | K | 1 | ROZPOCET | 7400 | 0 | 0 | 0 | 0 | 1 | 7400 | 64 | 1736966978
38 | K | 3.1.42 | Komplexní zkoušky | ks | 1 | 45600 | 45600 |  |  | základní | 0 | 0 | 0 | 0 | 0 | 0 | 64 | K | 1 | ROZPOCET | 45600 | 0 | 0 | 0 | 0 | 1 | 45600 | 64 | -2117761096
39 | K | 3.1.43 | Zaškolení obsluhy | ks | 1 | 9500 | 9500 |  |  | základní | 0 | 0 | 0 | 0 | 0 | 0 | 64 | K | 1 | ROZPOCET | 9500 | 0 | 0 | 0 | 0 | 1 | 9500 | 64 | 711087975
40 | K | 3.1.44 | Účast a vyhodnocení zkušebního provozu | ks | 1 | 120000 | 120000 |  |  | základní | 0 | 0 | 0 | 0 | 0 | 0 | 64 | K | 1 | ROZPOCET | 120000 | 0 | 0 | 0 | 0 | 1 | 120000 | 64 | 1556156041
41 | K | 3.1.45 | Revize a veškeré další doklady nutné k předání díla | ks | 1 | 39500 | 39500 |  |  | základní | 0 | 0 | 0 | 0 | 0 | 0 | 64 | K | 1 | ROZPOCET | 39500 | 0 | 0 | 0 | 0 | 1 | 39500 | 64 | 292056015

## 005-11 - PS 04 - Elektrot...
{08f1dfd1-70d3-4ab0-90c9-7dd768a7b7ff}
2
| KRYCÍ LIST SOUPISU PRACÍ | [7 empty] | v --- níže se nacházejí doplnkové a pomocné údaje k sestavám --- v | [8 empty] | False
Stavba:
Kanalizace a ČOV pro obec Horní Kruty, místní část Dolní Kruty, Přestavlky a Bohouňovice II
Objekt:
005 - SO 05 - Čistírna odpadních vod Bohouňovice II (ČOV)
Soupis:
005-11 - PS 04 - Elektrotechnologická část ČOV
| KSO: |  |  |  |  | CC-CZ:
| Místo: |  | Horní Kruty, místní část Dolní Kruty, Přestavlky a |  |  | Datum: | 10. 2. 2021
| Zadavatel: |  |  |  |  | IČ:
|  | Obec Horní Kruty |  |  |  | DIČ:
| Zhotovitel: |  |  |  |  | IČ:
DIČ:
| Projektant: |  |  |  |  | IČ:
|  | Vodohospodářské inženýrské služby a.s. |  |  |  | DIČ:
| Zpracovatel: |  |  |  |  | IČ:
DIČ:
Poznámka:
| Cena bez DPH | [5 empty] | 1410840
|  |  | Základ daně |  |  | Sazba daně | Výše daně
| DPH | základní | 1410840 |  |  | 21% | 296276.4
|  | snížená | 0 |  |  | 15% | 0
|  | zákl. přenesená | 0 |  |  | 21% | 0
|  | sníž. přenesená | 0 |  |  | 15% | 0
|  | nulová | 0 |  |  | 0% | 0
| Cena s DPH |  |  | v | CZK |  | 1707116.4
| Projektant |  |  | Zpracovatel
| Datum a podpis: |  | Razítko | Datum a podpis: |  |  | Razítko
| Objednavatel |  |  | Zhotovitel
| Datum a podpis: |  | Razítko | Datum a podpis: |  |  | Razítko
REKAPITULACE ČLENĚNÍ SOUPISU PRACÍ
Stavba:
Kanalizace a ČOV pro obec Horní Kruty, místní část Dolní Kruty, Přestavlky a Bohouňovice II
Objekt:
005 - SO 05 - Čistírna odpadních vod Bohouňovice II (ČOV)
Soupis:
005-11 - PS 04 - Elektrotechnologická část ČOV
Místo: |  |  | Horní Kruty, místní část Dolní Kruty, Přestavlky a |  |  | Datum: | 10. 2. 2021
Zadavatel: |  |  | Obec Horní Kruty |  |  | Projektant: | Vodohospodářské inženýrské služby a.s.
Zhotovitel: | [5 empty] | Zpracovatel:
Kód dílu - Popis | [6 empty] | Cena celkem [CZK]
Náklady ze soupisu prací | [6 empty] | 1410840 | [11 empty] | -1
| 1 - D.5.11 PS 04 - Elektrotechnologická část ČOV | [5 empty] | 1410840
SOUPIS PRACÍ
Stavba:
Kanalizace a ČOV pro obec Horní Kruty, místní část Dolní Kruty, Přestavlky a Bohouňovice II
Objekt:
005 - SO 05 - Čistírna odpadních vod Bohouňovice II (ČOV)
Soupis:
005-11 - PS 04 - Elektrotechnologická část ČOV
Místo: |  |  | Horní Kruty, místní část Dolní Kruty, Přestavlky a |  |  | Datum: | 10. 2. 2021
Zadavatel: |  |  | Obec Horní Kruty |  |  | Projektant: | Vodohospodářské inženýrské služby a.s.
Zhotovitel: | [5 empty] | Zpracovatel:
PČ | Typ | Kód | Popis | MJ | Množství | J.cena [CZK] | Cena celkem [CZK] | Cenová soustava |  | DPH | J. Nh [h] | Nh celkem [h] | J. hmotnost [t] | Hmotnost celkem [t] | J. suť [t] | Suť Celkem [t]
Náklady soupisu celkem | [6 empty] | 1410840 |  |  |  |  | 0 |  | 0 |  | 0 |  | D | -1 | [7 empty] | 1410840
| D | 1 | D.5.11 PS 04 - Elektrotechnologická část ČOV |  |  |  | 1410840 |  |  |  |  | 0 |  | 0 |  | 0 | 1 | D | 0 | ROZPOCET | [6 empty] | 1410840
1 | K | ETČ-ČOV-01 | Rozváděč RM | soubor | 1 | 332513 | 332513 |  |  | základní | 0 | 0 | 0 | 0 | 0 | 0 | 4 | K | 1 | ROZPOCET | 332513 | 0 | 0 | 0 | 0 | 1 | 332513 | 4 | -1518252168
2 | K | ETČ-ČOV-02 | Rozváděč DT1 | soubor | 1 | 221230 | 221230 |  |  | základní | 0 | 0 | 0 | 0 | 0 | 0 | 4 | K | 1 | ROZPOCET | 221230 | 0 | 0 | 0 | 0 | 1 | 221230 | 4 | 303449349
3 | K | ETČ-ČOV-03 | Místní ovládací skříň MS1 | soubor | 1 | 5589 | 5589 |  |  | základní | 0 | 0 | 0 | 0 | 0 | 0 | 4 | K | 1 | ROZPOCET | 5589 | 0 | 0 | 0 | 0 | 1 | 5589 | 4 | 2143431696
4 | K | ETČ-ČOV-04 | Místní ovládací skříň MS2 | soubor | 1 | 5589 | 5589 |  |  | základní | 0 | 0 | 0 | 0 | 0 | 0 | 4 | K | 1 | ROZPOCET | 5589 | 0 | 0 | 0 | 0 | 1 | 5589 | 4 | 1874876612
5 | K | ETČ-ČOV-05 | Místní ovládací skříň MS3 | soubor | 1 | 5418 | 5418 |  |  | základní | 0 | 0 | 0 | 0 | 0 | 0 | 4 | K | 1 | ROZPOCET | 5418 | 0 | 0 | 0 | 0 | 1 | 5418 | 4 | -1170497053
6 | K | ETČ-ČOV-06 | Místní ovládací skříň MS5 | soubor | 1 | 5418 | 5418 |  |  | základní | 0 | 0 | 0 | 0 | 0 | 0 | 4 | K | 1 | ROZPOCET | 5418 | 0 | 0 | 0 | 0 | 1 | 5418 | 4 | 141237550
7 | K | ETČ-ČOV-07 | Místní ovládací skříň MS6 | soubor | 1 | 5418 | 5418 |  |  | základní | 0 | 0 | 0 | 0 | 0 | 0 | 4 | K | 1 | ROZPOCET | 5418 | 0 | 0 | 0 | 0 | 1 | 5418 | 4 | 761887518
8 | K | ETČ-ČOV-08 | Místní ovládací skříň MS7 | soubor | 1 | 5589 | 5589 |  |  | základní | 0 | 0 | 0 | 0 | 0 | 0 | 4 | K | 1 | ROZPOCET | 5589 | 0 | 0 | 0 | 0 | 1 | 5589 | 4 | 601271655
9 | K | ETČ-ČOV-09 | Místní ovládací skříň MS8 | soubor | 1 | 5589 | 5589 |  |  | základní | 0 | 0 | 0 | 0 | 0 | 0 | 4 | K | 1 | ROZPOCET | 5589 | 0 | 0 | 0 | 0 | 1 | 5589 | 4 | -1253699633
10 | K | ETČ-ČOV-10 | Místní ovládací skříň MS9 | soubor | 1 | 5589 | 5589 |  |  | základní | 0 | 0 | 0 | 0 | 0 | 0 | 4 | K | 1 | ROZPOCET | 5589 | 0 | 0 | 0 | 0 | 1 | 5589 | 4 | 262325325
11 | K | ETČ-ČOV-11 | Místní ovládací skříň MS10 | soubor | 1 | 5556 | 5556 |  |  | základní | 0 | 0 | 0 | 0 | 0 | 0 | 4 | K | 1 | ROZPOCET | 5556 | 0 | 0 | 0 | 0 | 1 | 5556 | 4 | -1203033938
12 | K | ETČ-ČOV-12 | Místní ovládací skříň MS15 | soubor | 1 | 5556 | 5556 |  |  | základní | 0 | 0 | 0 | 0 | 0 | 0 | 4 | K | 1 | ROZPOCET | 5556 | 0 | 0 | 0 | 0 | 1 | 5556 | 4 | 1237016559
13 | K | ETČ-ČOV-13 | Místní ovládací skříň MS16 | soubor | 1 | 5556 | 5556 |  |  | základní | 0 | 0 | 0 | 0 | 0 | 0 | 4 | K | 1 | ROZPOCET | 5556 | 0 | 0 | 0 | 0 | 1 | 5556 | 4 | 1665281084
14 | K | ETČ-ČOV-14 | Místní ovládací skříň MS17 | soubor | 1 | 5418 | 5418 |  |  | základní | 0 | 0 | 0 | 0 | 0 | 0 | 4 | K | 1 | ROZPOCET | 5418 | 0 | 0 | 0 | 0 | 1 | 5418 | 4 | 1940388961
15 | K | ETČ-ČOV-15 | Místní ovládací skříň MS18 | soubor | 1 | 5418 | 5418 |  |  | základní | 0 | 0 | 0 | 0 | 0 | 0 | 4 | K | 1 | ROZPOCET | 5418 | 0 | 0 | 0 | 0 | 1 | 5418 | 4 | 1464458346
16 | K | ETČ-ČOV-16 | Místní ovládací skříň MS19 | soubor | 1 | 5478 | 5478 |  |  | základní | 0 | 0 | 0 | 0 | 0 | 0 | 4 | K | 1 | ROZPOCET | 5478 | 0 | 0 | 0 | 0 | 1 | 5478 | 4 | -1879835782
17 | K | ETČ-ČOV-17 | Dodávky a montáže | soubor | 1 | 779916 | 779916 |  |  | základní | 0 | 0 | 0 | 0 | 0 | 0 | 4 | K | 1 | ROZPOCET | 779916 | 0 | 0 | 0 | 0 | 1 | 779916 | 4 | -629671789

## 006 - Vedlejší a ostatní ...
{98de1b6a-4fd8-4b3a-ab46-333b2dc904b1}
2
| KRYCÍ LIST SOUPISU PRACÍ | [7 empty] | v --- níže se nacházejí doplnkové a pomocné údaje k sestavám --- v | [8 empty] | False
Stavba:
Kanalizace a ČOV pro obec Horní Kruty, místní část Dolní Kruty, Přestavlky a Bohouňovice II
Objekt:
006 - Vedlejší a ostatní náklady
| KSO: |  |  |  |  | CC-CZ:
| Místo: |  | Horní Kruty, místní část Dolní Kruty, Přestavlky a |  |  | Datum: | 10. 2. 2021
| Zadavatel: |  |  |  |  | IČ:
|  | Obec Horní Kruty |  |  |  | DIČ:
| Zhotovitel: |  |  |  |  | IČ:
DIČ:
| Projektant: |  |  |  |  | IČ:
|  | Vodohospodářské inženýrské služby a.s. |  |  |  | DIČ:
| Zpracovatel: |  |  |  |  | IČ:
DIČ:
Poznámka:
| Cena bez DPH | [5 empty] | 5743200
|  |  | Základ daně |  |  | Sazba daně | Výše daně
| DPH | základní | 5743200 |  |  | 21% | 1206072
|  | snížená | 0 |  |  | 15% | 0
|  | zákl. přenesená | 0 |  |  | 21% | 0
|  | sníž. přenesená | 0 |  |  | 15% | 0
|  | nulová | 0 |  |  | 0% | 0
| Cena s DPH |  |  | v | CZK |  | 6949272
| Projektant |  |  | Zpracovatel
| Datum a podpis: |  | Razítko | Datum a podpis: |  |  | Razítko
| Objednavatel |  |  | Zhotovitel
| Datum a podpis: |  | Razítko | Datum a podpis: |  |  | Razítko
REKAPITULACE ČLENĚNÍ SOUPISU PRACÍ
Stavba:
Kanalizace a ČOV pro obec Horní Kruty, místní část Dolní Kruty, Přestavlky a Bohouňovice II
Objekt:
006 - Vedlejší a ostatní náklady
Místo: |  |  | Horní Kruty, místní část Dolní Kruty, Přestavlky a |  |  | Datum: | 10. 2. 2021
Zadavatel: |  |  | Obec Horní Kruty |  |  | Projektant: | Vodohospodářské inženýrské služby a.s.
Zhotovitel: | [5 empty] | Zpracovatel:
Kód dílu - Popis | [6 empty] | Cena celkem [CZK]
Náklady ze soupisu prací | [6 empty] | 5743200 | [11 empty] | -1
| VRN - Vedlejší rozpočtové náklady | [5 empty] | 5743200
| VRN1 - Průzkumné, geodetické a projektové práce | [5 empty] | 1869200
| VRN3 - Zařízení staveniště | [5 empty] | 1876000
| VRN4 - Inženýrská činnost | [5 empty] | 360000
| VRN6 - Územní vlivy | [5 empty] | 1043000
| VRN7 - Provozní vlivy | [5 empty] | 595000
SOUPIS PRACÍ
Stavba:
Kanalizace a ČOV pro obec Horní Kruty, místní část Dolní Kruty, Přestavlky a Bohouňovice II
Objekt:
006 - Vedlejší a ostatní náklady
Místo: |  |  | Horní Kruty, místní část Dolní Kruty, Přestavlky a |  |  | Datum: | 10. 2. 2021
Zadavatel: |  |  | Obec Horní Kruty |  |  | Projektant: | Vodohospodářské inženýrské služby a.s.
Zhotovitel: | [5 empty] | Zpracovatel:
PČ | Typ | Kód | Popis | MJ | Množství | J.cena [CZK] | Cena celkem [CZK] | Cenová soustava |  | DPH | J. Nh [h] | Nh celkem [h] | J. hmotnost [t] | Hmotnost celkem [t] | J. suť [t] | Suť Celkem [t]
Náklady soupisu celkem | [6 empty] | 5743200 |  |  |  |  | 0 |  | 0 |  | 0 |  | D | -1 | [7 empty] | 5743200
| D | VRN | Vedlejší rozpočtové náklady |  |  |  | 5743200 |  |  |  |  | 0 |  | 0 |  | 0 | 5 | D | 0 | ROZPOCET | [6 empty] | 5743200
| D | VRN1 | Průzkumné, geodetické a projektové práce |  |  |  | 1869200 |  |  |  |  | 0 |  | 0 |  | 0 | 5 | D | 1 | ROZPOCET | [6 empty] | 1869200
1 | K | 011103100 | Geologický dozor | soubor | 1 | 135000 | 135000 |  |  | základní | 0 | 0 | 0 | 0 | 0 | 0 | 1024 | K | 2 | ROZPOCET | 135000 | 0 | 0 | 0 | 0 | 1 | 135000 | 1024 | 1740255064
2 | K | 011434000 | Měření (monitoring) hlukové hladiny | soubor | 1 | 20000 | 20000 |  |  | základní | 0 | 0 | 0 | 0 | 0 | 0 | 1024 | K | 2 | ROZPOCET | 20000 | 0 | 0 | 0 | 0 | 1 | 20000 | 1024 | 8
3 | K | 012003000 | Vytyčení stávajících sítí a ověření jejich polohy | soubor | 1 | 162200 | 162200 |  |  | základní | 0 | 0 | 0 | 0 | 0 | 0 | 1024 | K | 2 | ROZPOCET | 162200 | 0 | 0 | 0 | 0 | 1 | 162200 | 1024 | 12
4 | K | 012103000 | Geodetické práce před výstavbou | soubor | 1 | 382000 | 382000 |  |  | základní | 0 | 0 | 0 | 0 | 0 | 0 | 1024 | K | 2 | ROZPOCET | 382000 | 0 | 0 | 0 | 0 | 1 | 382000 | 1024 | 14
5 | K | 012303000 | Geodetické práce po výstavbě | soubor | 1 | 573000 | 573000 |  |  | základní | 0 | 0 | 0 | 0 | 0 | 0 | 1024 | K | 2 | ROZPOCET | 573000 | 0 | 0 | 0 | 0 | 1 | 573000 | 1024 | 18
6 | K | 013254000 | Dokumentace skutečného provedení stavby | soubor | 1 | 298000 | 298000 |  |  | základní | 0 | 0 | 0 | 0 | 0 | 0 | 1024 | K | 2 | ROZPOCET | 298000 | 0 | 0 | 0 | 0 | 1 | 298000 | 1024 | 22
7 | K | 013274000 | Pasportizace objektů před započetím prací | soubor | 1 | 249000 | 249000 |  |  | základní | 0 | 0 | 0 | 0 | 0 | 0 | 1024 | K | 2 | ROZPOCET | 249000 | 0 | 0 | 0 | 0 | 1 | 249000 | 1024 | -1717451123
8 | K | 013294000 | Ostatní dokumentace - dopracová realizační dokumentace, dílenské dokumentace, konstrukční výkrasy, specifikace materiálu | soubor | 1 | 50000 | 50000 |  |  | základní | 0 | 0 | 0 | 0 | 0 | 0 | 1024 | K | 2 | ROZPOCET | 50000 | 0 | 0 | 0 | 0 | 1 | 50000 | 1024 | 24
| D | VRN3 | Zařízení staveniště |  |  |  | 1876000 |  |  |  |  | 0 |  | 0 |  | 0 | 5 | D | 1 | ROZPOCET | [6 empty] | 1876000
9 | K | 030001100 | Zařízení staveniště - příprava, zřízení, provozování, odstranění staveniště | soubor | 1 | 1161000 | 1161000 |  |  | základní | 0 | 0 | 0 | 0 | 0 | 0 | 1024 | K | 2 | ROZPOCET | 1161000 | 0 | 0 | 0 | 0 | 1 | 1161000 | 1024 | 28
10 | K | 034303100 | Náklady na dopravní značení dle DIO | soubor | 1 | 695000 | 695000 |  |  | základní | 0 | 0 | 0 | 0 | 0 | 0 | 1024 | K | 2 | ROZPOCET | 695000 | 0 | 0 | 0 | 0 | 1 | 695000 | 1024 | 30
11 | K | 034503000 | Propagace a publicita projektu | soubor | 1 | 20000 | 20000 |  |  | základní | 0 | 0 | 0 | 0 | 0 | 0 | 1024 | K | 2 | ROZPOCET | 20000 | 0 | 0 | 0 | 0 | 1 | 20000 | 1024 | 32
| D | VRN4 | Inženýrská činnost |  |  |  | 360000 |  |  |  |  | 0 |  | 0 |  | 0 | 5 | D | 1 | ROZPOCET | [6 empty] | 360000
12 | K | 043154000 | Zkoušky hutnicí | soubor | 1 | 330000 | 330000 |  |  | základní | 0 | 0 | 0 | 0 | 0 | 0 | 1024 | K | 2 | ROZPOCET | 330000 | 0 | 0 | 0 | 0 | 1 | 330000 | 1024 | 34
13 | K | 043134100 | Plán zásad organizace výstavby (ZOV) | soubor | 1 | 10000 | 10000 |  |  | základní | 0 | 0 | 0 | 0 | 0 | 0 | 1024 | K | 2 | ROZPOCET | 10000 | 0 | 0 | 0 | 0 | 1 | 10000 | 1024 | 36
14 | K | 043134600 | Havarijní plán, povodňový plán | soubor | 1 | 20000 | 20000 |  |  | základní | 0 | 0 | 0 | 0 | 0 | 0 | 1024 | K | 2 | ROZPOCET | 20000 | 0 | 0 | 0 | 0 | 1 | 20000 | 1024 | 46
| D | VRN6 | Územní vlivy |  |  |  | 1043000 |  |  |  |  | 0 |  | 0 |  | 0 | 5 | D | 1 | ROZPOCET | [6 empty] | 1043000
15 | K | 060001000 | Územní vlivy | soubor | 1 | 898000 | 898000 |  |  | základní | 0 | 0 | 0 | 0 | 0 | 0 | 1024 | K | 2 | ROZPOCET | 898000 | 0 | 0 | 0 | 0 | 1 | 898000 | 1024 | 52
16 | K | 060002000 | Oprava, znovuzřízení objektů (oplocení, zídky, potrubí a pod.) poškozené, nebo zbořené během výstavby | soubor | 1 | 145000 | 145000 |  |  | základní | 0 | 0 | 0 | 0 | 0 | 0 | 1024 | K | 2 | ROZPOCET | 145000 | 0 | 0 | 0 | 0 | 1 | 145000 | 1024 | 54
| D | VRN7 | Provozní vlivy |  |  |  | 595000 |  |  |  |  | 0 |  | 0 |  | 0 | 5 | D | 1 | ROZPOCET | [6 empty] | 595000
17 | K | 070001000 | Provozní vlivy | soubor | 1 | 495000 | 495000 |  |  | základní | 0 | 0 | 0 | 0 | 0 | 0 | 1024 | K | 2 | ROZPOCET | 495000 | 0 | 0 | 0 | 0 | 1 | 495000 | 1024 | 336812274
18 | K | 070002000 | Poplatky za omezení provozu | soubor | 1 | 100000 | 100000 |  |  | základní | 0 | 0 | 0 | 0 | 0 | 0 | 1024 | K | 2 | ROZPOCET | 100000 | 0 | 0 | 0 | 0 | 1 | 100000 | 1024 | 58